## ВОР
Утверждаю
Генеральный директор
ООО "ТСБ"
_______________ Г.М.Крук
Ведомость объемов работ
по прокладке тепловой сети
Адрес объекта: г. Москва, пос. Рязановское, п.Ерино
№ п/п | Виды работ | Ед. изм | Кол-во
Централизованная система теплоснабжения учебного корпуса на 725 мест
1 | Устройство теплосети от т.А до т.В, надземным способом по существующим опорам с установкой дополнительных опор
1.1 | Монтаж опор НО1, НО2 Изготовление металлоконструций | шт | 2
1.1.1 | уголок 140х10 ГОСТ 8509-93/С 245 ГОСТ 27772-2015 | кг | 13.78 |  | 6.89
1.1.2 | лист 10х100х200 ГОСТ19903-74/С 245 ГОСТ 27772-2015 | кг | 12.8 |  | 6.4
1.1.3 | швеллер 20У ГОСТ 8240-97/С 245 ГОСТ 27772-2015 | кг | 504.4 |  | 252.2
1.2 | Монтаж опор ОП1, ОП2, ОП2.1, ОП11, ОП12 Изготовление металлоконструций | шт | 5
1.2.1 | уголок 140х10 ГОСТ 8509-93/С 245 ГОСТ 27772-2015 | кг | 5973.9 |  | 1194.78
1.2.2 | лист 10х100х200 ГОСТ19903-74/С 245 ГОСТ 27772-2015 | кг | 645 |  | 129
1.2.3 | арматура 12А-III ГОСТ 34028-2016 | кг | 57 |  | 11.4
1.2.4 | сетка С3 160х160 12А-III ГОСТ 23279-85 | кг | 186 |  | 37.2
1.2.5 | швеллер 20У ГОСТ 8240-97/С 245 ГОСТ 27772-2015 | кг | 504
1.3 | Монтаж опор ОП3 - ОП10 Изготовление металлоконструций | шт | 8
1.3.1 | уголок 140х10 ГОСТ 8509-93/С 245 ГОСТ 27772-2015 | кг | 55.12 |  | 6.89
1.3.2 | лист 10х100х200 ГОСТ19903-74/С 245 ГОСТ 27772-2015 | кг | 51.2 |  | 6.4
1.3.3 | лист 10х300х300 ГОСТ19903-74/С 245 ГОСТ 27772-2015 | кг | 113.6 |  | 14.2
1.3.4 | лист 10х400х150 ГОСТ19903-74/С 245 ГОСТ 27772-2015 | кг | 75.2 |  | 9.4
1.3.5 | швеллер 20У ГОСТ 8240-97/С 245 ГОСТ 27772-2015 | кг | 1475.2 |  | 184.4
1.3.6 | Ж/Б блок 1200х600х400 | шт | 8 | Давальческое сырье (7шт) | 1
1.4 | Монтаж трубопровода 2Ду300 Изготовление металлоконструций | мп | 115
1.4.1 | Труба 325х7.0/450 ст 20 в изол. ППУ-ОЦГОСТ 30732-2020 Ст.20 ГОСТ 10705-80 | м | 230 | Давальческое сырье
1.4.2 | Опора неподвижная ст. 325х7/450 ППУ-ОЦ (2000)ГОСТ 30732-2020 Ст.20 ГОСТ 10705-80 | шт | 4 | Давальческое сырье
1.4.3 | Опора скользящая 325/450 ППУ I-ОЦ (h=100 мм) | шт | 26 | Давальческое сырье
1.4.4 | Отвод ст. 325х7-45-ППУ I-ОЦ на Ру 2,5 Мпа (570х570)ГОСТ 30732-2020 Ст.20 ГОСТ 10705-80 | шт | 22 | Давальческое сырье
1.4.5 | Комплект изоляции стыков КЗС ППУ ОЦ 325/400 | шт | 32 | Давальческое сырье
2 | Устройство теплосети от т.С до т.D, надземным способом по существующим опорам с установкой дополнительных опор
2.1 | Монтаж опор ОП29, ОП32-ОП41, ОП43-ОП51 Изготовление металлоконструций | шт | 20
2.1.1 | уголок 140х10 ГОСТ 8509-93/С 245 ГОСТ 27772-2015 | кг | 137.8 |  | 6.89
2.1.2 | лист 10х100х200 ГОСТ19903-74/С 245 ГОСТ 27772-2015 | кг | 128 |  | 6.4
2.1.3 | лист 10х300х300 ГОСТ19903-74/С 245 ГОСТ 27772-2015 | кг | 284 |  | 14.2
2.1.4 | лист 10х400х150 ГОСТ19903-74/С 245 ГОСТ 27772-2015 | кг | 188 |  | 9.4
2.1.5 | швеллер 20У ГОСТ 8240-97/С 245 ГОСТ 27772-2015 | кг | 3688 |  | 184.4
2.2 | Монтаж опор ОП56.1 - ОП82 Изготовление металлоконструций | шт | 27
2.2.1 | уголок 140х10 ГОСТ 8509-93/С 245 ГОСТ 27772-2015 | кг | 186.03 |  | 6.89
2.2.2 | лист 10х100х200 ГОСТ19903-74/С 245 ГОСТ 27772-2015 | кг | 172.8 |  | 6.4
2.2.3 | лист 10х300х300 ГОСТ19903-74/С 245 ГОСТ 27772-2015 | кг | 383.4 |  | 14.2
2.2.4 | лист 10х400х150 ГОСТ19903-74/С 245 ГОСТ 27772-2015 | кг | 253.8 |  | 9.4
2.2.5 | швеллер 20У ГОСТ 8240-97/С 245 ГОСТ 27772-2015 | кг | 4978.8 |  | 184.4
2.2.6 | Ж/Б блок 1200х600х400 | шт | 27 |  | 1
2.3 | Монтаж опор ОП31, ОП42, ОП47, ОП52 - ОП55 Изготовление металлоконструций | шт | 7
2.3.1 | швеллер 20У ГОСТ 8240-97/С 245 ГОСТ 27772-2015 | кг | 705.6 |  | 100.8
2.3.2 | лист 10х200х76 ГОСТ19903-74/С 245 ГОСТ 27772-2015 | кг | 67.2 |  | 9.6
2.3.3 | лист10х100х200 ГОСТ19903-74/С 245 ГОСТ 27772-2015 | кг | 44.8 |  | 6.4
2.3.4 | лист 10х300х300 ГОСТ19903-74/С 245 ГОСТ 27772-2015 | кг | 198.8 |  | 28.4
2.3.5 | лист 10х400х150 ГОСТ19903-74/С 245 ГОСТ 27772-2015 | кг | 65.8 |  | 9.4
2.3.6 | лист 10х300х200 ГОСТ19903-74/С 245 ГОСТ 27772-2015 | кг | 526.4 |  | 75.2
2.3.7 | уголок 140х10 ГОСТ 8509-93/С 245 ГОСТ 27772-2015 | кг | 8363.46 |  | 1194.78
2.3.8 | арматура 12А-III ГОСТ 34028-2016 | кг | 79.8 |  | 11.4
2.3.9 | сетка С3 160х160 12А-III ГОСТ 23279-85 | кг | 259.84 |  | 37.12
2.3.10 | Бетон Б15 | м3 | 14.42 |  | 2.06
2.4 | Монтаж опор ОП56 Изготовление металлоконструций | шт | 1
2.4.1 | швеллер 20У ГОСТ 8240-97/С 245 ГОСТ 27772-2015 | кг | 100.8 |  | 100.8
2.4.2 | лист 10х200х76 ГОСТ19903-74/С 245 ГОСТ 27772-2015 | кг | 77.2 |  | 9.6
2.4.3 | лист10х100х200 ГОСТ19903-74/С 245 ГОСТ 27772-2015 | кг | 6.4 |  | 6.4
2.4.4 | лист 10х300х300 ГОСТ19903-74/С 245 ГОСТ 27772-2015 | кг | 14.2 |  | 14.2
2.4.5 | лист 10х400х150 ГОСТ19903-74/С 245 ГОСТ 27772-2015 | кг | 9.4 |  | 9.4
2.4.6 | лист 10х300х200 ГОСТ19903-74/С 245 ГОСТ 27772-2015 | кг | 37.6 |  | 37.6
2.4.7 | уголок 140х10 ГОСТ 8509-93/С 245 ГОСТ 27772-2015 | кг | 514.8 |  | 514.8
2.4.8 | арматура 12А-III ГОСТ 34028-2016 | кг | 6.4 |  | 6.4
2.4.9 | сетка С3 160х160 12А-III ГОСТ 23279-85 | кг | 14.9 |  | 14.9
2.4.10 | Бетон Б15 | м3 | 0.73 |  | 0.73
2.5 | Монтаж опор НО5-НО10 Изготовление металлоконструций | шт | 6
2.5.1 | уголок 140х10 ГОСТ 8509-93/С 245 ГОСТ 27772-2015 | кг | 41.34 |  | 6.89
2.5.2 | лист10х100х200 ГОСТ19903-74/С 245 ГОСТ 27772-2015 | м2 | 38.4 |  | 6.4
2.5.3 | швеллер 20У ГОСТ 8240-97/С 245 ГОСТ 27772-2015 | кг | 1513.2 |  | 252.2
2.6 | Монтаж трубопровода 2Ду300 | мп | 413.7
2.6.1 | Труба 325х7.0/450 ст 20 в изол. ППУ-ОЦ ГОСТ 30732-2020 Ст.20 ГОСТ 10705-80 | м | 827.4 | Давальческое сырье
2.6.2 | Опора неподвижная ст. 325х7/450 ППУ-ОЦ (2000) ГОСТ 30732-2020 Ст.20 ГОСТ 10705-80 | шт | 12 | Давальческое сырье
2.6.3 | Опора скользящая 325/450 ППУ I-ОЦ (h=100 мм) | шт | 108 | Давальческое сырье
2.6.4 | Отвод ст. 325х7-45-ППУ I-ОЦ на Ру 2,5 Мпа (570х570) ГОСТ 30732-2020 Ст.20 ГОСТ 10705-80 | шт | 54 | Давальческое сырье
2.6.5 | Комплект изоляции стыков КЗС ППУ ОЦ 325/400 | шт | 169 | Давальческое сырье
3 | Устройство теплосети от т.E до т.F, надземным способом по существующим опорам с установкой дополнительных опор
3.1 | Монтаж опор ОП 114.1 - ОП18, ОП120, ОП121.1, ОП 128, ОП129 Изготовление металлоконструций | шт | 9
3.1.1 | уголок 140х10 ГОСТ 8509-93/С 245 ГОСТ 27772-2015 | кг | 62.01 |  | 6.89
3.1.2 | лист10х100х200 ГОСТ19903-74/С 245 ГОСТ 27772-2015 | кг | 57.6 |  | 6.4
3.1.3 | лист 10х300х300 ГОСТ19903-74/С 245 ГОСТ 27772-2015 | кг | 127.8 |  | 14.2
3.1.4 | лист 10х400х150 ГОСТ19903-74/С 245 ГОСТ 27772-2015 | кг | 84.6 |  | 9.4
3.1.5 | швеллер 20У ГОСТ 8240-97/С 245 ГОСТ 27772-2015 | кг | 1659.6 |  | 184.4
3.2 | Монтаж опор ОП115, ОП122-ОП127 Изготовление металлоконструций | шт | 7
3.2.1 | швеллер 20У ГОСТ 8240-97/С 245 ГОСТ 27772-2015 | кг | 705.6 |  | 100.8
3.2.2 | лист 10х200х76 ГОСТ19903-74/С 245 ГОСТ 27772-2015 | кг | 67.2 |  | 9.6
3.2.3 | лист10х100х200 ГОСТ19903-74/С 245 ГОСТ 27772-2015 | кг | 44.8 |  | 6.4
3.2.4 | лист 10х300х300 ГОСТ19903-74/С 245 ГОСТ 27772-2015 | кг | 99.4 |  | 14.2
3.2.5 | лист 10х400х150 ГОСТ19903-74/С 245 ГОСТ 27772-2015 | кг | 65.8 |  | 9.4
3.2.6 | лист 10х300х200 ГОСТ19903-74/С 245 ГОСТ 27772-2015 | кг | 263.2 |  | 37.6
3.2.7 | уголок 140х10 ГОСТ 8509-93/С 245 ГОСТ 27772-2015 | кг | 3603.6 |  | 514.8
3.2.8 | арматура 12А-III ГОСТ 34028-2016 | кг | 44.8 |  | 6.4
3.2.9 | сетка С3 160х160 12А-III ГОСТ 23279-85 | кг | 104.3 |  | 14.9
3.2.10 | Бетон Б15 | м3 | 5.11 |  | 0.73
3.3 | Монтаж опор НО13-НО17 Изготовление металлоконструций | шт | 5
3.3.1 | уголок 140х10 ГОСТ 8509-93/С 245 ГОСТ 27772-2015 | кг | 34.45 |  | 6.89
3.3.2 | лист10х100х200 ГОСТ19903-74/С 245 ГОСТ 27772-2015 | кг | 32 |  | 6.4
3.3.3 | швеллер 20У ГОСТ 8240-97/С 245 ГОСТ 27772-2015 | кг | 1261 |  | 252.2
3.4 | Монтаж трубопровода 2Ду300 | мп | 141.4
3.4.1 | труба 325х7.0/450 ст 20 в изол. ППУ-ОЦ ГОСТ 30732-2020 Ст.20 ГОСТ 10705-80 | м | 282.8 | Давальческое сырье
3.4.2 | опора неподвижная ст. 325х7/450 ППУ-ОЦ (2000) ГОСТ 30732-2020 Ст.20 ГОСТ 10705-80 | шт | 6 | Давальческое сырье
3.4.3 | опора скользящая 325/450 ППУ I-ОЦ (h=100 мм) | шт | 24 | Давальческое сырье
3.4.4 | отвод ст. 325х7-45-ППУ I-ОЦ на Ру 2,5 Мпа (570х570) ГОСТ 30732-2020 Ст.20 ГОСТ 10705-80 | шт | 12 | Давальческое сырье
3.4.5 | комплект изоляции стыков КЗС ППУ ОЦ 325/400 | шт | 36 | Давальческое сырье
4 | Устройство теплосети от т.F до т.G подземным способом в бесканальном исполнении
4.1 | Монтаж трубопровода 2Ду200 подземным способом в бесканальном исполнении | мп | 75
4.1.1 | труба 219х6.0/450 ст 20 в изол. ППУ-ПЭ ГОСТ 30732-2020 Ст.20 | мп | 150
4.1.2 | отвод ст. 325х7-45-ППУ I-ОЦ на Ру 2,5 Мпа (570х570) | шт | 8
| комплект изоляции стыков КЗС ППУ ПЭ 325/400 | шт | 20
5 | Устройство теплосети от т.F до т.H подземным способом в бесканальном исполнении
5.1 | Монтаж трубопровода 2Ду300 подземным способом в бесканальном исполнении | мп | 250
5.1.1 | труба 325х7.0/450 ст 20 в изол. ППУ-ПЭ ГОСТ 30732-2020 Ст.20 | мп | 500 | Давальческое сырье
5.1.2 | отвод ст. 325х7-45-ППУ I-ОЦ на Ру 2,5 Мпа (570х570) | шт | 8 | Давальческое сырье
5.1.3 | комплект изоляции стыков КЗС ППУ ПЭ 325/400 | шт | 58 | Давальческое сырье
Составил: Начальник котельной _________________ М.Г.Филянин
Проверил: Заместитель генерального директора _________________ С.В.Хоменко