## ТС
ВОР. Ведомость объемов работ
По доработке проекта и СМР Вентиляции, Кондиционирования и Отопления
"Многофункциональный комплекс бытового обслуживания населения с рекреационной зоной "Акватермальный оздоровительный комплекс с фитнесом"
по адресу: г. Краснодар, ул. Крылатая, д.2
Основание:
Рабочая документация шифр: К-15-02-24- ТС (Тепломеханические решения тепловых сетей)
№ п/п | Наименование | Ед. изм. | Кол-во | Цена материала за ед., руб. с НДС | Цена работ за ед., руб. с НДС | Стоимость материала всего, руб. с НДС | Стоимость работ всего, руб. с НДС | Стоимость Итого, руб. с НДС | Примечание
1 | 2 | 3 | 4 | 6 | 7 | 8 | 9 | 10 | 11
Теплосеть подключение внутри здания.
| Труба стальная бесшовная горячедеформированная ГОСТ 8731-74, из стали 20 группа В ГОСТ 1050-13 Дн159х5 | м. | 10
| Труба стальная бесшовная горячедеформированная ГОСТ 8731-74, из стали 20 группа В ГОСТ 1050-13 Дн108х4 с оцинковкой внутри | м. | 5 | [5 empty] | хвс
| Отвод Ст159х6-90° | шт. | 2
| Отвод Ст108х6-90 с оцинковкой внутри | шт. | 1 | [5 empty] | хвс
| Кран шаровой стандартнопроходной под приварку с ручкой Ду150 Py=16кгс/см2 | шт. | 2
| Кран шаровой стандартнопроходной под приварку с ручкой Ду100 Py=16кгс/см2 | шт. | 1
| Тройник сварной переходной Д426х14-159х6 | шт. | 2
| Тройник сварной переходной Д273х10-108х6 с оцинковкой внутри | шт. | 1
| Конструкция крепления трубы к перекрытию | шт. | 3 | [5 empty] | См. лист-6 (Тепловые сети. Тепломеханические решения тепловых сетей.К - 1 5 - 0 2 - 2 4 - Т С . С О)
Воздушники 3шт
| Дн32 | м. | 2,5 | [5 empty] | воздушник
| Отвод 90° крутоизогнутый Д32х4,0 | шт. | 2 | [5 empty] | ГОСТ 17375-2001. воздушник
| Кран шаровой стандартнопроходной под приварку с ручкой Ду32 Py=16кгс/см2 | шт. | 1 | [5 empty] | воздушник
Труба стальная бесшовная горячедеформированная ГОСТ 8731-74, из стали 20 групп а В ГОСТ 1050-13
| Ст 133х5-1-ППУ-ПЭ | м. | 11 | [5 empty] | ГОСТ 30732
Изоляция стыков ППУ:
| Термоусаживающая муфта (ТУМ) для Ду125 | шт. | 4
| Комплект заделки стыков (трубы с ОДК) для Ду125 | шт. | 4
| Контроль стыков неразрушающими методами (радиографическим или ультразвуковой дефектоскопией) для труб 125 | шт. | 4 | [5 empty] | 1
| Лента сигнальная «Теплосеть» (ЛСТ) | м. | 11 | [5 empty] | См.лист-7
| Канал монолитный сечение 1-1 | м. | 5 | [5 empty] | См.лист-8
| Проход через стену | шт. | 4

## АОВ
ВОР. Ведомость объемов работ
По доработке проекта и СМР Вентиляции, Кондиционирования и Отопления
"Многофункциональный комплекс бытового обслуживания населения с рекреационной зоной "Акватермальный оздоровительный комплекс с фитнесом"
по адресу: г. Краснодар, ул. Крылатая, д.2
Основание:
Рабочая документация шифр: К-15-02-24-АОВ. Автоматизация систем вентиляции и отопления
№ п/п | Наименование | Ед. изм. | Кол-во | Цена материала за ед., руб. с НДС | Цена работ за ед., руб. с НДС | Стоимость материала всего, руб. с НДС | Стоимость работ всего, руб. с НДС | Стоимость Итого, руб. с НДС | Примечание
1 | 2 | 3 | 4 | 6 | 7 | 8 | 9 | 10 | 11
Автоматизация оборотного водоснабжения бассейна
1. Щиты и пульты
| Щит управления ЩУН, IP54, (см. эскизные чертежи общего вида 02/03/24/ФНКЦ-ГК-АДИС.Н1) | шт. | 1
2. Кабели и провода
| Кабель контрольный с медными жилами с изоляцией и оболочкой из ПВХ, пластиката пониженной пожароопасности с низким газо- и дымовыделением (ТУ 16.К71-310-2001) КВВГнг(А)-LS 4х1,0 мм² | м. | 85
| Кабель контрольный с медными жилами с изоляцией и оболочкой из ПВХ, пластиката пониженной пожароопасности с низким газо- и дымовыделением (ТУ 16.К71-310-2001) КВВГнг(А)-LS 7х1,5 мм² | м. | 20
| Кабель контрольный с медными жилами с изоляцией и оболочкой из ПВХ, пластиката пониженной пожароопасности с низким газо- и дымовыделением ТУ 16.К71-310-2001, КВВГЭнг(А)-LS 4х1,0 мм² | м. | 12
3. Материалы
| Труба поливинилхлоридная гофрированная, Дн=20мм | м. | 2
4. Монтажные изделия
| Коробка соединительная КСП-12 с 6 сальниками, IP55 (корпус пластиковый) | шт. | 1 | [5 empty] | КСП-12
| Лоток перфорированный металлический замковый, L=2000 | шт. | 10 | [5 empty] | ЛПМЗТ-100х50пр
| Подвес настенный | шт. | 11 | [5 empty] | ПНУ-100
| Планка соединительная универсальная | шт. | 12 | [5 empty] | СПУ
| Скоба для вертикального крепления лотка | шт. | 6 | [5 empty] | СВ
Автоматизация систем вентиляции
| 1.Приборы, Температура воздуха, помещение Термометр комнатный, пределы измерения от -50 до +50°С, ТБП50ПП/БЛ, ТУ 101193194.016-2009 | шт. | 2
| Давление, трубопровод насосов Манометр электроконтактный, диаметр корпуса 100мм на микровыключателях пределы измерения от 0 до 0,6МПа, с эл.схемой исп.5, IP40, ЭКМ100Вм-0,6МПа, ТУ 37388602.001-96 | шт. | 2
2. Кабели и провода
| Кабель контрольный с медными жилами с изоляцией и оболочкой из ПВХ, пластиката пониженной пожароопасности с низким газо- и дымовыделением, ТУ 16.К71-310-2001, КВВГнг(А)-LS 4х1,0 мм² | м. | 220
| Кабель контрольный с медными жилами с изоляцией и оболочкой из ПВХ, пластиката пониженной пожароопасности с низким газо- и дымовыделением, экранированный, ТУ 16.К71-310-2001, КВВГЭнг(А)-LS 4х1,0 мм² | м. | 190
| Кабель контрольный с медными жилами с изоляцией и оболочкой из ПВХ, пластиката пониженной пожароопасности с низким газо- и дымовыделением, экранированный, ТУ 16.К71-310-2001, КВВГЭнг(А)-LS 5х1,0 мм² | м. | 25
| Кабель многожильный монтажный с гибкими лужеными жилами, в медной экранирующей оплетке, ТУ 16.К13-027-2001, МКЭШВнг(А)-LS-5х2x1,0 | м. | 80
| Кабель контрольный с медными жилами с изоляцией и оболочкой из ПВХ, пластиката пониженной пожароопасности с низким газо- и дымовыделением, ТУ 3581-003-17648068-2014, МКЭШнг(А)-LS-3х1,0мм² | м. | 285
| Кабель огнестойкий контрольный с медными жилами, с изоляцией и оболочкой из ПВХ пластиката пониженной пожарной опасности с низким газо- и дымовыделением, ТУ 16.К71-337-2004, КВВГнг(А)-FRLS 4х1,0 мм² | м. | 15
3. Трубопроводная арматура
| Кран трехходовой муфтовый ∅15, 16кг/см², ТУ26-07-1061-84, 11Б18бк | шт. | 2
4. Материалы
| Труба поливинилхлоридная, жесткая, Дн=20мм | м. | 395
| Труба поливинилхлоридная гофрированная, Дн=20мм | м. | 35
| Труба стальная бесшовная импульсная, 14х2,0, ГОСТ 8734-75 | м. | 2
| Труба стальная водогазопроводная легкая dy20 (26,8х2,5), ГОСТ3262-75 | м. | 1
5. Монтажные изделия:
| Коробка монтажная из ПВХ с сальниками G-49 и клеммником S-66 | шт. | 8 | [5 empty] | 8107 IP40
| Соединитель НСН 14хМ20 УХЛ4, ТУ36-1104-82 | шт. | 4
| Кронштейн ТУ36.2588-84, КУ-1 У2 | шт. | 3
| Лоток перфорированный металлический замковый, L=2000, ЛПМЗТ-100х50пр | шт. | 12
| Лоток перфорированный металлический замковый, L=2000, ЛПМЗТ-150х50пр | шт. | 8
| Подвес настенный, ПНУ-100 | шт. | 14
| Подвес настенный,, ПНУ-150 | шт. | 9
| Подвес потолочный | шт. | 4 | [5 empty] | СПП-100
| Перегородка для лотка | шт. | 20 | [5 empty] | ПЛПТ-50
| Планка соединительная универсальная | шт. | 18 | [5 empty] | СПУ
| Скоба для вертикального крепления лотка | шт. | 6 | [5 empty] | СВ

## ОВ1-ОВ2-ОВ3
ВОР. Ведомость объемов работ
По доработке проекта и СМР Вентиляции, Кондиционирования и Отопления
"Многофункциональный комплекс бытового обслуживания населения с рекреационной зоной "Акватермальный оздоровительный комплекс с фитнесом"
по адресу: г. Краснодар, ул. Крылатая, д.2
Основание:
Рабочая документация шифр: К-15-02-24-ОВ1
Рабочая документация шифр: К-15-02-24-ОВ2
Рабочая документация шифр: К-15-02-24-ОВ3
№ п/п | Наименование | Ед. изм. | Кол-во | Цена материала за ед., руб. с НДС | Цена работ за ед., руб. с НДС | Стоимость материала всего, руб. с НДС | Стоимость работ всего, руб. с НДС | Стоимость Итого, руб. с НДС | Примечание
1 | 2 | 3 | 4 | 6 | 7 | 8 | 9 | 10 | 11
Оборудование и Контрольно-измерительные приборы (КиП)
| Двухходовой регулирующий клапан с сервоприводом | шт. | 2
| Фильтр сетчатый ∅ 32 | шт. | 2
| Кран шаровой муфтовый ∅32 | шт. | 8
| Манометр показывающий общетехнический с диапазоном измерений 0-0,6 МПа, в комплекте с трехходовым краном МП100М5-0,6 МПа | шт. | 12 | [5 empty] | Завод теплотехнических приборов, г.Минск
| Манометр показывающий общетехнический с диапазоном измерений 0-0,3МПа, в комплекте с трехходовым краном МП100М5-0,3 Мпа | шт. | 12 | [5 empty] | Завод теплотехнических приборов, г.Минск
| Термометр технический жидкостной угловой в оправе ТТМУ-5К-2 | шт. | 4 | [5 empty] | Завод теплотехнических приборов, г.Минск
| Закладные конструкции - бобышка БМП М12х1,5 с отводом | шт. | 12
| Закладные конструкции - бобышка БТЖ2-01 | шт. | 4
| Ручной балансировочный клапан | шт. | 2
К-15-02-24-ОВ1 Отопление 1-го этажа
Радиаторное отопление
Радиатор стальной панельный Kermi Therm X2 Profil-Ventil со встроенным терморегулирующим клапаном высотой 500 мм длиной 400 мм KERMI*
| FTV120500401R2Y | шт. | 2
| FTV110400401R2Y | шт. | 2
| FTV100500401R2Y | шт. | 2
| FTV110500401R2Y | шт. | 2
| высотой 500 мм длиной 500 мм TV120500501R2Y | шт. | 4
| высотой 400 мм длиной 800 мм FTV120400801R2Y | шт. | 4
| высотой 500 мм длиной 700 мм TV110400701R2Y | шт. | 2
| Радиатор стальной панельный Kermi Therm X2 Profil-Ventil со встроенным терморегулирующим клапаном в оцинкованном исполнении высотой 200 мм длиной 800 мм тип 30 FTV220200801R2K KERMI* | шт. | 9
| Универсальн.труба RAUTITAN stabil 16,2х2,6 мм, бухта 100 м | п.м. | 350
| Универсальн.труба RAUTITAN stabil 20х2,9 мм, бухта 100 м | п.м. | 80
| Универсальн.труба RAUTITAN stabil 25х3,7 мм, бухта 50 м | п.м. | 35
| Монтажная гильза 16 PX | шт. | 278
| Монтажная гильза 20 PX | шт. | 36
| Монтажная гильза 25 PX | шт. | 16
| Тройник равнопроходный 16-16-16 PX | шт. | 28
| Тройник с уменьшенным боковым проходом 20-16-20 PX | шт. | 10
| Тройник с уменьшенным боковым и торцевым проходами | шт. | 4 | [5 empty] | 20-16-16 PX
| Трубопровод из стальных легких водогазопроводных, предназначенных под накатку резьбы труб ∅15 | м. | 100 | [5 empty] | ГОСТ 3262-75. В10(20) ГОСТ 10705-80
| Трубопровод из стальных легких водогазопроводных, предназначенных под накатку резьбы труб ∅20 | м. | 50
| Трубопровод из стальных легких водогазопроводных, предназначенных под накатку резьбы труб ∅25 | м. | 20
| Трубопровод из стальных легких водогазопроводных, предназначенных под накатку резьбы труб ∅40 | м. | 20
| Трубопровод из стальных электросварных труб ∅76х3 | м. | 50
| Универсальн.труба RAUTITAN stabil 16,2х2,6 мм, бухта 100 м барьером, (Тmax=95°С, Pmax=0,8 МПа) ∅16х2 Giacomini* | м. | 1720
| Универсальн.труба RAUTITAN stabil 16,2х2,6 мм, бухта 100 м барьером, (Тmax=95°С, Pmax=0,8 МПа) ∅22х2,7 Giacomini* | м. | 210
| Труба защитная гофрированная (пешель) ∅20 Giacomini* | м. | 1720
| Труба защитная гофрированная (пешель) ∅25 "Ридан"* | м. | 210
| Термостатический элемент радиаторных терморегуляторов | шт. | 27 | [5 empty] | TR
| Клапан запорный для нижнего присоединения к радиатору, резьба 1/2, прямой "Ридан"* | шт. | 27 | [5 empty] | LV-KB
| Шаровый кран Py16, Tмакс.150C ∅15 | шт. | 12
| Шаровый кран Py16, Tмакс.150C ∅20 | шт. | 6
| Шаровый кран Py16, Tмакс.150C ∅25 | шт. | 2
| Воздухоотводчик автоматический ∅15 "Giacomini "* | шт. | 14
| Антикоррозийное покрытие краской АНТИКОР "Аутокрин-177" в 2 слоя | м2 | 38
| Окраска неизолированных труб масляной краской за 2 раза по грунтовке ГФ-031 в 1 слой | м2 | 39.8
| за 2 раза по грунтовке ГФ-031 в 1 слой | м2 | 19.9
Узлы автоматического регулирования П1…
П1,П3,П5 | Смесительный узел SUMXk25-D-10(25-80) (Kvs=10) Aerostar* | компл. | 3 | [5 empty] | в комплекте с уст.
П4 | Смесительный узел SUMXk25-D-4(25-60) (Kvs=4) |  | 1 | [5 empty] | в комплекте с уст.
П6,П7,П8 | Смесительный узел SUMXk25-D-6,3(25-60) (Kvs=6.3) |  | 3 | [5 empty] | в комплекте с уст.
| Клапан ручной балансировочный ∅15 | шт. | 3 | [5 empty] | MNT
| Клапан ручной балансировочный ∅20 | шт. | 5
| Клапан ручной балансировочный ∅32 | шт. | 4
| Шаровый кран Py16, Tмакс.150C ∅20 Danfoss* | шт. | 3
| Шаровый кран Py16, Tмакс.150C ∅25 | шт. | 5
| Шаровый кран Py16, Tмакс.150C ∅32 | шт. | 4
| Манометр с трехходовым клапаном | шт. | 48
| Термометр биметалический с осевым подкл. | шт. | 24
| Кран шаровой (сливной) ∅15 | шт. | 36
| Воздухоотводчик автоматический | шт. | 30
| Кран шаровой ∅15 | шт. | 34
| Клапан балансировочный ∅20 | шт. | 4 | [5 empty] | AQT
| Клапан балансировочный ∅25 | шт. | 6 | [5 empty] | AQT
| Клапан балансировочный ∅32 | шт. | 1 | [5 empty] | AQT
| Клапан балансировочный ∅40 | шт. | 2 | [5 empty] | AQT
| Трубопровод из стальных легких водогазопроводных, предназначенных под накатку резьбы труб ∅15 | м. | 16 (16) | [5 empty] | ГОСТ 3262-75* в скобках-в изол.
| Трубопровод из стальных легких водогазопроводных, предназначенных под накатку резьбы ∅20 труб | м. | 20(20) | [5 empty] | в скобках-в изол.
| Трубопровод из стальных легких водогазопроводных, предназначенных под накатку резьбы ∅25 | м. | 91(91) | [5 empty] | в скобках-в изол.
| Трубопровод из стальных легких водогазопроводных, предназначенных под накатку резьбы ∅32 | м. | 22(22) | [5 empty] | в скобках-в изол.
| Трубопровод из стальных легких водогазопроводных, предназначенных под накатку резьбы ∅40 | м. | 66(66) | [5 empty] | в скобках-в изол.
| Трубопровод из стальных легких водогазопроводных, предназначенных под накатку резьбы ∅50 | м. | 62(62) | [5 empty] | ГОСТ 10704-76*
| Трубопровод из стальных электросварных прямошовных труб ∅76х3.0 | м. | 11(11) | [5 empty] | ГОСТ 10704-76*
| Трубопровод из стальных электросварных прямошовных труб ∅89х3.0 | м. | 110(110) | [5 empty] | ГОСТ 10704-76*
| Трубопровод из стальных электросварных прямошовных труб ∅159х5,0 | м. | 5 | [5 empty] | ГОСТ 3262-75*
| Крепление трубопроводов в комплекте: | [7 empty] | Б2.000-2.1, вып.1
| 1) хомут КТР ∅15 | шт. | 11 | [5 empty] | КТР-15
| хомут КТР ∅20 | шт. | 10 | [5 empty] | КТР-20
| хомут КТР ∅25 | шт. | 46 | [5 empty] | КТР-25
| хомут КТР ∅32 | шт. | 9 | [5 empty] | КТР-32
| хомут КТР ∅40 | шт. | 22 | [5 empty] | КТР-40
| хомут КТР ∅50 | шт. | 21 | [5 empty] | КТР-50
| хомут КТР ∅76 | шт. | 3 | [5 empty] | КТР-76
| хомут КТР ∅89 | шт. | 28 | [5 empty] | КТР-89
| 2) подвеска резьбовая ПР | шт. | 98 | [5 empty] | ПР-8
| 2) подвеска резьбовая ПР | шт. | 52 | [5 empty] | ПР-10
| 3) планка ПУ | шт. | 98 | [5 empty] | ПУ-8
| 3) планка ПУ | шт. | 52 | [5 empty] | ПУ-10
| 4) дюбель-втулка распорная ДВ | шт. | 98 | [5 empty] | ДВ-М8
| 4) дюбель-втулка распорная ДВ | шт. | 52 | [5 empty] | ДВ-М10
| Антикоррозийное покрытие краской БТ-177 в 2 слоя | м2 | 8.6 | [5 empty] | ОСТ 6-10-426-79
| по грунтовке ГФ-031 в 1 слой | м2 | 4.3 | [5 empty] | ТУ 6-10-698-79
У1, У2 | Воздушно-тепловая завеса с водяным источником тепла длина 1,5м, Q=14000 Вт, Nу=0,12 Вт, Tmaх=105C, с ЕС-двигателем, пультом управления, концевым выключателем | компл | 2 | [5 empty] | BHC-B15W15-PS. Масса 1 ед., 22.2 кг
| Смесительный узел с насосом | шт. | 2 | [5 empty] | BMU-4.0
| Подводка гибкая Ballu BP-500 (2 шт.) | компл. | 2
| Запорно-балансировочный клапан | шт. | 2
| Термоманометр осевой | шт. | 4
| Воздухоотводчик автоматический с шаровым краном | шт. | 4
| Шаровый кран Py16, Tмакс.150C | шт. | 6
| Трубопровод из стальных легких водогазопрововодных предназначенных под накатку резьбы труб ∅32 | м. | 280 (280) | [5 empty] | ГОСТ 3262-75* в скобках-в изол.
| Трубопровод из стальных легких водогазопрововодных предназначенных под накатку резьбы труб ∅25 | м. | 25(25) | [5 empty] | в скобках-в изол.
| Трубопровод из стальных легких водогазопроводных оцинкованных труб ∅15 | м. | 3
| Крепление трубопроводов для ∅25 в комплекте: | компл. | 8 | [5 empty] | Б2.000-2.1, вып.1
| 1) хомут КТР ∅25 | шт. | 8
| 2) подвеска резьбовая ПР | шт. | 8
| 3) планка ПУ | шт. | 8
| 4) дюбель-втулка распорная ДВ | шт. | 8
| Гильзы для прокладки трубопроводов через стены по ГОСТ 10704-91 ∅57х3, L=120мм | шт. | 2 | [5 empty] | Для труб Ду=32мм
К-15-02-24-ОВ2.СО Вентиляция
П1В1 | Агрегат приточно-вытяжной с утилизацией тепла изоляция - минеральная вата, габариты 7232х2350х2835 мм (дхшхв), сторона подключения левая в комплекте: Aerostar*. | компл. | 1 | [5 empty] | Материал заказчика
| - входная секция с передним клапаном | шт. | 1 | [5 empty] | Материал заказчика
| -регулирующий клапан, размеры L2250xH1100 mm L=31000 м³/ч | шт. | 2 | [5 empty] | Материал заказчика
| - фильтр воздушный: | шт. | 1 | [5 empty] | Материал заказчика
| - (ISO ePM10 60%) Нерж. укороч. №6 592 x 392 x 300 mm | шт. | 2 | [5 empty] | Материал заказчика
| - инспекционная дверь | шт. | 1 | [5 empty] | Материал заказчика
| - пластинчатый рекуператор мощность 140000 Вт из алюминевых листов с корпусом из алюминия | шт. | 1 | [5 empty] | Материал заказчика
| - клапан байпаса | шт. | 1 | [5 empty] | Материал заказчика
| - поддон из оцинкованной окрашенной стали мощность 108460 Вт, площадь теплообмена 355,5 м2 | шт. | 1 | [5 empty] | Материал заказчика
| - поддон из оцинкованной окрашенной стали | шт. | 1 | [5 empty] | Материал заказчика
| - вытяжка, размеры L2250xH1450 mm | [7 empty] | Материал заказчика
| - регулирующая заслонка, размеры L1550xH430 mm | [7 empty] | Материал заказчика
| - приток, размеры L2250xH1450 mm | [7 empty] | Материал заказчика
| -реверсивный эпоксидный теплообменник: мощность 108460 Вт, площадь теплообмена 355,5 м2 | шт. | 1 | [5 empty] | Материал заказчика
| - поддон из оцинкованной окрашенной стали | шт. | 1 | [5 empty] | Материал заказчика
| - Компрессор 3-400V, N=3x8.508 kW, фреон R410A B141холодопроизводительность Qx=3x36.2 kW теплопроизводительность Qx=3x44.7 kW , B142одяной нагреватель, Q=58340 Вт | шт. | 1 | [5 empty] | Материал заказчика
| - приточный вентилятор n=1562 об/мин; N=18,91 кВт, L=31000 м/ч, 500 Па на сеть, 3-400V, с ЧП | шт. | 1 | [5 empty] | Материал заказчика
| - вытяжной вентилятор n=1548 об/мин; N=18,5 кВт, L=31000 м/ч, 500 Па на сеть, 3-400V, с ЧП | шт. | 1 | [5 empty] | Материал заказчика
| - фильтр воздушный в составе: | шт. | 1 | [5 empty] | Материал заказчика
| - M5(ISO ePM10 60%) Нерж. укороч. N°6 592 x 392 x 300 mm | шт. | 2 | [5 empty] | Материал заказчика
| - инспекционная дверь | шт. | 1 | [5 empty] | Материал заказчика
| - пластинчатый рекуператор мощность 52500 Вт из алюминевых листов с корпусом из алюминия | шт. | 1 | [5 empty] | Материал заказчика
| - клапан байпаса | шт. | 1 | [5 empty] | Материал заказчика
| - поддон из оцинкованной окрашенной стали | шт. | 1 | [5 empty] | Материал заказчика
| - комплект автоматики | компл. | 1 | [5 empty] | Материал заказчика
| - смесительный узел | шт. | 1 | [5 empty] | Материал заказчика
П3В3 | Агрегат приточно-вытяжной с утилизацией тепла изоляция - минеральная вата, габариты 4809х1300х1825 мм (дхшхв), сторона обслуживания левая, сторона подключения левая в комплекте: Aerostar* | компл. | 1 | [5 empty] | Материал заказчика
| - входная секция с передним клапаном | шт. | 1 | [5 empty] | Материал заказчика
| - фильтр воздушный: | шт. | 1 | [5 empty] | Материал заказчика
| - M5(ePM10 60%) Укороч. N°2 | шт. | 1 | [5 empty] | Материал заказчика
| - инспекционная дверь | шт. | 1 | [5 empty] | Материал заказчика
| - пластинчатый рекуператор мощность 52500 Вт из алюминевых листов с корпусом из алюминия | шт. | 1 | [5 empty] | Материал заказчика
| - клапан байпаса | шт. | 1 | [5 empty] | Материал заказчика
| - водяной нагреватель, Q=62200 Вт | шт. | 1 | [5 empty] | Материал заказчика
| - приточный вентилятор n=2624 об/мин; N=2,74 кВт, L = 74 00 м/ч, 350 Па на сеть, 3-400V, с ЧП | шт. | 1 | [5 empty] | Материал заказчика
| - шумоглушитель | шт. | 2 | [5 empty] | Материал заказчика
| - гибкая вставка | шт. | 2 | [5 empty] | Материал заказчика
| - фильтр воздушный: | шт. | 1 | [5 empty] | Материал заказчика
| - M5(ePM10 60%) Укороч. | шт. | 1 | [5 empty] | Материал заказчика
| - инспекционная дверь | шт. | 1 | [5 empty] | Материал заказчика
| - вытяжной вентилятор n=2346 об/мин; N=2,04 кВт, | шт. | 1 | [5 empty] | Материал заказчика
| L=6400 м/ч, 350 Па на сеть, 3-400V, с ЧП | шт. | 1 | [5 empty] | Материал заказчика
| - входная секция с передним клапаном в составе: | шт. | 1 | [5 empty] | Материал заказчика
| -регулирующий клапан | шт. | 1 | [5 empty] | Материал заказчика
| - гибкая вставка | шт. | 1 | [5 empty] | Материал заказчика
| - комплект автоматики | компл. | 1 | [5 empty] | Материал заказчика
| - смесительный узел | шт. | 1 | [5 empty] | Материал заказчика
П4В4 | Агрегат приточно-вытяжной с утилизацией тепла изоляция - минеральная вата, габариты 4162x820x1185 мм (дхшхв), сторона подключения левая в комплекте: Aerostar* | компл. | 1 | [5 empty] | Материал заказчика
| - входная секция с передним клапаном в составе: | шт. | 2 | [5 empty] | Материал заказчика
| -регулирующий клапан | шт. | 2 | [5 empty] | Материал заказчика
| - гибкая вставка | шт. | 2 | [5 empty] | Материал заказчика
| - фильтр воздушный: | шт. | 2 | [5 empty] | Материал заказчика
| - M5(ePM10 60%) Укороч. N°1 | шт. | 2 | [5 empty] | Материал заказчика
| - инспекционная дверь | шт. | 2 | [5 empty] | Материал заказчика
| - пластинчатый рекуператор мощность 15100 Вт из алюминевых листов с корпусом из алюминия | шт. | 1 | [5 empty] | Материал заказчика
| - клапан байпаса | шт. | 1 | [5 empty] | Материал заказчика
| - водяной нагреватель, Q=20520 Вт | шт. | 1 | [5 empty] | Материал заказчика
| - приточный вентилятор n=2863 об/мин; N=1,3 кВт, L=3200 м/ч, 400 Па на сеть, 3-400V, с ЧП | шт. | 1 | [5 empty] | Материал заказчика
| - шумоглушитель | шт. | 2 | [5 empty] | Материал заказчика
| - гибкая вставка | шт. | 2 | [5 empty] | Материал заказчика
| - вытяжной вентилятор n=2821 об/мин; N=1,23 кВт, L=3200 м/ч, 350 Па на сеть, 3-400V, с ЧП | шт. | 1 | [5 empty] | Материал заказчика
| - комплект автоматики | компл. | 1 | [5 empty] | Материал заказчика
| - смесительный узел | шт. | 1 | [5 empty] | Материал заказчика
П5В5 | Агрегат приточно-вытяжной с утилизацией тепла изоляция - минеральная вата, габариты 5447x1300x1825 мм (дхшхв), сторона подключения левая, в комплекте: | компл. | 1 | [5 empty] | Материал заказчика
| - входная секция с передним клапаном в составе: | шт. | 2 | [5 empty] | Материал заказчика
| -регулирующий клапан | шт. | 2 | [5 empty] | Материал заказчика
| - гибкая вставка | шт. | 2 | [5 empty] | Материал заказчика
| - фильтр воздушный: | шт. | 2 | [5 empty] | Материал заказчика
| - M5(ePM10 60%) Укороч. N°2 | шт. | 2 | [5 empty] | Материал заказчика
| - инспекционная дверь | шт. | 2 | [5 empty] | Материал заказчика
| - пластинчатый рекуператор мощность 44700 Вт | шт. | 1 | [5 empty] | Материал заказчика
| - клапан байпаса | шт. | 1 | [5 empty] | Материал заказчика
| - водяной нагреватель, Q=46780 Вт | шт. | 1 | [5 empty] | Материал заказчика
| - приточный вентилятор n=2650 об/мин; N=2,82 кВт, | шт. | 2 | [5 empty] | Материал заказчика
| - шумоглушитель | шт. | 2 | [5 empty] | Материал заказчика
| - гибкая вставка | шт. | 2 | [5 empty] | Материал заказчика
| - Вытяжной Вентилятор n=2629 об/мин; N=2,72 кВт, L = 7500 м/ч, 350 Па на сеть, 3-400V, с ЧП | шт. | 2 | [5 empty] | Материал заказчика
| - комплект автоматики | компл. | 1 | [5 empty] | Материал заказчика
| - смесительный узел | шт. | 1 | [5 empty] | Материал заказчика
П6 | Агрегат приточный, прямоточный, изоляция - минеральная Вата, габариты 2728x820x635 мм (дхшхВ), сторона подключения левая, В комплекте: Aerostar* | компл. | 1 | [5 empty] | Материал заказчика
| - Входная секция с передним клапаном в составе: | шт. | 1 | [5 empty] | Материал заказчика
| -регулирующий клапан | шт. | 1 | [5 empty] | Материал заказчика
| - гибкая вставка | шт. | 1 | [5 empty] | Материал заказчика
| - фильтр Воздушный: | шт. | 1 | [5 empty] | Материал заказчика
| - M5(ePM10 60%) Укороч. N°1 | шт. | 1 | [5 empty] | Материал заказчика
| - инспекционная дверь | шт. | 1 | [5 empty] | Материал заказчика
| - шумоглушитель | шт. | 1 | [5 empty] | Материал заказчика
| - Водяной нагреватель, Q=34470 Вт | шт. | 1 | [5 empty] | Материал заказчика
| - гибкая вставка | шт. | 1 | [5 empty] | Материал заказчика
| - приточный Вентилятор n=2614 об/мин; N=0,97 кВт, L=3000 м/ч, 350 Па на сеть, 3-400V, с ЧП | шт. | 1 | [5 empty] | Материал заказчика
| - комплект автоматики | комплект. | 1 | [5 empty] | Материал заказчика
| - смесительный узел | шт. | 1 | [5 empty] | Материал заказчика
П 7 | Агрегат приточный, прямоточный, изоляция - минеральная вата, габариты 2937х1130х765 мм (дхшхв), сторона подключения левая, в комплекте: Aerostar* | компл. | 1 | [5 empty] | Материал заказчика
| - входная секция с передним клапаном в составе: | шт. | 1 | [5 empty] | Материал заказчика
| -регулирующий клапан | шт. | 1 | [5 empty] | Материал заказчика
| - гибкая вставка | шт. | 1 | [5 empty] | Материал заказчика
| - фильтр воздушный: | шт. | 1 | [5 empty] | Материал заказчика
| - M5(ePM10 60%) Укороч. N°2 | шт. | 1 | [5 empty] | Материал заказчика
| - инспекционная дверь | шт. | 1 | [5 empty] | Материал заказчика
| - шумоглушитель | шт. | 1 | [5 empty] | Материал заказчика
| - водяной нагреватель, Q=90970 Вт | шт. | 1 | [5 empty] | Материал заказчика
| - приточный вентилятор n=2432 об/мин; N=2,28 кВт, | шт. | 1 | [5 empty] | Материал заказчика
| - гибкая вставка | шт. | 1 | [5 empty] | Материал заказчика
| - комплект автоматики | компл. | 1 | [5 empty] | Материал заказчика
| - смесительный узел | шт. | 1 | [5 empty] | Материал заказчика
П8 | Агрегат приточный, прямоточный, изоляция - минеральная вата, габариты 2728х930х765 мм (дхшхв),сторона подключения левая, в комплекте: Aerostar* | компл. | 1 | [5 empty] | Материал заказчика
| - входная секция с передним клапаном в составе: | шт. | 1 | [5 empty] | Материал заказчика
| -регулирующий клапан | шт. | 1 | [5 empty] | Материал заказчика
| - гибкая вставка | шт. | 1 | [5 empty] | Материал заказчика
| - фильтр воздушный: | шт. | 1 | [5 empty] | Материал заказчика
| - M5(ePM10 60%) Укороч. N°2 | шт. | 1 | [5 empty] | Материал заказчика
| - инспекционная дверь | шт. | 1 | [5 empty] | Материал заказчика
| - шумоглушитель | шт. | 1 | [5 empty] | Материал заказчика
| - водяной нагреватель, Q=70570 Вт | шт. | 1 | [5 empty] | Материал заказчика
| - приточный вентилятор n=2675 об/мин; N=1,78 кВт, | шт. | 1 | [5 empty] | Материал заказчика
| - гибкая вставка | шт. | 1 | [5 empty] | Материал заказчика
| - комплект автоматики | компл. | 1 | [5 empty] | Материал заказчика
| - смесительный узел | шт. | 1 | [5 empty] | Материал заказчика
В6, В7 | Вентилятор радиальный канальный, исп.1, с электродвигателем N=0,115 кВт, 2550 об/мин, 230В, в комплекте: "Ровен"* | шт. | 2 | [5 empty] | VC-160
| - быстроразъемный хомут ∅160 | шт. | 4 | [5 empty] | FK 160
| - регулятор скороости 5ст. | шт. | 2 | [5 empty] | RE-1,5
В8 | Вытяжная установка в каркасном исполнении, для влажных условий, в комплекте: Aerostar* | компл. | 1 | [5 empty] | Global Star-4. Масса 173 кг.
| Концевой элемент с гибкой вставкой L720xH450 mm | шт. | 2
| Шумоглушитель L=930 мм | шт. | 1
| Вытяжной вентилятор с электродвигателем N=1,5 кВт, 3765 об/мин, 3-230/400V. | шт. | 1
В9 | 10. Вытяжная установка в каркасном исполнении, для влажных условий, в комплекте: | компл. | 1 | [5 empty] | Global Star-10
| Концевой элемент с гибкой вставкой L1200xH770 mm |  | 2
| Шумоглушитель L=930 мм | шт | 1
| Вытяжной вентилятор с электродвигателем N=4,0 кВт, 2970 об/мин, 3-230/400V | шт | 1
К 1 | Наружный блок мультизональной системы кондиционирования Electrolux | шт. | 1 | [5 empty] | ERXY3-224, Масса 224 кг.
К2 | Наружный блок мультизональной системы кондиционирования Electrolux | шт. | 1 | [5 empty] | ERXY3-335. Масса 245 кг.
КЗ | Наружный блок мультизональной системы кондиционирования с функцией диагностики black-box Electrolux | шт. | 1 | [5 empty] | ERXY3-680. Масса 370 кг.
| Внутренний блок кассетного типа с беспроводным пультом ДУ, с 3-скоростным AC-мотором вентилятора, низкошумного исполнения, с точностью поддержания температуры ±0.5°C Electrolux | шт. | 2 | [5 empty] | ESVMC4-SF-14S. Масса 26 кг.
| Внутренний блок кассетного типа с беспроводным пультом ДУ, с 3-скоростным AC-мотором вентилятора, низкошумного исполнения, с точностью поддержания температуры ±0.5°C Electrolux | шт. | 2 | [5 empty] | ESVMC4/C-SF-36S. Масса 14,8 кг.
| Внутренний блок кассетного типа с беспроводным пультом | шт. | 1 | [5 empty] | ESVMC4/C-SF-45S. Масса 15,8 кг.
| Внутренний блок кассетного типа с беспроводным пультом | шт. | 3 | [5 empty] | ESVMC4/C-SF-90S. Масса 26 кг.
| Внутренний блок кассетного типа с беспроводным пультом | шт | 5 | [5 empty] | ESVMC4/C-SF-112S. Масса 26 кг.
| Разветвитель Electrolux | шт | 7 | [5 empty] | E-102SF2
| Разветвитель Electrolux | шт. | 4 | [5 empty] | E-162SF2
| Разветвитель Electrolux | шт. | 1 | [5 empty] | E-242SF2
| Панель управления Electrolux | шт. | 12 | [5 empty] | EYRE-T03H
| Панель управления Electrolux | шт. | 3 | [5 empty] | EYRE-Z01H
| Декоративная панель Electrolux | шт. | 12 | [5 empty] | ESVMCP-600S
| Декоративная панель Electrolux | шт. | 12 | [5 empty] | ESVMCP-950S
| Дренажный насос | шт. | 6 | [5 empty] | Aspen
| Трубка дренажная капиллярная ∅ 9 мм | м. | 12
| Хладагент для дозаправки наружного блока | кг. | 35.3 | [5 empty] | R 410А
| Фреонопровод медный ∅6,35 мм | м. | 13
| Фреонопровод медный ∅9,53 мм | м. | 86
| Фреонопровод медный ∅12,7 мм | м. | 208
| Фреонопровод медный ∅15,88 мм | м. | 103
| Фреонопровод медный ∅19,05 мм | м. | 18
| Фреонопровод медный ∅22,2 мм | м. | 118
| Фреонопровод медный ∅25,4 мм | м. | 81
| Фреонопровод медный ∅28,6 мм | м. | 45
| Изоляция К-Flex толщиной 9 мм для фреонопроводов ∅6,35 мм | м. | 13
| Изоляция К-Flex толщиной 9 мм для фреонопроводов ∅9,53 мм | м. | 86
| Изоляция К-Flex толщиной 9 мм для фреонопроводов ∅12,7 мм | м. | 208
| Изоляция К-Flex толщиной 9 мм для фреонопроводов ∅15,88 мм | м. | 103
| Изоляция К-Flex толщиной 9 мм для фреонопроводов ∅19,05 мм | м. | 18
| Изоляция К-Flex толщиной 9 мм для фреонопроводов ∅22,2 мм | м. | 118
| Изоляция К-Flex толщиной 9 мм для фреонопроводов ∅25,4 мм | м. | 81
| Изоляция К-Flex толщиной 9 мм для фреонопроводов ∅28,6 мм | м. | 45
К 5, | 4. Наружный блок системы кондиционирования | шт. | 2 | [5 empty] | EACS-18HF2/N3/out. 1 ед.,32 кг. 1 раб., 1 рез.
| Внутренний блок настенного типа с беспроводным пультом | шт. | 2 | [5 empty] | EACS-18HF2/N3/in. Масса 1 ед. 13,5 кг. 1 раб., 1 рез.
| Комплект зимний "Снегирь" для кондиционера Balu* | компл. | 2 | [5 empty] | НС-1090208
| Согласователь работы кондиционеров СРК-2.3У | компл. | 2 | [5 empty] | НС-1213965
| Фреонопровод медный K-FLEX ∅6,35 мм | м. | 118
| Фреонопровод медный K-FLEX ∅12,7 мм | м. | 118
| Изоляция К-Flex толщиной 9 мм для фреонопроводов ∅6,35 мм | м. | 118
| Изоляция К-Flex толщиной 9 мм для фреонопроводов ∅12,7 мм | м. | 118
* - или аналог (оборудование, изделия и материалы с аналогичными техническими характеристиками)