## tender items !
Работы тендера
Комплекс строительно-монтажных работ по устройству систем отопления, вентиляции и кондиционирования на обьекте: «ГОРОДСКОЙ КУРОРТ КРАСНОДАР», включающий в себя открытую зону, детскую зону с водными аттракционами, зону spa&wellness, фитнеса и зону кафе» по адресу: Краснодарский край, г. Краснодар, Карасунский внутригородской округ, ул. Крылатcкая, 2, в Торговом центре «OZ МОЛЛ».
(Наименование организации, ИНН ___________, изучило тендерный пакет и сообщает о готовности выполнить работы на следующих условиях:
№ п/п | Наименование | Ед. изм. | Кол-во | Стоимость за единицу, руб. с НДС-20% | в т.ч. стоимость за единицу, руб. с НДС-20% |  | Итого, руб. (в т.ч. НДС-20%) | Примечание
[5 empty] | работ | материалов
1 | Тепловые сети
1.1 | Теплосеть подключение внутри здания.
1.1.1 | Труба стальная бесшовная горячедеформированная ГОСТ 8731-74, из стали 20 группа В ГОСТ 1050-13 Дн159х5 | м. | 10 | 0 |  |  | 0
1.1.2 | Труба стальная бесшовная горячедеформированная ГОСТ 8731-74, из стали 20 группа В ГОСТ 1050-13 Дн108х4 с оцинковкой внутри | м. | 5 | 0 |  |  | 0 | хвс
1.1.3 | Отвод Ст159х6-90° | шт. | 2 | 0 |  |  | 0
1.1.4 | Отвод Ст108х6-90 с оцинковкой внутри | шт. | 1 | 0 |  |  | 0 | хвс
1.1.5 | Кран шаровой стандартнопроходной под приварку с ручкой Ду150 Py=16кгс/см2 | шт. | 2 | 0 |  |  | 0
1.1.6 | Кран шаровой стандартнопроходной под приварку с ручкой Ду100 Py=16кгс/см2 | шт. | 1 | 0 |  |  | 0
1.1.7 | Тройник сварной переходной Д426х14-159х6 | шт. | 2 | 0 |  |  | 0
1.1.8 | Тройник сварной переходной Д273х10-108х6 с оцинковкой внутри | шт. | 1 | 0 |  |  | 0
1.1.9 | Конструкция крепления трубы к перекрытию | шт. | 3 | 0 |  |  | 0 | См. лист-6 (Тепловые сети. Тепломеханические решения тепловых сетей.К - 1 5 - 0 2 - 2 4 - Т С . С О)
1.2 | Воздушники 3шт
1.2.1 | Дн32 | м. | 2,5 | 0 |  |  | 0 | воздушник
1.2.2 | Отвод 90° крутоизогнутый Д32х4,0 | шт. | 2 | 0 |  |  | 0 | ГОСТ 17375-2001. воздушник
1.2.3 | Кран шаровой стандартнопроходной под приварку с ручкой Ду32 Py=16кгс/см2 | шт. | 1 | 0 |  |  | 0 | воздушник
1.3 | Труба стальная бесшовная горячедеформированная ГОСТ 8731-74, из стали 20 групп а В ГОСТ 1050-13
1.3.1 | Ст 133х5-1-ППУ-ПЭ | м. | 11 | 0 |  |  | 0 | ГОСТ 30732
1.4 | Изоляция стыков ППУ | [5 empty] | 0
1.4.1 | Термоусаживающая муфта (ТУМ) для Ду125 | шт. | 4 | 0 |  |  | 0
1.4.2 | Комплект заделки стыков (трубы с ОДК) для Ду125 | шт. | 4 | 0 |  |  | 0
1.4.3 | Контроль стыков неразрушающими методами (радиографическим или ультразвуковой дефектоскопией) для труб 125 | шт. | 4 | 0 |  |  | 0 | 1
1.4.4 | Лента сигнальная «Теплосеть» (ЛСТ) | м. | 11 | 0 |  |  | 0 | См.лист-7
1.4.5 | Канал монолитный сечение 1-1 | м. | 5 | 0 |  |  | 0 | См.лист-8
1.4.6 | Проход через стену | шт. | 4 | 0 |  |  | 0
| ИТОГО по разделу: Тепловые сети | [5 empty] | 0
2 | Автоматизация систем вентиляции и отопления
2.1 | Автоматизация оборотного водоснабжения бассейна
2.1.1 | Щит управления ЩУН, IP54, (см. эскизные чертежи общего вида 02/03/24/ФНКЦ-ГК-АДИС.Н1) | шт. | 1 | 0 |  |  | 0
2.1.2 | Кабель контрольный с медными жилами с изоляцией и оболочкой из ПВХ, пластиката пониженной пожароопасности с низким газо- и дымовыделением (ТУ 16.К71-310-2001) КВВГнг(А)-LS 4х1,0 мм² | м. | 85 | 0 |  |  | 0
2.1.3 | Кабель контрольный с медными жилами с изоляцией и оболочкой из ПВХ, пластиката пониженной пожароопасности с низким газо- и дымовыделением (ТУ 16.К71-310-2001) КВВГнг(А)-LS 7х1,5 мм² | м. | 20 | 0 |  |  | 0
2.1.4 | Кабель контрольный с медными жилами с изоляцией и оболочкой из ПВХ, пластиката пониженной пожароопасности с низким газо- и дымовыделением ТУ 16.К71-310-2001, КВВГЭнг(А)-LS 4х1,0 мм² | м. | 12 | 0 |  |  | 0
2.1.5 | Труба поливинилхлоридная гофрированная, Дн=20мм | м. | 2 | 0 |  |  | 0
2.1.6 | Коробка соединительная КСП-12 с 6 сальниками, IP55 (корпус пластиковый) | шт. | 1 | 0 |  |  | 0 | КСП-12
2.1.7 | Лоток перфорированный металлический замковый, L=2000 | шт. | 10 | 0 |  |  | 0 | ЛПМЗТ-100х50пр
2.1.8 | Подвес настенный | шт. | 11 | 0 |  |  | 0 | ПНУ-100
2.1.9 | Планка соединительная универсальная | шт. | 12 | 0 |  |  | 0 | СПУ
2.1.10 | Скоба для вертикального крепления лотка | шт. | 6 | 0 |  |  | 0 | СВ
2.2 | Автоматизация систем вентиляции
2.2.1 | Приборы, Температура воздуха, помещение Термометр комнатный, пределы измерения от -50 до +50°С, ТБП50ПП/БЛ, ТУ 101193194.016-2009 | шт. | 2 | 0 |  |  | 0
2.2.2 | Давление, трубопровод насосов Манометр электроконтактный, диаметр корпуса 100мм на микровыключателях пределы измерения от 0 до 0,6МПа, с эл.схемой исп.5, IP40, ЭКМ100Вм-0,6МПа, ТУ 37388602.001-96 | шт. | 2 | 0 |  |  | 0
2.2.3 | Кабель контрольный с медными жилами с изоляцией и оболочкой из ПВХ, пластиката пониженной пожароопасности с низким газо- и дымовыделением, ТУ 16.К71-310-2001, КВВГнг(А)-LS 4х1,0 мм² | м. | 220 | 0 |  |  | 0
2.2.4 | Кабель контрольный с медными жилами с изоляцией и оболочкой из ПВХ, пластиката пониженной пожароопасности с низким газо- и дымовыделением, экранированный, ТУ 16.К71-310-2001, КВВГЭнг(А)-LS 4х1,0 мм² | м. | 190 | 0 |  |  | 0
2.2.5 | Кабель контрольный с медными жилами с изоляцией и оболочкой из ПВХ, пластиката пониженной пожароопасности с низким газо- и дымовыделением, экранированный, ТУ 16.К71-310-2001, КВВГЭнг(А)-LS 5х1,0 мм² | м. | 25 | 0 |  |  | 0
2.2.6 | Кабель многожильный монтажный с гибкими лужеными жилами, в медной экранирующей оплетке, ТУ 16.К13-027-2001, МКЭШВнг(А)-LS-5х2x1,0 | м. | 80 | 0 |  |  | 0
2.2.7 | Кабель контрольный с медными жилами с изоляцией и оболочкой из ПВХ, пластиката пониженной пожароопасности с низким газо- и дымовыделением, ТУ 3581-003-17648068-2014, МКЭШнг(А)-LS-3х1,0мм² | м. | 285 | 0 |  |  | 0
2.2.8 | Кабель огнестойкий контрольный с медными жилами, с изоляцией и оболочкой из ПВХ пластиката пониженной пожарной опасности с низким газо- и дымовыделением, ТУ 16.К71-337-2004, КВВГнг(А)-FRLS 4х1,0 мм² | м. | 15 | 0 |  |  | 0
2.2.9 | Кран трехходовой муфтовый ∅15, 16кг/см², ТУ26-07-1061-84, 11Б18бк | шт. | 2 | 0 |  |  | 0
2.2.10 | Труба поливинилхлоридная, жесткая, Дн=20мм | м. | 395 | 0 |  |  | 0
2.2.11 | Труба поливинилхлоридная гофрированная, Дн=20мм | м. | 35 | 0 |  |  | 0
2.2.12 | Труба стальная бесшовная импульсная, 14х2,0, ГОСТ 8734-75 | м. | 2 | 0 |  |  | 0
2.2.13 | Труба стальная водогазопроводная легкая dy20 (26,8х2,5), ГОСТ3262-75 | м. | 1 | 0 |  |  | 0
2.2.14 | Коробка монтажная из ПВХ с сальниками G-49 и клеммником S-66 | шт. | 8 | 0 |  |  | 0 | 8107 IP40
2.2.15 | Соединитель НСН 14хМ20 УХЛ4, ТУ36-1104-82 | шт. | 4 | 0 |  |  | 0
2.2.16 | Кронштейн ТУ36.2588-84, КУ-1 У2 | шт. | 3 | 0 |  |  | 0
2.2.17 | Лоток перфорированный металлический замковый, L=2000, ЛПМЗТ-100х50пр | шт. | 12 | 0 |  |  | 0
2.2.18 | Лоток перфорированный металлический замковый, L=2000, ЛПМЗТ-150х50пр | шт. | 8 | 0 |  |  | 0
2.2.19 | Подвес настенный, ПНУ-100 | шт. | 14 | 0 |  |  | 0
2.2.20 | Подвес настенный,, ПНУ-150 | шт. | 9 | 0 |  |  | 0
2.2.21 | Подвес потолочный | шт. | 4 | 0 |  |  | 0 | СПП-100
2.2.22 | Перегородка для лотка | шт. | 20 | 0 |  |  | 0 | ПЛПТ-50
2.2.23 | Планка соединительная универсальная | шт. | 18 | 0 |  |  | 0 | СПУ
2.2.24 | Скоба для вертикального крепления лотка | шт. | 6 | 0 |  |  | 0 | СВ
| ИТОГО по разделу: Автоматизация систем вентиляции и отопления | [5 empty] | 0
3 | ОВ1_ОВ2_ОВ3
3.1 | Двухходовой регулирующий клапан с сервоприводом | шт. | 2 | 0 |  |  | 0
3.2 | Фильтр сетчатый ∅ 32 | шт. | 2 | 0 |  |  | 0
3.3 | Кран шаровой муфтовый ∅32 | шт. | 8 | 0 |  |  | 0
3.4 | Манометр показывающий общетехнический с диапазоном измерений 0-0,6 МПа, в комплекте с трехходовым краном МП100М5-0,6 МПа | шт. | 12 | 0 |  |  | 0 | Завод теплотехнических приборов, г.Минск
3.5 | Манометр показывающий общетехнический с диапазоном измерений 0-0,3МПа, в комплекте с трехходовым краном МП100М5-0,3 Мпа | шт. | 12 | 0 |  |  | 0 | Завод теплотехнических приборов, г.Минск
3.6 | Термометр технический жидкостной угловой в оправе ТТМУ-5К-2 | шт. | 4 | 0 |  |  | 0 | Завод теплотехнических приборов, г.Минск
3.7 | Закладные конструкции - бобышка БМП М12х1,5 с отводом | шт. | 12 | 0 |  |  | 0
3.8 | Закладные конструкции - бобышка БТЖ2-01 | шт. | 4 | 0 |  |  | 0
3.9 | Ручной балансировочный клапан | шт. | 2 | 0 |  |  | 0
3.10 | Радиатор стальной панельный Kermi Therm X2 Profil-Ventil со встроенным терморегулирующим клапаном высотой 500 мм длиной 400 мм KERMI* FTV120500401R2Y | шт. | 2 | 0 |  |  | 0
3.11 | Радиатор стальной панельный Kermi Therm X2 Profil-Ventil со встроенным терморегулирующим клапаном высотой 500 мм длиной 400 мм KERMI FTV110400401R2Y | шт. | 2 | 0 |  |  | 0
3.12 | Радиатор стальной панельный Kermi Therm X2 Profil-Ventil со встроенным терморегулирующим клапаном высотой 500 мм длиной 400 мм KERMI FTV100500401R2Y | шт. | 2 | 0 |  |  | 0
3.13 | Радиатор стальной панельный Kermi Therm X2 Profil-Ventil со встроенным терморегулирующим клапаном высотой 500 мм длиной 400 мм KERMI FTV110500401R2Y | шт. | 2 | 0 |  |  | 0
3.14 | Радиатор стальной панельный Kermi Therm X2 Profil-Ventil со встроенным терморегулирующим клапаном высотой 500 мм длиной 400 мм KERMI высотой 500 мм длиной 500 мм TV120500501R2Y | шт. | 4 | 0 |  |  | 0
3.15 | Радиатор стальной панельный Kermi Therm X2 Profil-Ventil со встроенным терморегулирующим клапаном высотой 500 мм длиной 400 мм KERMI высотой 400 мм длиной 800 мм FTV120400801R2Y | шт. | 4 | 0 |  |  | 0
3.16 | Радиатор стальной панельный Kermi Therm X2 Profil-Ventil со встроенным терморегулирующим клапаном высотой 500 мм длиной 400 мм KERMI высотой 500 мм длиной 700 мм TV110400701R2Y | шт. | 2 | 0 |  |  | 0
3.17 | Радиатор стальной панельный Kermi Therm X2 Profil-Ventil со встроенным терморегулирующим клапаном в оцинкованном исполнении высотой 200 мм длиной 800 мм тип 30 FTV220200801R2K | шт. | 9 | 0 |  |  | 0
3.18 | Универсальн.труба RAUTITAN stabil 16,2х2,6 мм, бухта 100 м | п.м. | 350 | 0 |  |  | 0
3.19 | Универсальн.труба RAUTITAN stabil 20х2,9 мм, бухта 100 м | п.м. | 80 | 0 |  |  | 0
3.20 | Универсальн.труба RAUTITAN stabil 25х3,7 мм, бухта 50 м | п.м. | 35 | 0 |  |  | 0
3.21 | Монтажная гильза 16 PX | шт. | 278 | 0 |  |  | 0
3.22 | Монтажная гильза 20 PX | шт. | 36 | 0 |  |  | 0
3.23 | Монтажная гильза 25 PX | шт. | 16 | 0 |  |  | 0
3.24 | Тройник равнопроходный 16-16-16 PX | шт. | 28 | 0 |  |  | 0
3.25 | Тройник с уменьшенным боковым проходом 20-16-20 PX | шт. | 10 | 0 |  |  | 0
3.26 | Тройник с уменьшенным боковым и торцевым проходами | шт. | 4 | 0 |  |  | 0 | 20-16-16 PX
3.27 | Трубопровод из стальных легких водогазопроводных, предназначенных под накатку резьбы труб ∅15 | м. | 100 | 0 |  |  | 0 | ГОСТ 3262-75. В10(20) ГОСТ 10705-80
3.28 | Трубопровод из стальных легких водогазопроводных, предназначенных под накатку резьбы труб ∅20 | м. | 50 | 0 |  |  | 0
3.29 | Трубопровод из стальных легких водогазопроводных, предназначенных под накатку резьбы труб ∅25 | м. | 20 | 0 |  |  | 0
3.30 | Трубопровод из стальных легких водогазопроводных, предназначенных под накатку резьбы труб ∅40 | м. | 20 | 0 |  |  | 0
3.31 | Трубопровод из стальных электросварных труб ∅76х3 | м. | 50 | 0 |  |  | 0
3.32 | Универсальн.труба RAUTITAN stabil 16,2х2,6 мм, бухта 100 м барьером, (Тmax=95°С, Pmax=0,8 МПа) ∅16х2 Giacomini* | м. | 1720 | 0 |  |  | 0
3.33 | Универсальн.труба RAUTITAN stabil 16,2х2,6 мм, бухта 100 м барьером, (Тmax=95°С, Pmax=0,8 МПа) ∅22х2,7 Giacomini* | м. | 210 | 0 |  |  | 0
3.34 | Труба защитная гофрированная (пешель) ∅20 Giacomini* | м. | 1720 | 0 |  |  | 0
3.35 | Труба защитная гофрированная (пешель) ∅25 "Ридан"* | м. | 210 | 0 |  |  | 0
3.36 | Термостатический элемент радиаторных терморегуляторов | шт. | 27 | 0 |  |  | 0 | TR
3.37 | Клапан запорный для нижнего присоединения к радиатору, резьба 1/2, прямой "Ридан"* | шт. | 27 | 0 |  |  | 0 | LV-KB
3.38 | Шаровый кран Py16, Tмакс.150C ∅15 | шт. | 12 | 0 |  |  | 0
3.39 | Шаровый кран Py16, Tмакс.150C ∅20 | шт. | 6 | 0 |  |  | 0
3.40 | Шаровый кран Py16, Tмакс.150C ∅25 | шт. | 2 | 0 |  |  | 0
3.41 | Воздухоотводчик автоматический ∅15 "Giacomini "* | шт. | 14 | 0 |  |  | 0
3.42 | Антикоррозийное покрытие краской АНТИКОР "Аутокрин-177" в 2 слоя | м2 | 38 | 0 |  |  | 0
3.43 | Окраска неизолированных труб масляной краской за 2 раза по грунтовке ГФ-031 в 1 слой | м2 | 39.8 | 0 |  |  | 0
3.44 | Окраска за 2 раза по грунтовке ГФ-031 в 1 слой | м2 | 19.9 | 0 |  |  | 0
3.45 | Смесительный узел SUMXk25-D-10(25-80) (Kvs=10) Aerostar* | компл. | 3 | 0 |  |  | 0 | в комплекте с уст.
3.46 | Смесительный узел SUMXk25-D-4(25-60) (Kvs=4) | компл. | 1 | 0 |  |  | 0 | в комплекте с уст.
3.47 | Смесительный узел SUMXk25-D-6,3(25-60) (Kvs=6.3) | компл. | 3 | 0 |  |  | 0 | в комплекте с уст.
3.48 | Клапан ручной балансировочный ∅15 | шт. | 3 | 0 |  |  | 0 | MNT
3.49 | Клапан ручной балансировочный ∅20 | шт. | 5 | 0 |  |  | 0
3.50 | Клапан ручной балансировочный ∅32 | шт. | 4 | 0 |  |  | 0
3.51 | Шаровый кран Py16, Tмакс.150C ∅20 Danfoss* | шт. | 3 | 0 |  |  | 0
3.52 | Шаровый кран Py16, Tмакс.150C ∅25 | шт. | 5 | 0 |  |  | 0
3.53 | Шаровый кран Py16, Tмакс.150C ∅32 | шт. | 4 | 0 |  |  | 0
3.54 | Манометр с трехходовым клапаном | шт. | 48 | 0 |  |  | 0
3.55 | Термометр биметалический с осевым подкл. | шт. | 24 | 0 |  |  | 0
3.56 | Кран шаровой (сливной) ∅15 | шт. | 36 | 0 |  |  | 0
3.57 | Воздухоотводчик автоматический | шт. | 30 | 0 |  |  | 0
3.58 | Кран шаровой ∅15 | шт. | 34 | 0 |  |  | 0
3.59 | Клапан балансировочный ∅20 | шт. | 4 | 0 |  |  | 0 | AQT
3.60 | Клапан балансировочный ∅25 | шт. | 6 | 0 |  |  | 0 | AQT
3.61 | Клапан балансировочный ∅32 | шт. | 1 | 0 |  |  | 0 | AQT
3.62 | Клапан балансировочный ∅40 | шт. | 2 | 0 |  |  | 0 | AQT
3.63 | Трубопровод из стальных легких водогазопроводных, предназначенных под накатку резьбы труб ∅15 | м. | 16 | 0 |  |  | 0 | ГОСТ 3262-75* в скобках-в изол.
3.64 | Трубопровод из стальных легких водогазопроводных, предназначенных под накатку резьбы ∅20 труб | м. | 20 | 0 |  |  | 0 | в скобках-в изол.
3.65 | Трубопровод из стальных легких водогазопроводных, предназначенных под накатку резьбы ∅25 | м. | 91 | 0 |  |  | 0 | в скобках-в изол.
3.66 | Трубопровод из стальных легких водогазопроводных, предназначенных под накатку резьбы ∅32 | м. | 22 | 0 |  |  | 0 | в скобках-в изол.
3.67 | Трубопровод из стальных легких водогазопроводных, предназначенных под накатку резьбы ∅40 | м. | 66 | 0 |  |  | 0 | в скобках-в изол.
3.68 | Трубопровод из стальных легких водогазопроводных, предназначенных под накатку резьбы ∅50 | м. | 62 | 0 |  |  | 0 | ГОСТ 10704-76*
3.69 | Трубопровод из стальных электросварных прямошовных труб ∅76х3.0 | м. | 11 | 0 |  |  | 0 | ГОСТ 10704-76*
3.70 | Трубопровод из стальных электросварных прямошовных труб ∅89х3.0 | м. | 110 | 0 |  |  | 0 | ГОСТ 10704-76*
3.71 | Трубопровод из стальных электросварных прямошовных труб ∅159х5,0 | м. | 5 | 0 |  |  | 0 | ГОСТ 3262-75*
3.72 | хомут КТР ∅15 | шт. | 11 | 0 |  |  | 0 | КТР-15
3.73 | хомут КТР ∅20 | шт. | 10 | 0 |  |  | 0 | КТР-20
3.74 | хомут КТР ∅25 | шт. | 46 | 0 |  |  | 0 | КТР-25
3.75 | хомут КТР ∅32 | шт. | 9 | 0 |  |  | 0 | КТР-32
3.76 | хомут КТР ∅40 | шт. | 22 | 0 |  |  | 0 | КТР-40
3.77 | хомут КТР ∅50 | шт. | 21 | 0 |  |  | 0 | КТР-50
3.78 | хомут КТР ∅76 | шт. | 3 | 0 |  |  | 0 | КТР-76
3.79 | хомут КТР ∅89 | шт. | 28 | 0 |  |  | 0 | КТР-89
3.80 | подвеска резьбовая ПР | шт. | 98 | 0 |  |  | 0 | ПР-8
3.81 | подвеска резьбовая ПР | шт. | 52 | 0 |  |  | 0 | ПР-10
3.82 | планка ПУ | шт. | 98 | 0 |  |  | 0 | ПУ-8
3.83 | планка ПУ | шт. | 52 | 0 |  |  | 0 | ПУ-10
3.84 | дюбель-втулка распорная ДВ | шт. | 98 | 0 |  |  | 0 | ДВ-М8
3.85 | дюбель-втулка распорная ДВ | шт. | 52 | 0 |  |  | 0 | ДВ-М10
3.86 | Антикоррозийное покрытие краской БТ-177 в 2 слоя | м2 | 8.6 | 0 |  |  | 0 | ОСТ 6-10-426-79
3.87 | по грунтовке ГФ-031 в 1 слой | м2 | 4.3 | 0 |  |  | 0 | ТУ 6-10-698-79
3.88 | Воздушно-тепловая завеса с водяным источником тепла длина 1,5м, Q=14000 Вт, Nу=0,12 Вт, Tmaх=105C, с ЕС-двигателем, пультом управления, концевым выключателем | компл | 2 | 0 |  |  | 0 | BHC-B15W15-PS. Масса 1 ед., 22.2 кг
3.89 | Смесительный узел с насосом | шт. | 2 | 0 |  |  | 0 | BMU-4.0
3.90 | Подводка гибкая Ballu BP-500 (2 шт.) | компл. | 2 | 0 |  |  | 0
3.91 | Запорно-балансировочный клапан | шт. | 2 | 0 |  |  | 0
3.92 | Термоманометр осевой | шт. | 4 | 0 |  |  | 0
3.93 | Воздухоотводчик автоматический с шаровым краном | шт. | 4 | 0 |  |  | 0
3.94 | Шаровый кран Py16, Tмакс.150C | шт. | 6 | 0 |  |  | 0
3.95 | Трубопровод из стальных легких водогазопрововодных предназначенных под накатку резьбы труб ∅32 | м. | 280 | 0 |  |  | 0 | ГОСТ 3262-75* в скобках-в изол.
3.96 | Трубопровод из стальных легких водогазопрововодных предназначенных под накатку резьбы труб ∅25 | м. | 25 | 0 |  |  | 0 | в скобках-в изол.
3.97 | Трубопровод из стальных легких водогазопроводных оцинкованных труб ∅15 | м. | 3 | 0 |  |  | 0
3.98 | хомут КТР ∅25 | шт. | 8 | 0 |  |  | 0
3.99 | подвеска резьбовая ПР | шт. | 8 | 0 |  |  | 0
3.100 | планка ПУ | шт. | 8 | 0 |  |  | 0
3.101 | дюбель-втулка распорная ДВ | шт. | 8 | 0 |  |  | 0
3.102 | Гильзы для прокладки трубопроводов через стены по ГОСТ 10704-91 ∅57х3, L=120мм | шт. | 2 | 0 |  |  | 0 | Для труб Ду=32мм
3.103 | Агрегат приточно-вытяжной с утилизацией тепла изоляция - минеральная вата, габариты 7232х2350х2835 мм (дхшхв), сторона подключения левая в комплекте: Aerostar*. | компл. | 1 | 0 |  |  | 0 | Материал заказчика
3.104 | - входная секция с передним клапаном | шт. | 1 | 0 |  |  | 0 | Материал заказчика
3.105 | -регулирующий клапан, размеры L2250xH1100 mm L=31000 м³/ч | шт. | 2 | 0 |  |  | 0 | Материал заказчика
3.106 | - фильтр воздушный: | шт. | 1 | 0 |  |  | 0 | Материал заказчика
3.107 | - (ISO ePM10 60%) Нерж. укороч. №6 592 x 392 x 300 mm | шт. | 2 | 0 |  |  | 0 | Материал заказчика
3.108 | - инспекционная дверь | шт. | 1 | 0 |  |  | 0 | Материал заказчика
3.109 | - пластинчатый рекуператор мощность 140000 Вт из алюминевых листов с корпусом из алюминия | шт. | 1 | 0 |  |  | 0 | Материал заказчика
3.110 | - клапан байпаса | шт. | 1 | 0 |  |  | 0 | Материал заказчика
3.111 | - поддон из оцинкованной окрашенной стали мощность 108460 Вт, площадь теплообмена 355,5 м2 | шт. | 1 | 0 |  |  | 0 | Материал заказчика
3.112 | - поддон из оцинкованной окрашенной стали | шт. | 1 | 0 |  |  | 0 | Материал заказчика
3.113 | - вытяжка, размеры L2250xH1450 mm | шт. | 1 | 0 |  |  | 0 | Материал заказчика
3.114 | - регулирующая заслонка, размеры L1550xH430 mm | шт. | 1 | 0 |  |  | 0 | Материал заказчика
3.115 | - приток, размеры L2250xH1450 mm | шт. | 1 | 0 |  |  | 0 | Материал заказчика
3.116 | -реверсивный эпоксидный теплообменник: мощность 108460 Вт, площадь теплообмена 355,5 м2 | шт. | 1 | 0 |  |  | 0 | Материал заказчика
3.117 | - поддон из оцинкованной окрашенной стали | шт. | 1 | 0 |  |  | 0 | Материал заказчика
3.118 | - Компрессор 3-400V, N=3x8.508 kW, фреон R410A B141холодопроизводительность Qx=3x36.2 kW теплопроизводительность Qx=3x44.7 kW , B142одяной нагреватель, Q=58340 Вт | шт. | 1 | 0 |  |  | 0 | Материал заказчика
3.119 | - приточный вентилятор n=1562 об/мин; N=18,91 кВт, L=31000 м/ч, 500 Па на сеть, 3-400V, с ЧП | шт. | 1 | 0 |  |  | 0 | Материал заказчика
3.120 | - вытяжной вентилятор n=1548 об/мин; N=18,5 кВт, L=31000 м/ч, 500 Па на сеть, 3-400V, с ЧП | шт. | 1 | 0 |  |  | 0 | Материал заказчика
3.121 | - фильтр воздушный в составе: | шт. | 1 | 0 |  |  | 0 | Материал заказчика
3.122 | - M5(ISO ePM10 60%) Нерж. укороч. N°6 592 x 392 x 300 mm | шт. | 2 | 0 |  |  | 0 | Материал заказчика
3.123 | - инспекционная дверь | шт. | 1 | 0 |  |  | 0 | Материал заказчика
3.124 | - пластинчатый рекуператор мощность 52500 Вт из алюминевых листов с корпусом из алюминия | шт. | 1 | 0 |  |  | 0 | Материал заказчика
3.125 | - клапан байпаса | шт. | 1 | 0 |  |  | 0 | Материал заказчика
3.126 | - поддон из оцинкованной окрашенной стали | шт. | 1 | 0 |  |  | 0 | Материал заказчика
3.127 | - комплект автоматики | компл. | 1 | 0 |  |  | 0 | Материал заказчика
3.128 | - смесительный узел | шт. | 1 | 0 |  |  | 0 | Материал заказчика
3.129 | Агрегат приточно-вытяжной с утилизацией тепла изоляция - минеральная вата, габариты 4809х1300х1825 мм (дхшхв), сторона обслуживания левая, сторона подключения левая в комплекте: Aerostar* | компл. | 1 | 0 |  |  | 0 | Материал заказчика
3.130 | - входная секция с передним клапаном | шт. | 1 | 0 |  |  | 0 | Материал заказчика
3.131 | - фильтр воздушный: | шт. | 1 | 0 |  |  | 0 | Материал заказчика
3.132 | - M5(ePM10 60%) Укороч. N°2 | шт. | 1 | 0 |  |  | 0 | Материал заказчика
3.133 | - инспекционная дверь | шт. | 1 | 0 |  |  | 0 | Материал заказчика
3.134 | - пластинчатый рекуператор мощность 52500 Вт из алюминевых листов с корпусом из алюминия | шт. | 1 | 0 |  |  | 0 | Материал заказчика
3.135 | - клапан байпаса | шт. | 1 | 0 |  |  | 0 | Материал заказчика
3.136 | - водяной нагреватель, Q=62200 Вт | шт. | 1 | 0 |  |  | 0 | Материал заказчика
3.137 | - приточный вентилятор n=2624 об/мин; N=2,74 кВт, L = 74 00 м/ч, 350 Па на сеть, 3-400V, с ЧП | шт. | 1 | 0 |  |  | 0 | Материал заказчика
3.138 | - шумоглушитель | шт. | 2 | 0 |  |  | 0 | Материал заказчика
3.139 | - гибкая вставка | шт. | 2 | 0 |  |  | 0 | Материал заказчика
3.140 | - фильтр воздушный: | шт. | 1 | 0 |  |  | 0 | Материал заказчика
3.141 | - M5(ePM10 60%) Укороч. | шт. | 1 | 0 |  |  | 0 | Материал заказчика
3.142 | - инспекционная дверь | шт. | 1 | 0 |  |  | 0 | Материал заказчика
3.143 | - вытяжной вентилятор n=2346 об/мин; N=2,04 кВт, | шт. | 1 | 0 |  |  | 0 | Материал заказчика
3.144 | L=6400 м/ч, 350 Па на сеть, 3-400V, с ЧП | шт. | 1 | 0 |  |  | 0 | Материал заказчика
3.145 | - входная секция с передним клапаном в составе: | шт. | 1 | 0 |  |  | 0 | Материал заказчика
3.146 | -регулирующий клапан | шт. | 1 | 0 |  |  | 0 | Материал заказчика
3.147 | - гибкая вставка | шт. | 1 | 0 |  |  | 0 | Материал заказчика
3.148 | - комплект автоматики | компл. | 1 | 0 |  |  | 0 | Материал заказчика
3.149 | - смесительный узел | шт. | 1 | 0 |  |  | 0 | Материал заказчика
3.150 | Агрегат приточно-вытяжной с утилизацией тепла изоляция - минеральная вата, габариты 4162x820x1185 мм (дхшхв), сторона подключения левая в комплекте: Aerostar* | компл. | 1 | 0 |  |  | 0 | Материал заказчика
3.151 | - входная секция с передним клапаном в составе: | шт. | 2 | 0 |  |  | 0 | Материал заказчика
3.152 | -регулирующий клапан | шт. | 2 | 0 |  |  | 0 | Материал заказчика
3.153 | - гибкая вставка | шт. | 2 | 0 |  |  | 0 | Материал заказчика
3.154 | - фильтр воздушный: | шт. | 2 | 0 |  |  | 0 | Материал заказчика
3.155 | - M5(ePM10 60%) Укороч. N°1 | шт. | 2 | 0 |  |  | 0 | Материал заказчика
3.156 | - инспекционная дверь | шт. | 2 | 0 |  |  | 0 | Материал заказчика
3.157 | - пластинчатый рекуператор мощность 15100 Вт из алюминевых листов с корпусом из алюминия | шт. | 1 | 0 |  |  | 0 | Материал заказчика
3.158 | - клапан байпаса | шт. | 1 | 0 |  |  | 0 | Материал заказчика
3.159 | - водяной нагреватель, Q=20520 Вт | шт. | 1 | 0 |  |  | 0 | Материал заказчика
3.160 | - приточный вентилятор n=2863 об/мин; N=1,3 кВт, L=3200 м/ч, 400 Па на сеть, 3-400V, с ЧП | шт. | 1 | 0 |  |  | 0 | Материал заказчика
3.161 | - шумоглушитель | шт. | 2 | 0 |  |  | 0 | Материал заказчика
3.162 | - гибкая вставка | шт. | 2 | 0 |  |  | 0 | Материал заказчика
3.163 | - вытяжной вентилятор n=2821 об/мин; N=1,23 кВт, L=3200 м/ч, 350 Па на сеть, 3-400V, с ЧП | шт. | 1 | 0 |  |  | 0 | Материал заказчика
3.164 | - комплект автоматики | компл. | 1 | 0 |  |  | 0 | Материал заказчика
3.165 | - смесительный узел | шт. | 1 | 0 |  |  | 0 | Материал заказчика
3.166 | Агрегат приточно-вытяжной с утилизацией тепла изоляция - минеральная вата, габариты 5447x1300x1825 мм (дхшхв), сторона подключения левая, в комплекте: | компл. | 1 | 0 |  |  | 0 | Материал заказчика
3.167 | - входная секция с передним клапаном в составе: | шт. | 2 | 0 |  |  | 0 | Материал заказчика
3.168 | -регулирующий клапан | шт. | 2 | 0 |  |  | 0 | Материал заказчика
3.169 | - гибкая вставка | шт. | 2 | 0 |  |  | 0 | Материал заказчика
3.170 | - фильтр воздушный: | шт. | 2 | 0 |  |  | 0 | Материал заказчика
3.171 | - M5(ePM10 60%) Укороч. N°2 | шт. | 2 | 0 |  |  | 0 | Материал заказчика
3.172 | - инспекционная дверь | шт. | 2 | 0 |  |  | 0 | Материал заказчика
3.173 | - пластинчатый рекуператор мощность 44700 Вт | шт. | 1 | 0 |  |  | 0 | Материал заказчика
3.174 | - клапан байпаса | шт. | 1 | 0 |  |  | 0 | Материал заказчика
3.175 | - водяной нагреватель, Q=46780 Вт | шт. | 1 | 0 |  |  | 0 | Материал заказчика
3.176 | - приточный вентилятор n=2650 об/мин; N=2,82 кВт, | шт. | 2 | 0 |  |  | 0 | Материал заказчика
3.177 | - шумоглушитель | шт. | 2 | 0 |  |  | 0 | Материал заказчика
3.178 | - гибкая вставка | шт. | 2 | 0 |  |  | 0 | Материал заказчика
3.179 | - Вытяжной Вентилятор n=2629 об/мин; N=2,72 кВт, L = 7500 м/ч, 350 Па на сеть, 3-400V, с ЧП | шт. | 2 | 0 |  |  | 0 | Материал заказчика
3.180 | - комплект автоматики | компл. | 1 | 0 |  |  | 0 | Материал заказчика
3.181 | - смесительный узел | шт. | 1 | 0 |  |  | 0 | Материал заказчика
3.182 | Агрегат приточный, прямоточный, изоляция - минеральная Вата, габариты 2728x820x635 мм (дхшхВ), сторона подключения левая, В комплекте: Aerostar* | компл. | 1 | 0 |  |  | 0 | Материал заказчика
3.183 | - Входная секция с передним клапаном в составе: | шт. | 1 | 0 |  |  | 0 | Материал заказчика
3.184 | -регулирующий клапан | шт. | 1 | 0 |  |  | 0 | Материал заказчика
3.185 | - гибкая вставка | шт. | 1 | 0 |  |  | 0 | Материал заказчика
3.186 | - фильтр Воздушный: | шт. | 1 | 0 |  |  | 0 | Материал заказчика
3.187 | - M5(ePM10 60%) Укороч. N°1 | шт. | 1 | 0 |  |  | 0 | Материал заказчика
3.188 | - инспекционная дверь | шт. | 1 | 0 |  |  | 0 | Материал заказчика
3.189 | - шумоглушитель | шт. | 1 | 0 |  |  | 0 | Материал заказчика
3.190 | - Водяной нагреватель, Q=34470 Вт | шт. | 1 | 0 |  |  | 0 | Материал заказчика
3.191 | - гибкая вставка | шт. | 1 | 0 |  |  | 0 | Материал заказчика
3.192 | - приточный Вентилятор n=2614 об/мин; N=0,97 кВт, L=3000 м/ч, 350 Па на сеть, 3-400V, с ЧП | шт. | 1 | 0 |  |  | 0 | Материал заказчика
3.193 | - комплект автоматики | комплект. | 1 | 0 |  |  | 0 | Материал заказчика
3.194 | - смесительный узел | шт. | 1 | 0 |  |  | 0 | Материал заказчика
3.195 | Агрегат приточный, прямоточный, изоляция - минеральная вата, габариты 2937х1130х765 мм (дхшхв), сторона подключения левая, в комплекте: Aerostar* | компл. | 1 | 0 |  |  | 0 | Материал заказчика
3.196 | - входная секция с передним клапаном в составе: | шт. | 1 | 0 |  |  | 0 | Материал заказчика
3.197 | -регулирующий клапан | шт. | 1 | 0 |  |  | 0 | Материал заказчика
3.198 | - гибкая вставка | шт. | 1 | 0 |  |  | 0 | Материал заказчика
3.199 | - фильтр воздушный: | шт. | 1 | 0 |  |  | 0 | Материал заказчика
3.200 | - M5(ePM10 60%) Укороч. N°2 | шт. | 1 | 0 |  |  | 0 | Материал заказчика
3.201 | - инспекционная дверь | шт. | 1 | 0 |  |  | 0 | Материал заказчика
3.202 | - шумоглушитель | шт. | 1 | 0 |  |  | 0 | Материал заказчика
3.203 | - водяной нагреватель, Q=90970 Вт | шт. | 1 | 0 |  |  | 0 | Материал заказчика
3.204 | - приточный вентилятор n=2432 об/мин; N=2,28 кВт, | шт. | 1 | 0 |  |  | 0 | Материал заказчика
3.205 | - гибкая вставка | шт. | 1 | 0 |  |  | 0 | Материал заказчика
3.206 | - комплект автоматики | компл. | 1 | 0 |  |  | 0 | Материал заказчика
3.207 | - смесительный узел | шт. | 1 | 0 |  |  | 0 | Материал заказчика
3.208 | Агрегат приточный, прямоточный, изоляция - минеральная вата, габариты 2728х930х765 мм (дхшхв),сторона подключения левая, в комплекте: Aerostar* | компл. | 1 | 0 |  |  | 0 | Материал заказчика
3.209 | - входная секция с передним клапаном в составе: | шт. | 1 | 0 |  |  | 0 | Материал заказчика
3.210 | -регулирующий клапан | шт. | 1 | 0 |  |  | 0 | Материал заказчика
3.211 | - гибкая вставка | шт. | 1 | 0 |  |  | 0 | Материал заказчика
3.212 | - фильтр воздушный: | шт. | 1 | 0 |  |  | 0 | Материал заказчика
3.213 | - M5(ePM10 60%) Укороч. N°2 | шт. | 1 | 0 |  |  | 0 | Материал заказчика
3.214 | - инспекционная дверь | шт. | 1 | 0 |  |  | 0 | Материал заказчика
3.215 | - шумоглушитель | шт. | 1 | 0 |  |  | 0 | Материал заказчика
3.216 | - водяной нагреватель, Q=70570 Вт | шт. | 1 | 0 |  |  | 0 | Материал заказчика
3.217 | - приточный вентилятор n=2675 об/мин; N=1,78 кВт, | шт. | 1 | 0 |  |  | 0 | Материал заказчика
3.218 | - гибкая вставка | шт. | 1 | 0 |  |  | 0 | Материал заказчика
3.219 | - комплект автоматики | компл. | 1 | 0 |  |  | 0 | Материал заказчика
3.220 | - смесительный узел | шт. | 1 | 0 |  |  | 0 | Материал заказчика
3.221 | Вентилятор радиальный канальный, исп.1, с электродвигателем N=0,115 кВт, 2550 об/мин, 230В, в комплекте: "Ровен"* | шт. | 2 | 0 |  |  | 0 | VC-160
3.222 | - быстроразъемный хомут ∅160 | шт. | 4 | 0 |  |  | 0 | FK 160
3.223 | - регулятор скороости 5ст. | шт. | 2 | 0 |  |  | 0 | RE-1,5
3.224 | Вытяжная установка в каркасном исполнении, для влажных условий, в комплекте: Aerostar* | компл. | 1 | 0 |  |  | 0 | Global Star-4. Масса 173 кг.
3.225 | Концевой элемент с гибкой вставкой L720xH450 mm | шт. | 2 | 0 |  |  | 0
3.226 | Шумоглушитель L=930 мм | шт. | 1 | 0 |  |  | 0
3.227 | Вытяжной вентилятор с электродвигателем N=1,5 кВт, 3765 об/мин, 3-230/400V. | шт. | 1 | 0 |  |  | 0
3.228 | 10. Вытяжная установка в каркасном исполнении, для влажных условий, в комплекте: | компл. | 1 | 0 |  |  | 0 | Global Star-10
3.229 | Концевой элемент с гибкой вставкой L1200xH770 mm | шт | 2 | 0 |  |  | 0
3.230 | Шумоглушитель L=930 мм | шт | 1 | 0 |  |  | 0
3.231 | Вытяжной вентилятор с электродвигателем N=4,0 кВт, 2970 об/мин, 3-230/400V | шт | 1 | 0 |  |  | 0
3.232 | Наружный блок мультизональной системы кондиционирования Electrolux | шт. | 1 | 0 |  |  | 0 | ERXY3-224, Масса 224 кг.
3.233 | Наружный блок мультизональной системы кондиционирования Electrolux | шт. | 1 | 0 |  |  | 0 | ERXY3-335. Масса 245 кг.
3.234 | Наружный блок мультизональной системы кондиционирования с функцией диагностики black-box Electrolux | шт. | 1 | 0 |  |  | 0 | ERXY3-680. Масса 370 кг.
3.235 | Внутренний блок кассетного типа с беспроводным пультом ДУ, с 3-скоростным AC-мотором вентилятора, низкошумного исполнения, с точностью поддержания температуры ±0.5°C Electrolux | шт. | 2 | 0 |  |  | 0 | ESVMC4-SF-14S. Масса 26 кг.
3.236 | Внутренний блок кассетного типа с беспроводным пультом ДУ, с 3-скоростным AC-мотором вентилятора, низкошумного исполнения, с точностью поддержания температуры ±0.5°C Electrolux | шт. | 2 | 0 |  |  | 0 | ESVMC4/C-SF-36S. Масса 14,8 кг.
3.237 | Внутренний блок кассетного типа с беспроводным пультом | шт. | 1 | 0 |  |  | 0 | ESVMC4/C-SF-45S. Масса 15,8 кг.
3.238 | Внутренний блок кассетного типа с беспроводным пультом | шт. | 3 | 0 |  |  | 0 | ESVMC4/C-SF-90S. Масса 26 кг.
3.239 | Внутренний блок кассетного типа с беспроводным пультом | шт | 5 | 0 |  |  | 0 | ESVMC4/C-SF-112S. Масса 26 кг.
3.240 | Разветвитель Electrolux | шт | 7 | 0 |  |  | 0 | E-102SF2
3.241 | Разветвитель Electrolux | шт. | 4 | 0 |  |  | 0 | E-162SF2
3.242 | Разветвитель Electrolux | шт. | 1 | 0 |  |  | 0 | E-242SF2
3.243 | Панель управления Electrolux | шт. | 12 | 0 |  |  | 0 | EYRE-T03H
3.244 | Панель управления Electrolux | шт. | 3 | 0 |  |  | 0 | EYRE-Z01H
3.245 | Декоративная панель Electrolux | шт. | 12 | 0 |  |  | 0 | ESVMCP-600S
3.246 | Декоративная панель Electrolux | шт. | 12 | 0 |  |  | 0 | ESVMCP-950S
3.247 | Дренажный насос | шт. | 6 | 0 |  |  | 0 | Aspen
3.248 | Трубка дренажная капиллярная ∅ 9 мм | м. | 12 | 0 |  |  | 0
3.249 | Хладагент для дозаправки наружного блока | кг. | 35.3 | 0 |  |  | 0 | R 410А
3.250 | Фреонопровод медный ∅6,35 мм | м. | 13 | 0 |  |  | 0
3.251 | Фреонопровод медный ∅9,53 мм | м. | 86 | 0 |  |  | 0
3.252 | Фреонопровод медный ∅12,7 мм | м. | 208 | 0 |  |  | 0
3.253 | Фреонопровод медный ∅15,88 мм | м. | 103 | 0 |  |  | 0
3.254 | Фреонопровод медный ∅19,05 мм | м. | 18 | 0 |  |  | 0
3.255 | Фреонопровод медный ∅22,2 мм | м. | 118 | 0 |  |  | 0
3.256 | Фреонопровод медный ∅25,4 мм | м. | 81 | 0 |  |  | 0
3.257 | Фреонопровод медный ∅28,6 мм | м. | 45 | 0 |  |  | 0
3.258 | Изоляция К-Flex толщиной 9 мм для фреонопроводов ∅6,35 мм | м. | 13 | 0 |  |  | 0
3.259 | Изоляция К-Flex толщиной 9 мм для фреонопроводов ∅9,53 мм | м. | 86 | 0 |  |  | 0
3.260 | Изоляция К-Flex толщиной 9 мм для фреонопроводов ∅12,7 мм | м. | 208 | 0 |  |  | 0
3.261 | Изоляция К-Flex толщиной 9 мм для фреонопроводов ∅15,88 мм | м. | 103 | 0 |  |  | 0
3.262 | Изоляция К-Flex толщиной 9 мм для фреонопроводов ∅19,05 мм | м. | 18 | 0 |  |  | 0
3.263 | Изоляция К-Flex толщиной 9 мм для фреонопроводов ∅22,2 мм | м. | 118 | 0 |  |  | 0
3.264 | Изоляция К-Flex толщиной 9 мм для фреонопроводов ∅25,4 мм | м. | 81 | 0 |  |  | 0
3.265 | Изоляция К-Flex толщиной 9 мм для фреонопроводов ∅28,6 мм | м. | 45 | 0 |  |  | 0
3.266 | 4. Наружный блок системы кондиционирования | шт. | 2 | 0 |  |  | 0 | EACS-18HF2/N3/out. 1 ед.,32 кг. 1 раб., 1 рез.
3.267 | Внутренний блок настенного типа с беспроводным пультом | шт. | 2 | 0 |  |  | 0 | EACS-18HF2/N3/in. Масса 1 ед. 13,5 кг. 1 раб., 1 рез.
3.268 | Комплект зимний "Снегирь" для кондиционера Balu* | компл. | 2 | 0 |  |  | 0 | НС-1090208
3.269 | Согласователь работы кондиционеров СРК-2.3У | компл. | 2 | 0 |  |  | 0 | НС-1213965
3.270 | Фреонопровод медный K-FLEX ∅6,35 мм | м. | 118 | 0 |  |  | 0
3.271 | Фреонопровод медный K-FLEX ∅12,7 мм | м. | 118 | 0 |  |  | 0
3.272 | Изоляция К-Flex толщиной 9 мм для фреонопроводов ∅6,35 мм | м. | 118 | 0 |  |  | 0
3.273 | Изоляция К-Flex толщиной 9 мм для фреонопроводов ∅12,7 мм | м. | 118 | 0 |  |  | 0
| ИТОГО по разделу: ОВ1_ОВ2_ОВ3 | [5 empty] | 0
ИТОГО, руб с НДС | [6 empty] | 0
Дополнительные сведения и прочие затраты, учтенные в коммерческом предложении:
1 | Является ли компания плательщиком НДС, да/нет
2 | Авансирование (при необходимости)
3 | Банковская гарантия на возврат авансового платежа (в случае авансирования), да/нет
4 | Срок выхода на объект (после одписания Договора), кал.дней
5 | Срок исполнения предмета тендера, кал.дней
6 | Гарантийный срок, 5 лет
7 | Готовность к типовому договору, да/нет
8 | Количество заключенных договоров с ГК "ОСНОВА", шт
9 | Оборот за последние 3 года (указать оборот за последние три года), тыс.руб
10 | Информация о посещении объекта, были/ не были/ замечания
11 | Численность работающих всего/ планируемая для выполнения предмета тендера, чел.
12 | Среднесписочная численность в организации, чел.
13 | Наличие СРО и на какую сумму, да/нет, руб.
14 | Опыт реализации подобных видов работ за последние 2-3 года с указанием стоимости контракта (указать не более 5 ключевых объектов и их заказчиков)
15 | Виды работ, планируемые к выполнению субподрядчиками
16 | Примечание
17 | Контактное лицо (Должность, Ф.И.О., тел., e-mail)
18 | Срок действия коммерческого предложения