## Лист1
Ведомость объемов работ
ТХ. Парные (внутренняя зона)
Многофункциональный комплекс бытового обслуживания населения с рекреационной зоной "Акватермальный оздоровительный комплекс с фитнесом "городской округ Орел", включающий в себя открытую зону, детскую зону с водными аттракционами, зону spa&wellness, фитнеса и зону кафе" по адресу: г. Орел, Московское шоссе, д.175
Основание: Рабочая документация разработанная ООО "Алвистрой"
Помещение №23. Альпийская шоу-парная
№ п/п | Наименование | Ед. изм. | Кол-во | Примечание
1 | Отделочные работы
1.1 | Устройство каркаса парной согласно раздела ТХ, Алюминеваяфольга50-100мкм,Брусхвойныхпород 200х50,Брусхвойныхпород 50х40,Брусхвойныхпород 20х40, Утеплитель Роквул Лайт Батс 50 с учетом обработки пиломатериала огнебиозащитой "Сенеж". | комплекс | 1 | Конструкция каркаса согласно раздела ТХ
1.2 | Устройство потолка согласно проекта ТХ | м2 | 52.87 | С учетом примечаний на листе №4 раздела ТХ.
1.2.1 | Вагонки (липа) рабочая ширина 83мм. | м2 | 58.2 | Объем указан с учетом добавления 10% на подрез.
1.2.2 | Уголок 40х40 (липа) Галтель | м.п. | 16.5 | Объем указан с учетом добавления 10% на подрез.
1.2.3 | Обработка составов - масло белого цвета | м2 | 52.87
1.2.4 | Обработка защитным составом Tikkurila Supi saunasuoja | м2 | 52.87
1.3 | Устройство полов | м2 | 31
1.3.1 | Плитка керамогранит противоскользящая с затиркой швов | м2 | 34.1 | Тип/марка плитки согласно дизайн проетка. Объем плитки указан с учетом добавления 10% на подрез.
1.9 | Плинтус | м.п. | 35.5 | Объем указан с учетом добавления 10% на подрез.
1.4 | Устройство стен | м2 | 45.5
1.4.1 | Грунтовка Бетоноконтакт в два слоя | м2 | 45.5 | Объем указан на один слой.
1.4.2 | Плитка керамическая с затиркой швов | м2 | 50.05 | Тип/марка плитки согласно дизайн проетка. Объем плитки указан с учетом добавления 10% на подрез.
1.13 | Плита минерит | м2 | 60 | около печи и по стенам за лавками
1.5 | Устройство отделки лавок(полки) | м2 | 32.8
| Керамзитобетонный блок полноцелый для формирование полоков | м3 | 24 | формирование полоков
1.5.1 | Плитка керамогранит не скользящая с затиркой швов | м2 | 36.08 | Тип/марка плитки согласно дизайн проетка. Объем плитки указан с учетом добавления 10% на подрез.
1.6 | Устройство полков и подспинников | комплект | 1 | Общий объем 209,12 м.п. К расчету стоимости материала, необходимо учесть процент на подрез
1.6.1 | Съемный настил из древесины (слебы липа 150мм) L=7.07 м.п. | шт | 12 | Общая длина 84,84 м.п.
1.6.2 | Съемный настил из древесины (слебы липа 150мм) L=4.45м.п. | шт | 5 | Общая длина 22,25 м.п.
1.6.3 | Съемный настил из древесины (слебы липа 150мм) L=3.3м.п. | шт | 8 | Общая длина 26,4 м.п.
1.6.4 | Съемный настил из древесины (слебы липа 150мм) L=2.65м.п. | шт | 3 | Общая длина 7,95 м.п.
1.6.5 | Подспинники из липа (90мм) L=9.17м.п. | шт | 4 | Общая длина 36,68 м.п.
1.6.6 | Подспинники из липа (90мм) L=4.45м.п. | шт | 4 | Общая длина 17,8 м.п.
1.6.7 | Подспинники из липа (90мм) L=3.3м.п. | шт | 4 | Общая длина 13,2 м.п.
1.6.8 | Обработка прозрачным маслом tikkurila supi laudesuoja | комплект | 1 | Обработка всех настилов и подспинников
1.7 | Устройство наличника | м.п. | 7
1.7.1 | Наличник (липа) | м.п. | 7.7
1.8 | Устройство перегородки из закалённого стекла с дверным проёмом в соответствии с конструкцией разделом АР | м2 | 13 | В соответствии с разделом АР
1.9 | Устройство оргаждения печи | шт | 2
| Ограждение печи липа (полковая доска) | м.п. | 35.2
1.10 | Мастика жаростойкая Терракот 5кг (ведро) для укладки керамогранита | шт | 20
2 | Оборудование
2.1 | Воздуховод из оцинкованной стали Д125 | м.п. | 8
2.2 | Отвод 90гр Д300 из оц. Стали | шт. | 2
2.3 | Тройник Д300/Д125 | шт. | 1
2.4 | Термостойкий кабель РКГМ | м | 55 | Объем указан с учетом добавления 10% на запас
2.5 | Светодиодная лента термостойкая 24в. СТ, 14,4Вт/м, smd2835, 120д/м, IP68, 900Лм/м, т/б, 3000К. | м | 60
2.6 | Печь Премьер аПрофи72кВт (природный камень) | шт | 1
2.7 | Пульт управления для электрических печей | шт | 1
2.8 | Генератор перегретого пара VVD АЭГПП, 18кВт | шт | 1
2.9 | Пульт 01М дляпечей «Премьера» | шт | 1
2.10 | Туманогенератор индивидуального изготовления в комплекте с таймером включения | комплект | 1
2.11 | Щелевой трап в строительном исполнении | шт | 1
2.12 | Динамики для сауны TyloA | комплект | 1
2.13 | Блок питания для светодиодных лент 900W | шт | 1
3 | Пуско-наладочные работы | комплекс | 1
Помещение №26. БИП
№ п/п | Наименование | Ед. изм. | Кол-во | Примечание
1 | Отделочные работы
1.1 | Устройство потолка согласно проекта ТХ | м2 | 5.7 | Конструкция потолка согласно раздела ТХ
1.1.1 | Вагонки (липа) рабочая ширина 83мм. | м2 | 6.27 | Объем указан с учетом добавления 10% на подрез.
1.1.2 | Галтель (липа) | м | 9.9
1.1.3 | Обработка составов - масло белого цвета | м2 | 5.7
1.1.4 | Обработка защитным составом Tikkurila Supi saunasuoja | м2 | 5.7
1.2 | Устройство полов | м2 | 5.7
1.2.1 | Плитка керамогранит противоскользящая с затиркой швов | м2 | 5.7 | Тип/марка плитки согласно дизайн проетка. Объем плитки указан с учетом добавления 10% на подрез.
1.2.2 | Плинтус | м.п. | 9.9 | Объем указан с учетом добавления 10% на подрез.
1.3 | Устройство отделки стен | м2 | 24
1.3.1 | Вагонки (липа) рабочая ширина 83мм. | м2 | 26.4 | Объем указан с учетом добавления 10% на подрез.
1.3.2 | Уголок 40х40(липа) | м | 9
1.3.3 | Обработка составов - масло белого цвета | м2 | 24
1.3.4 | Обработка защитным составом Tikkurila Supi saunasuoja | м2 | 24
1.4 | Устройство полков (липа), рабочая ширина планки 90 мм | комплект | 1 | Общая объем 41,6 м.п К расчету стоимости материала, необходимо учесть процент на подрез
1.4.1 | лежаки 1,9 м.п | шт | 6
1.4.2 | ступеньки 0,6 м.п. | шт | 6
1.4.3 | спинки 1,9 м.п. | шт | 5
1.4.4 | зашивка лежаков боковая 1,9 м.п | шт | 9
1.4.5 | обработка прозрачным маслом tikkurila supi laudesuoja | комплект | 1
1.5 | Устройство наличника | м | 3
1.5.1 | Наличник (липа) | м | 3.3 | Объем указан с учетом добавления 10% на подрез.
1.6 | Устройство оргаждения печи | шт | 1
1.6.1 | Ограждение печи липа рабочая ширина 90мм. | м | 10 | Материал как для полков
1.7 | Дверь для бани DoorWood Прозрачная 900х2100 | шт | 1 | Согласно раздела АР
1.8 | Устройство каркаса парной согласно раздела ТХ, Алюминеваяфольга50-100мкм,Брусхвойныхпород 200х50,Брусхвойныхпород 50х40,Брусхвойныхпород 20х40, Утеплитель Роквул Лайт Батс 50 с учетом обработки пиломатериала огнебиозащитой "Сенеж". | комплекс | 1 | Конструкция каркаса согласно раздела ТХ
2 | Оборудование
2.1 | Термостойкий кабель РКГМ | м | 27.5 | Объем указан с учетом добавления 10% на запас
2.2 | Светильник для саун | шт | 2
2.3 | Электрическая печь "ПариЖар " с встроенным генератором перегретого пара 12кВт | шт | 1
2.4 | Пульт управления для электрических печей | шт | 1
2.5 | Воздуховоды плоские 50х250 | м.п. | 3
2.6 | Решетка для светильника угловая (липа) | шт | 2
2.7 | Щелевой трап | шт | 1
3 | Пуско-наладочные работы | комплекс | 1
Помещение №27. БИП
№ п/п | Наименование | Ед. изм. | Кол-во | Примечание
1 | Отделочные работы
1.1 | Устройство потолка согласно проекта ТХ | м2 | 5.7 | Конструкция потолка согласно раздела ТХ
1.1.1 | Вагонки (липа) рабочая ширина 83мм. | м2 | 6.27 | Объем указан с учетом добавления 10% на подрез.
1.1.2 | Галтель (липа) | м | 9.9
1.1.3 | Обработка составов - масло белого цвета | м2 | 5.7
1.1.4 | Обработка защитным составом Tikkurila Supi saunasuoja | м2 | 5.7
1.2 | Устройство полов | м2 | 5.7
1.2.1 | Плитка керамогранит противоскользящая с затиркой швов | м2 | 5.7 | Тип/марка плитки согласно дизайн проетка. Объем плитки указан с учетом добавления 10% на подрез.
1.2.2 | Плинтус | м.п. | 9.9 | Объем указан с учетом добавления 10% на подрез.
1.3 | Устройство отделки стен | м2 | 24
1.3.1 | Вагонки (липа) рабочая ширина 83мм. | м2 | 26.4 | Объем указан с учетом добавления 10% на подрез.
1.3.2 | Уголок 40х40(липа) | м | 9.9 | Объем указан с учетом добавления 10% на подрез.
1.3.3 | Обработка составов - масло белого цвета | м2 | 24
1.3.4 | Обработка защитным составом Tikkurila Supi saunasuoja | м2 | 24
1.4 | Устройство полков (липа), рабочая ширина планки 90 мм | комплект | 1 | Общая объем 41,6 м.п К расчету стоимости материала, необходимо учесть процент на подрез
1.4.1 | лежаки 1,9 м.п | шт | 6
1.4.2 | ступеньки 0,6 м.п. | шт | 6
1.4.3 | спинки 1,9 м.п. | шт | 5
1.4.4 | зашивка лежаков боковая 1,9 м.п | шт | 9
1.4.5 | обработка прозрачным маслом tikkurila supi laudesuoja | комплект | 1
1.5 | Устройство наличника | м | 3
1.5.1 | Наличник (липа) | м | 3.3 | Объем указан с учетом добавления 10% на подрез.
1.6 | Устройство оргаждения печи | шт | 1
1.6.1 | Ограждение печи липа рабочая ширина 90мм. | м | 10 | Материал как для полков
1.7 | Дверь для бани DoorWood Прозрачная 900х2100 | шт | 1 | Согласно раздела АР
1.8 | Устройство каркаса парной согласно раздела ТХ, Алюминеваяфольга50-100мкм,Брусхвойныхпород 200х50,Брусхвойныхпород 50х40,Брусхвойныхпород 20х40, Утеплитель Роквул Лайт Батс 50 с учетом обработки пиломатериала огнебиозащитой "Сенеж". | комплекс | 1 | Конструкция каркаса согласно раздела ТХ
2 | Оборудование
2.1 | Термостойкий кабель РКГМ | м | 27.5 | Объем указан с учетом добавления 10% на запас.
2.2 | Светильник для саун | шт | 2
2.3 | Электрическая печь "ПариЖар " с встроенным генератором перегретого пара 12кВт | шт | 1
2.4 | Пульт управления для электрических печей | шт | 1
2.5 | Воздуховоды плоские 50х250 | м.п. | 3
2.6 | Щелевой трап | шт | 1
2.7 | Решетка для светильника угловая (липа) | шт | 2
3 | Пуско-наладочные работы | комплекс | 1
Помещение №47. Гималайская соляная парная
№ п/п | Наименование | Ед. изм. | Кол-во | Примечание
1 | Отделочные работы
1.1 | Устройство потолка согласно проекта ТХ | м2 | 53.52 | Конструкция потолка согласно раздела ТХ
1.1.1 | Вагонки (липа) рабочая ширина 83мм. | м2 | 58.872 | Объем указан с учетом добавления 10% на подрез.
1.1.2 | Галтель (липа) | м | 36.08 | Объем указан с учетом добавления 10% на подрез.
1.1.3 | Обработка составов - масло белого цвета | м2 | 53.52
1.1.4 | Обработка защитным составом Tikkurila Supi saunasuoja | м2 | 53.52
1.2 | Устройство полов | м2 | 32
1.2.1 | Плитка керамогранит противоскользящая с затиркой швов | м2 | 35.2 | Тип/марка плитки согласно дизайн проетка. Объем плитки указан с учетом добавления 10% на подрез.
1.2.2 | Плинтус | м.п. | 28.358 | Объем указан с учетом добавления 10% на подрез.
1.3 | Устройство отделки стен | м2 | 37.25
1.3.1 | Отделка вагонкой | м2 | 20
1.3.1.1 | Вагонки (липа) рабочая ширина 83мм. | м2 | 22 | Объем указан с учетом добавления 10% на подрез.
1.3.1.2 | Уголок 40х40(липа) | м | 27.5 | Объем указан с учетом добавления 10% на подрез.
1.3.1.3 | Обработка составов - масло белого цвета | м2 | 20
1.3.1.4 | Обработка защитным составом Tikkurila Supi saunasuoja | м2 | 20
1.3.2 | Пано кирпичное из гималайской соли | м2 | 17.24
1.3.2.1 | Кирпич из гим. соли | шт | 792
1.3.2.2 | Направляющий профиль для кирпича | м.п. | 200
1.4 | Устройство отделки лавок(полки) | м2 | 33.43
| Керамзитобетонный блок полноцелый для формирование полоков | м3 | 32 | формирование полоков
1.4.1 | Плитка керамогранит не скользящая с затиркой швов | м2 | 36.773 | Тип/марка плитки согласно дизайн проетка. Объем плитки указан с учетом добавления 10% на подрез.
1.5 | Устройство полков и подспинников | комплект | 1 | Общий объем 262,82 м.п. К расчету стоимости материала, необходимо учесть процент на подрез
1.5.1 | Съемные настил из древесины кело (100мм) 8.65 м.п | шт | 7 | Общая длина 60,55 м.п.
1.5.2 | Съемные настил из древесины кело (100мм) 3.32 м.п | шт | 12 | Общая длина 39,84 м.п.
1.5.3 | Съемные настил из древесины кело (100мм) 3,11 м.п | шт | 7 | Общая длина 21,77 м.п.
1.5.4 | Съемные настил из древесины кело (100мм) 1,68 м.п | шт | 7 | Общая длина 11,76 м.п.
1.5.5 | Съемные настил из древесины кело (100мм) 1,25 м.п. | шт | 7 | Общая длина 8,75 м.п.
1.5.6 | Съемные настил из древесины кело (100мм) 6,65 м.п | шт | 5 | Общая длина 33,25 м.п.
1.5.7 | Съемные настил из древесины кело (100мм) 1,9 м.п | шт | 5 | Общая длина 9,5 м.п.
1.5.8 | Съемные настил из древесины кело (100мм) 1 м.п | шт | 5 | Общая длина 5 м.п.
1.5.9 | Подспиннники из липы (90мм) 9,6 м.п | шт | 4 | Общая длина 38,4 м.п
1.5.10 | Подспиннники из липы (90мм) 4,12 м.п | шт | 4 | Общая длина 16,48 м.п.
1.5.11 | Подспиннники из липы (90мм) 3.11 м.п | шт | 4 | Общая длина 12,44 м.п.
1.5.12 | Подспиннники из липы (90мм) 1,27 м.п | шт | 4 | Общая длина 5,08 м.п.
1.5.13 | Обработка прозрачным маслом tikkurila supi laudesuoja | комплект | 1 | Обработка всех настилов и подспинников
1.6 | Устройство наличника | м | 25
1.6.1 | Наличник (липа) | м | 27.5 | Объем указан с учетом добавления 10% на подрез.
1.7 | Устройство оргаждения печи | шт | 2
1.7.1 | Ограждение из полковой доски (липа) | м | 35.2 | Объем указан с учетом добавления 10% на подрез.
1.8 | Устройство перегородки из закалённого стекла с дверным проёмом в соответствии с конструкцией разделом АР | м2 | 19 | В соответствии с разделом АР
1.9 | Устройство каркаса парной согласно раздела ТХ, Алюминеваяфольга50-100мкм,Брусхвойныхпород 200х50,Брусхвойныхпород 50х40,Брусхвойныхпород 20х40, Утеплитель Роквул Лайт Батс 50 с учетом обработки пиломатериала огнебиозащитой "Сенеж". | комплекс | 1 | Конструкция каркаса согласно раздела ТХ
2 | Оборудование
2.1 | Термостойкий кабель РКГМ | м | 165 | Объем указан с учетом добавления 10% на запас.
2.2 | Светодиодная лампа 12В цоколь E27 | шт | 67
2.3 | Печь Премьера Профи 72 кВт (природный камень) | шт | 1
2.4 | Электрическая паротермальная печь «ПАРиЖАР»-18 кВт | шт | 1
2.5 | Пульт управление для электрических печей | шт | 1
2.6 | Щелевой трап | шт | 1
2.7 | Динамик для сауны Tylo A | комплект | 1
2.8 | Воздуховод из оц.стали Д125 | м.п. | 10 | Уточняется по месту
2.9 | Воздуховод плоский 50х250 | м.п. | 5 | Уточняется по месту
3 | Пуско-наладочные работы | комплекс | 1
Помещение №51. Глиняная парная
№ п/п | Наименование | Ед. изм. | Кол-во | Примечание
1 | Отделочные работы
1.1 | Устройство потолка согласно проекта ТХ | м2 | 41 | Конструкция потолка согласно раздела ТХ
1.1.1 | Грунтовка в два слоя | м2 | 41 | Объем указан на один слой.
1.1.2 | Глина с известью/декоративная штукатурка под глину | м2 | 41
1.2 | Устройство полов | м2 | 21.33
1.2.1 | Плитка керамогранит противоскользящая с затиркой швов | м2 | 23.463 | Тип/марка плитки согласно дизайн проетка. Объем плитки указан с учетом добавления 10% на подрез.
1.2.2 | Плинтус | м.п. | 21.67
1.3 | Устройство отделки стен | м2 | 60
1.3.1 | Грунтовка в два слоя | м2 | 60 | Объем указан на один слой.
1.3.2 | Глина с известью/декоративная штукатурка под глину | м2 | 60
1.3.3 | Плитка керамогранит с затиркой швов | м2 | 12.1 | Стена за печью. Тип/марка плитки согласно дизайн проетка. Объем плитки указан с учетом добавления 10% на подрез.
1.3.4 | Грунтовка Бетоноконтакт в два слоя | м2 | 10 | Стена за печью. Объем указан на один слой.
1.4 | Устройство тепловозащитного экрана | м2 | 10.92 | Устанавливается на потолке и стене у печи
1.4.1 | Плитка минерит | м2 | 10.92
1.4.2 | Лист нержавеющей стали | м2 | 10.92
1.4.3 | Жаростойкая мастика Терракот | кг | 15
1.5 | Устройство отделки лавок(полкИ) | м2 | 30.5
| Керамзитобетонный блок полноцелый формирование полоков | м3 | 21 | формирование полоков
1.5.1 | Плитка керамогранит с затиркой швов | м2 | 33.55 | Тип/марка плитки согласно дизайн проетка. Объем плитки указан с учетом добавления 10% на подрез.
1.6 | Устройство полков и подспинников | комплект | 1 | Общий объем 306 м.п. К расчету стоимости материала, необходимо учесть процент на подрез
1.6.1 | Съемные настил из древесины (слебы липа 150мм) 6.9 м.п | шт | 12 | Общая длина 144 м.п.
1.6.2 | Съемные настил из древесины (слебы липа 150мм) 5.3 м.п | шт | 5 | Общая длина 25 м.п.
1.6.3 | Съемные настил из древесины (слебы липа 150мм) 4.3 м.п | шт | 8 | Общая длина 64 м.п.
1.6.4 | Съемные настил из древесины (слебы липа 150мм) 2.9 м.п | шт | 3 | Общая длина 9 м.п.
1.6.5 | Съемные настил из древесины (слебы липа 150мм) 1.3 м.п | шт | 4 | Общая длина 16 м.п.
1.6.6 | Подспинники (липа 90мм) 6.9 м.п | шт | 4 | Общая длина 16 м.п.
1.6.7 | Подспинники (липа 90мм) 5.9 м.п | шт | 4 | Общая длина 16 м.п.
1.6.8 | Подспинники (липа 90мм) 2.9 м.п | шт | 4 | Общая длина 16 м.п.
1.6.9 | Обработка прозрачным маслом tikkurila supi laudesuoja | комплект | 1 | Обработка всех настилов и подспинников
1.7 | Дверь для бани DoorWood Прозрачная 900х2100 | шт | 1 | Согласно раздела АР
1.8 | Устройство каркаса парной согласно раздела ТХ, Алюминеваяфольга50-100мкм,Брусхвойныхпород 200х50,Брусхвойныхпород 50х40,Брусхвойныхпород 20х40, Утеплитель Роквул Лайт Батс 50 с учетом обработки пиломатериала огнебиозащитой "Сенеж". | комплекс | 1 | Конструкция каркаса согласно раздела ТХ
2 | Оборудование
2.1 | Термостойкий кабель РКГМ | м | 165 | Объем указан с учетом добавления 10% на запас
2.2 | Светильники в виде глиянной посуды | шт | 3
2.3 | Печь Премьера Профи 63 кВт (природный камень) | шт | 1
2.4 | Пульт управление для электрических печей | шт | 1
2.5 | Керамическиие проставки для устройства стены за печью | комплекс | 1 | Уточняется по месту. Учесть в расценке на монтаж плиты минерит
2.6 | Щелевой трап | шт
2.7 | Воздуховод Д125 | м.п. | 10 | Уточняется по месту
2.8 | Воздуховод плоский 50х250 | м.п. | 6 | Уточняется по месту
3 | Пуско-наладочные работы | комплекс | 1
Помещение №19. Женская парная
№ п/п | Наименование | Ед. изм. | Кол-во | Примечание
1 | Отделочные работы
1.1 | Устройство потолка согласно проекта ТХ | м2 | 26.7 | Конструкция потолка согласно раздела ТХ
1.1.1 | Вагонки (липа) рабочая ширина 83мм. | м2 | 29.37 | Объем указан с учетом добавления 10% на подрез.
1.1.2 | Галтель (липа) | м2 | 23.1 | Объем указан с учетом добавления 10% на подрез.
1.1.3 | Обработка составов - масло белого цвета | м2 | 26.7
1.1.4 | Обработка защитным составом Tikkurila Supi saunasuoja | м2 | 26.7
1.2 | Устройство полов+B237:F238 | м2 | 28.7
1.2.1 | Плитка керамогранит противоскользящая с затиркой швов | м2 | 31.57 | Тип/марка плитки согласно дизайн проетка. Объем плитки указан с учетом добавления 10% на подрез.
1.2.2 | Плинтус липа | м.п. | 23.1 | Объем указан с учетом добавления 10% на подрез.
1.3 | Устройство отделки стен | м2 | 43.7
1.3.1 | Вагонки (липа) рабочая ширина 83мм. | м2 | 48.07 | Объем указан с учетом добавления 10% на подрез.
1.3.2 | Уголок 40х40(липа) | м | 9.24 | Объем указан с учетом добавления 10% на подрез.
1.3.3 | Обработка составов - масло белого цвета | м2 | 43.7
1.3.4 | Обработка защитным составом Tikkurila Supi saunasuoja | м2 | 43.7
1.4 | Устройство полков (лежаки, подспинники) из древисины (липа), рабочая ширина планки 90 мм | комплект | 1 | Общий объем 298,4 м.п. К расчету стоимости материала, необходимо учесть процент на подрез
1.4.1 | Лежаки 1.0 м.п | шт | 6 | Общая длина 9 м.п.
1.4.2 | Лежаки 1.5 м.п | шт | 9 | Общая длина 13,5 м.п.
1.4.3 | Лежаки 3.4 м.п | шт | 6 | Общая длина 20,4 м.п.
1.4.4 | Лежаки 5.0 м.п | шт | 9 | Общая длина 45 м.п.
1.4.5 | Лежаки 3,9 м.п | шт | 6 | Общая длина 23,4 м.п.
1.4.6 | Лежаки 4.4 м.п | шт | 9 | Общая длина 39,6 м.п.
1.4.7 | Подспиннники 3.3 м.п. | шт | 5 | Общая длина 16,5 м.п
1.4.8 | Подспиннники 5.0 м.п. | шт | 5 | Общая длина 25 м.п
1.4.9 | Подспиннники 5.2 м.п. | шт | 5 | Общая длина 26 м.п
1.4.10 | Зашивка лежаков боковая 1.0 м.п | шт | 5 | Общая длина 5 м.п
1.4.11 | Зашивка лежаков боковая 2.4 м.п | шт | 5 | Общая длина 12 м.п
1.4.12 | Зашивка лежаков боковая 3.9 м.п | шт | 5 | Общая длина 19,5 м.п
1.4.13 | Зашивка лежаков боковая 1.5 м.п | шт | 5 | Общая длина 7,5 м.п
1.4.14 | Зашивка лежаков боковая 3.4 м.п | шт | 5 | Общая длина 17 м.п
1.4.15 | Зашивка лежаков боковая 4.4 м.п | шт | 5 | Общая длина 22 м.п
1.4.16 | Обработка прозрачным маслом tikkurila supi laudesuoja | комплект | 1 | Обработка всех настилов и подспинников
1.5 | Устройство ограждения печи полоков | комплект | 1
1.5.1 | Древесина (липа) для полоков ширина 90мм | м.п. | 352 | Кол-во 11 шт., по 32 п.м. К расчету стоимости материала, необходимо учесть процент на подрез
1.6 | Устройство наличника (липа) | м.п. | 3
1.6.1 | Липа | м.п. | 3.3
1.7 | Дверь для бани DoorWood Прозрачная 900х2100 | шт | 1 | Согласно раздела АР
1.8 | Устройство каркаса парной согласно раздела ТХ, Алюминеваяфольга50-100мкм,Брусхвойныхпород 200х50,Брусхвойныхпород 50х40,Брусхвойныхпород 20х40, Утеплитель Роквул Лайт Батс 50 с учетом обработки пиломатериала огнебиозащитой "Сенеж". | комплекс | 1 | Конструкция каркаса согласно раздела ТХ
2 | Оборудование
2.1 | Термостойкий кабель РКГМ | м | 110 | Объем указан с учетом добавления 10% на запас
2.2 | Светильник для саун угловой | шт | 4
2.3 | Решетка для светильника угловая (липа) | шт | 4
2.4 | Печь Премьера Профи 48 кВт (природный камень) | шт | 1
2.5 | Пульт управление для электрических печей | шт | 1
2.6 | ЖАУ для печей Премьера Профи | шт | 4
2.7 | Щелевой трап | шт | 1
2.8 | Воздуховод из оц.стали Д125 | м.п. | 10 | Уточняется по месту
2.9 | Воздуховод плоский 50х250 | м.п. | 5 | Уточняется по месту
2.10 | Резиновые накладки на ножки | шт | 48
3 | Пуско-наладочные работы | комплекс | 1
Помещение №50. Кинобулочная
№ п/п | Наименование | Ед. изм. | Кол-во | Примечание
1 | Отделочные работы
1.1 | Устройство потолка согласно проекта ТХ | м2 | 43.36 | Конструкция потолка согласно раздела ТХ
1.1.1 | Термоольха STS профиль | м2 | 47.696 | Объем указан с учетом добавления 10% на подрез.
1.1.2 | Галтель (липа) | м2 | 31.13 | Объем указан с учетом добавления 10% на подрез.
1.1.3 | Обработка составов - масло белого цвета | м2 | 43.36
1.1.4 | Обработка защитным составом Tikkurila Supi saunasuoja | м2 | 43.36
1.2 | Устройство полов | м2 | 48.6
1.2.1 | Плитка керамогранит противоскользящая с затиркой швов | м2 | 53.46 | Тип/марка плитки согласно дизайн проетка. Объем плитки указан с учетом добавления 10% на подрез.
1.2.2 | Плинтус (липа) | м.п. | 31.13 | Объем указан с учетом добавления 10% на подрез.
1.3 | Устройство отделки стен | м2 | 65
1.3.1 | Термоольха STS профиль | м2 | 71.5 | Объем указан с учетом добавления 10% на подрез.
1.3.2 | Уголок 40х40(липа) | м | 33 | Объем указан с учетом добавления 10% на подрез.
1.3.3 | Обработка составов - масло белого цвета | м2 | 65
1.3.4 | Обработка защитным составом Tikkurila Supi saunasuoja | м2 | 65
1.4 | Устройство полков (лежаки, подспинники) из Термоольхи, рабочая ширина планки 90 мм | комплект | 1 | Общий объем 332,56 м.п. К расчету стоимости материала, необходимо учесть процент на подрез
1.4.1 | Лежаки 3.0 м.п | шт | 60 | Общая длина 180 м.п.
1.4.2 | Лежаки 0.7 м.п | шт | 24 | Общая длина 16 м.п.
1.4.3 | Подспиннники 3.0 м.п. | шт | 8 | Общая длина 24 м.п.
1.4.4 | Зашивка лежаков боковая 2.74 м.п | шт | 4 | Общая длина 10,96 м.п.
1.4.5 | Зашивка лежаков боковая 1.62 м.п | шт | 5 | Общая длина 8,1 м.п.
1.4.6 | Зашивка лежаков боковая 0.5 м.п | шт | 5 | Общая длина 2,5 м.п.
1.4.7 | Зашивка лежаков боковая 3.0 м.п | шт | 28 | Общая длина 84 м.п.
1.4.8 | Зашивка лежаков боковая 0.7 м.п | шт | 10 | Общая длина 7 м.п.
1.4.9 | Обработка прозрачным маслом tikkurila supi laudesuoja | комплект | 1 | Обработка всех настилов и подспинников
1.5 | Устройство наличника (липа) | м.п. | 3
1.5.1 | Наличник Липа | м.п. | 3.3
1.6 | Устройство закаленного стекла | шт | 1
1.6.1 | Закаленное стекло (10мм) 700х700мм | шт | 1
1.7 | Устройство перегородки из закалённого стекла с дверным проёмом в соответствии с конструкцией разделом АР | м2 | 6 | В соответствии с разделом АР
1.8 | Устройство каркаса парной согласно раздела ТХ, Алюминеваяфольга50-100мкм,Брусхвойныхпород 200х50,Брусхвойныхпород 50х40,Брусхвойныхпород 20х40, Утеплитель Роквул Лайт Батс 50 с учетом обработки пиломатериала огнебиозащитой "Сенеж". | комплекс | 1 | Конструкция каркаса согласно раздела ТХ
2 | Оборудование
2.1 | Термостойкий кабель РКГМ | м | 55 | Объем указан с учетом добавления 10% на запас
2.2 | Встроенные светильники из гималайской соли | шт | 5
2.3 | Печи закрытого монтажа Lang UE 35/132-14 кВт | шт | 2
2.4 | Пульт управление для электрических печей | шт | 1
2.5 | Духовой шкаф с механическим управлением | шт | 1
2.6 | Щелевой трап | шт | 2
2.7 | Трап с сухим затвором Viega | шт | 1
2.8 | Звездное небо На 300 точек без насадок RGB в комплекте с проектром | комплект | 1
2.9 | Саундбары | шт | 2 | Согласовывается с заказчиком
2.10 | Кинопроектор | шт | 1 | Согласовывается с заказчиком
2.11 | Воздуховод из оц.стали. Д125 | м.п. | 23
2.12 | Воздуховод плоский 50х250 | м.п. | 4
3 | Пуско-наладочные работы | комплекс | 1
Помещение №29. Русская парная изба
№ п/п | Наименование | Ед. изм. | Кол-во | Примечание
1 | Отделочные работы
1.1 | Устройство потолка согласно проекта ТХ | м2 | 22.96 | Конструкция потолка согласно раздела ТХ
1.1.1 | Необрезная лоска кело (150мм) | м2 | 25.256 | Объем указан с учетом добавления 10% на подрез.
1.1.2 | Галтель | м2 | 21.912 | Объем указан с учетом добавления 10% на подрез.
1.1.3 | Обработка составов - масло белого цвета | м2 | 22.96
1.1.4 | Обработка защитным составом Tikkurila Supi saunasuoja | м2 | 22.96
1.2 | Устройство полов | м2 | 10.64
1.2.1 | Плитка керамогранит противоскользящая с затиркой швов | м2 | 11.704 | Тип/марка плитки согласно дизайн проетка. Объем плитки указан с учетом добавления 10% на подрез.
1.2.2 | Плинтус керамогранит с затиркой швов | м.п. | 19.096 | Тип/марка плитки согласно дизайн проетка. Объем плитки указан с учетом добавления 10% на подрез.
1.3 | Устройство отделки стен | м2 | 40
1.3.1 | Горбыль липовый с лыком | м2 | 44 | Объем указан с учетом добавления 10% на подрез.
1.3.2 | Уголок 40х40 | м.п. | 11 | Объем указан с учетом добавления 10% на подрез.
1.4 | Устройство наличника | м.п. | 3
1.4.1 | Наличник Липа | м.п. | 3.3 | Объем указан с учетом добавления 10% на подрез.
1.4 | Устройство отделки полков | м2 | 17.36
| Керамзитобетонный блок полноцелый для формирование полоков | м3 | 11 | формирование полоков
1.4.1 | Плитка керамогранит противоскользящая с затиркой швов | м2 | 19.096 | Тип/марка плитки согласно дизайн проетка. Объем плитки указан с учетом добавления 10% на подрез.
1.5 | Устройство настилов и подспинников из Слебы из древисны Кело (150мм) | комплект | 1 | Общий объем 100,8 м.п. К расчету стоимости материала, необходимо учесть процент на подрез
1.5.1 | Съемный настил 5.6 м.п. | шт | 14 | Общая длина 78,4 м.п.
1.5.2 | Подспинники 5.6 м.п. | шт | 4 | Общая длина 22,4 м.п.
| Обработка прозрачным маслом tikkurila supi laudesuoja | комплект | 1 | Обработка всех настилов и подспинников
1.6 | Устройство ограждения печи из древисны Кело (150мм) | комплект | 1 | К расчету стоимости материала, необходимо учесть процент на подрез
1.6.1 | Слебы из древисны Кело (150мм) 3.0 м.п. | шт | 6 | Общий объем 18 м.п. К расчету стоимости материала, необходимо учесть процент на подрез
1.7 | Дверь для бани DoorWood Прозрачная 900х2100 | шт | 1 | Согласно раздела АР
1.8 | Устройство каркаса парной согласно раздела ТХ, Алюминеваяфольга50-100мкм,Брусхвойныхпород 200х50,Брусхвойныхпород 50х40,Брусхвойныхпород 20х40, Утеплитель Роквул Лайт Батс 50 с учетом обработки пиломатериала огнебиозащитой "Сенеж". | комплекс | 1 | Конструкция каркаса согласно раздела ТХ
2 | Оборудование
2.1 | Термостойкий кабель РКГМ | м | 55 | Объем указан с учетом добавления 10% на запас
2.2 | Светодиодная Термостойкая лента 24в. Для саун | м.п. | 20 м.п.
2.3 | Светильник для саун 220в | шт | 4
2.4 | Генератор перегретого пара АЭГПП 6 квт | шт | 1
2.5 | Печь Премьера Профи 36 кВт (природный камень)+ ЖАУ 2 шт | шт | 1
2.6 | Пульт управление для электрических печей | шт | 1
2.7 | Щелевой трап | шт | 1
2.8 | Фальш окно индивидуального изготовления | шт | 1
2.9 | Динамик для сауны Tylo A | комплект | 1
3 | Пуско-наладочные работы | комплекс | 1
Помещение №15. Русская парная
№ п/п | Наименование | Ед. изм. | Кол-во | Примечание
1 | Отделочные работы
1.1 | Устройство потолка согласно проекта ТХ | м2 | 31.37 | Конструкция потолка согласно раздела ТХ
1.1.1 | Вагонки (липа) рабочая ширина 83мм. | м2 | 34.507 | Объем указан с учетом добавления 10% на подрез.
1.1.2 | Галтель (липа) | м2 | 24.2 | Объем указан с учетом добавления 10% на подрез.
1.1.3 | Обработка составов - масло белого цвета | м2 | 31.37
1.1.4 | Обработка защитным составом Tikkurila Supi saunasuoja | м2 | 31.37
1.2 | Устройство полов | м2 | 31.37
1.2.1 | Плитка керамогранит противоскользящая с затиркой швов | м2 | 34.507 | Тип/марка плитки согласно дизайн проетка. Объем плитки указан с учетом добавления 10% на подрез.
1.2.2 | Плинтус липа | м.п. | 24.2 | Объем указан с учетом добавления 10% на подрез.
1.3 | Устройство отделки стен | м2 | 35.63
1.3.1 | Вагонки (липа) рабочая ширина 83мм. | м2 | 39.193 | Объем указан с учетом добавления 10% на подрез.
1.3.2 | Уголок 40х40(липа) | м | 6.93 | Объем указан с учетом добавления 10% на подрез.
1.3.3 | Обработка составов - масло белого цвета | м2 | 35.63
1.3.4 | Обработка защитным составом Tikkurila Supi saunasuoja | м2 | 35.63
1.4 | Устройство полков (лежаки, подспинники) из древисины (липа), рабочая ширина планки 90 мм | комплект | 1 | Общий объем 224,4 м.п. К расчету стоимости материала, необходимо учесть процент на подрез
1.4.1 | Лежаки 1.6 м.п | шт | 12 | Общая длина 19,2 м.п.
1.4.2 | Лежаки 2.8 м.п | шт | 6 | Общая длина 16,8 м.п.
1.4.3 | Лежаки 2.4 м.п | шт | 18 | Общая длина 43,2 м.п.
1.4.4 | Лежаки 3.8м.п | шт | 9 | Общая длина 34,2 м.п.
1.4.7 | Подспиннники 5.4 м.п. | шт | 5 | Общая длина 27 м.п
1.4.8 | Подспиннники 2.4 м.п. | шт | 10 | Общая длина 24 м.п
1.4.10 | Зашивка лежаков боковая 3.8 м.п | шт | 5 | Общая длина 19 м.п
1.4.11 | Зашивка лежаков боковая 2.8 м.п | шт | 5 | Общая длина 14 м.п
1.4.12 | Зашивка лежаков боковая 1.6 м.п | шт | 10 | Общая длина 16 м.п
1.4.13 | Зашивка лежаков боковая 1.1 м.п | шт | 10 | Общая длина 11 м.п
1.4.16 | Обработка прозрачным маслом tikkurila supi laudesuoja | комплект | 1 | Обработка всех настилов и подспинников
1.5 | Устройство ограждения печи из вагонка (липа) ширина 83 мм | комплект | 1
1.5.1 | Ограждение 1.6 м.п. | шт | 4 | Общая длина 6,4 м.п
1.5.2 | Ограждение 2.2 м.п. | шт | 4 | Общая длина 8,8 м.п
1.6 | Устройство наличника (липа) | м.п. | 3
1.6.1 | Липа | м.п. | 3.3 | Объем указан с учетом добавления 10% на подрез.
1.7 | Устройство перегородки из закалённого стекла с дверным проёмом в соответствии с конструкцией разделом АР | комплекс | 12.5 | В соответствии с разделом АР
1.8 | Устройство каркаса парной согласно раздела ТХ, Алюминеваяфольга50-100мкм,Брусхвойныхпород 200х50,Брусхвойныхпород 50х40,Брусхвойныхпород 20х40, Утеплитель Роквул Лайт Батс 50 с учетом обработки пиломатериала огнебиозащитой "Сенеж". | комплекс | 1 | Конструкция каркаса согласно раздела ТХ
2 | Оборудование
2.1 | Термостойкий кабель РКГМ | м | 22 | Объем указан с учетом добавления 10% на запас
2.2 | Светильник для саун | шт | 4
2.3 | Печь Премьера Профи 48 кВт (природный камень) | шт | 1
2.4 | Утеплитель Роквул Лайт Батс 50 мм. | уп. | 17
2.5 | Автономный парогенератор VVD АЭГПП 12 квт | шт | 1
2.6 | Пульт управление для электрических печей | шт | 1
2.7 | Сместитель | шт | 1
2.8 | Щелевой трап | шт | 1
2.9 | Воздуховод из. Оц.стали Д125 4 м.п. | м.п. | 4 | Уточняется по месту
2.10 | Воздуховод плоский из оц.стали 4 м.п. | м.п. | 4 | Уточняется по месту
2.11 | Резиновые накладки на ножки | шт | 32
2.12 | Трубы ХВС 1/2 дюйма Rehau | м.п. | 10
2.13 | Решетка для светильника (липа) | шт | 4
3 | Пуско-наладочные работы | комплекс | 1
Помещение №48. Сенная парная
№ п/п | Наименование | Ед. изм. | Кол-во | Примечание
1 | Отделочные работы
1.1 | Устройство потолка согласно проекта ТХ | м2 | 36.52 | Конструкция потолка согласно раздела ТХ
1.1.1 | Необрезная доска кело (150мм) | м2 | 40.172 | Объем указан с учетом добавления 10% на подрез.
1.1.3 | Обработка составов - масло белого цвета | м2 | 36.52
1.1.4 | Обработка защитным составом Tikkurila Supi saunasuoja | м2 | 36.52
1.2 | Устройство полов | м2 | 21.65
1.2.1 | Плитка керамогранит противоскользящая с затиркой швов | м2 | 23.815 | Тип/марка плитки согласно дизайн проетка. Объем плитки указан с учетом добавления 10% на подрез.
1.3 | Устройство отделки стен | м2 | 36.2
1.3.1 | Необрезная доска кело (150мм) | м2 | 39.82 | Объем указан с учетом добавления 10% на подрез.
1.3.2 | Уголок 40х40 | м | 16.5 | Объем указан с учетом добавления 10% на подрез.
1.3.3 | Обработка составов - масло белого цвета | м2 | 36.2
1.3.4 | Обработка защитным составом Tikkurila Supi saunasuoja | м2 | 36.2
1.4 | Устройство отделки полков | м2 | 19.096
| Керамзитобетонный блок полноцелый для формирование полоков | м3 | 13 | формирование полоков
1.4.1 | Плитка керамогранит с затиркой швов | м2 | 21.0056 | Тип/марка плитки согласно дизайн проетка. Объем плитки указан с учетом добавления 10% на подрез.
1.5 | Устройство настилов и подспинников из Слебы из древисны Кело (150мм) | комплект | 1 | Общий объем 154,49 м.п. К расчету стоимости материала, необходимо учесть процент на подрез
1.5.1 | Съемный настил 5.59 м.п. | шт | 7 | Общая длина 39,13 м.п.
1.5.2 | Съемный настил 3.9 м.п. | шт | 4 | Общая длина 15,6 м.п.
1.5.3 | Съемный настил 2.5 м.п. | шт | 14 | Общая длина 35 м.п.
1.5.4 | Съемный настил 2.0 м.п. | шт | 8 | Общая длина 16 м.п.
1.5.5 | Подспинники 5.59 м.п. | шт | 4 | Общая длина 22,36 м.п.
1.5.6 | Подспинники 3.30 м.п. | шт | 8 | Общая длина 26,4 м.п.
1.5.7 | Обработка прозрачным маслом tikkurila supi laudesuoja | комплект | 1 | Обработка всех настилов и подспинников
1.6 | Устройство ограждения печи из древисны Кело (150мм) | комплект | 1 | К расчету стоимости материала, необходимо учесть процент на подрез
1.6.1 | Слебы из древисны Кело (150мм) | м.п. | 22
1.7 | Устройство ниш с сеном индивидуального изготовления 1500х500мм | шт | 3
1.8 | Устройство перегородки из закалённого стекла с дверным проёмом в соответствии с конструкцией разделом АР | м2 | 6 | В соответствии с разделом АР
1.9 | Устройство каркаса парной согласно раздела ТХ, Алюминеваяфольга50-100мкм,Брусхвойныхпород 200х50,Брусхвойныхпород 50х40,Брусхвойныхпород 20х40, Утеплитель Роквул Лайт Батс 50 с учетом обработки пиломатериала огнебиозащитой "Сенеж". | комплекс | 1 | Конструкция каркаса согласно раздела ТХ
2 | Оборудование
2.1 | Термостойкий кабель РКГМ | комплект | 1
2.2 | Лента светодиодная термостойка для бань RGB | м.п. | 15
2.3 | Светильник для саун 220В. | шт | 4
2.4 | Печь Премьера Профи 72 кВт (природный камень) | шт | 1
2.5 | Генератор перегретого пара VVD АЭГПП, 6кВт | шт | 1
2.6 | Пульт управление для электрических печей | шт | 1
2.7 | Сместитель (согласовывается с заказчиком) | шт | 1
2.8 | Щелевой трап | шт | 1
2.9 | Динамик для сауны Tylo A | шт | 1
2.10 | Плита минерит | м2 | 10
2.11 | Блок питания для лент RGB 600v | шт | 1
2.12 | Телега с сеном индивидуального изготовления | шт | 1 | Уточняется по месту
2.14 | Решетка для светильника угловая (липа) | шт | 4
2.15 | Воздуховод оц.сталь. Д125 | м.п. | 6 | Уточняется по месту
2.16 | Плоский воздуховод оц.сталь 50х250 | м.п. | 4 | Уточняется по месту
2.17 | Трубы ХВС 1/2 дюйма | м.п. | 3
3 | Пуско-наладочные работы | комплекс | 1
Помещение №30. Соленная градирня
№ п/п | Наименование | Ед. изм. | Кол-во | Примечание
1 | Отделочные работы
1.1 | Устройство потолка согласно проекта ТХ | м2 | 44.39 | Конструкция потолка согласно раздела ТХ
1.1.1 | Вагонки (липа) рабочая ширина 83мм. | м2 | 48.829 | Объем указан с учетом добавления 10% на подрез.
1.1.2 | Галтель (липа) | м2 | 31.658 | Объем указан с учетом добавления 10% на подрез.
1.1.3 | Обработка составов - масло белого цвета | м2 | 44.39
1.1.4 | Обработка защитным составом Tikkurila Supi saunasuoja | м2 | 44.39
1.2 | Устройство полов | м2 | 46
1.2.1 | Плитка керамогранит противоскользящая с затиркой швов | м2 | 50.6 | Тип/марка плитки согласно дизайн проетка. Объем плитки указан с учетом добавления 10% на подрез.
1.2.2 | Плинтус липа | м.п. | 44.39 | Объем указан с учетом добавления 10% на подрез.
1.3 | Устройство отделки стен | м2 | 65.18
1.3.1 | Вагонки (липа) рабочая ширина 83мм. | м2 | 71.698 | Объем указан с учетом добавления 10% на подрез.
1.3.2 | Уголок 40х40(липа) | м | 22 | Объем указан с учетом добавления 10% на подрез.
1.3.3 | Обработка составов - масло белого цвета | м2 | 65.18
1.3.4 | Обработка защитным составом Tikkurila Supi saunasuoja | м2 | 65.18
1.4 | Устройство лежаков и подспинников из древисны липа ширина 90мм | комплект | 1 | Общий объем 281,28 м.п. К расчету стоимости материала, необходимо учесть процент на подрез
1.4.1 | Лежаки 9,3 м.п. | шт | 10 | Общая длина 93 м.п.
1.4.2 | Лежаки 7.7 м.п. | шт | 7 | Общая длина 53,9 м.п.
1.4.3 | Лежаки 3,79м.п. | шт | 17 | Общая длина 64,43 м.п.
1.4.5 | Подспинники 9,3м.п. | шт | 5 | Общая длина 46,5 м.п.
1.4.6 | Подспинники 4,69 м.п. | шт | 5 | Общая длина 23,45 м.п.
1.4.7 | Обработка прозрачным маслом tikkurila supi laudesuoja | комплект | 1 | Обработка всех настилов и подспинников
1.5 | Устройство перегородки из закалённого стекла с дверным проёмом в соответствии с конструкцией разделом АР | м2 | 6.5 | В соответствии с разделом АР
1.6 | Устройство каркаса парной согласно раздела ТХ, Алюминеваяфольга50-100мкм,Брусхвойныхпород 200х50,Брусхвойныхпород 50х40,Брусхвойныхпород 20х40, Утеплитель Роквул Лайт Батс 50 с учетом обработки пиломатериала огнебиозащитой "Сенеж". | комплекс | 1 | Конструкция каркаса согласно раздела ТХ
2 | Оборудование
2.1 | Термостойкий кабель РКГМ | м.п. | 55 | Объем указан с учетом добавления 10% на подрез.
2.2 | Светильник для саун Потолочный Kanlux IMBER 23520 | шт | 4
2.3 | Печь закрытого монтажа LANG UE 35/112-14кВт | шт | 2
2.4 | Водопад стеновой | шт | 1 | (заказывается в профильной компании)
2.5 | Галогенератор «Витасоль» | шт | 1
2.6 | Стойка с ветками композиционная | шт | 2
2.7 | Щелевой трап | шт | 1
2.8 | Воздуховод д 125 | м.п. | 10
2.9 | Воздуховод плоский 50х250 | м.п. | 6
2.10 | Лежак пластиковый анатомический согласовать с заказчиком | шт | 6
2.11 | Термостойкая светодиодная лента для саун 24В | м.п. | 10
2.12 | Труба Rehau16 для подключения оборудования водопада | м.п. | 10
3 | Пуско-наладочные работы | комплекс | 1
Помещение №49. Три стихии
№ п/п | Наименование | Ед. изм. | Кол-во | Примечание
1 | Отделочные работы
1.1 | Устройство потолка согласно проекта ТХ | м2 | 27.9 | Конструкция потолка согласно раздела ТХ
1.1.1 | Грунтовка Бетоноконтакт в два слоя | м2 | 27.9 | Объем указан на один слой.
1.1.2 | Плитка керамогранит (мозайка) с затиркой швов | м2 | 30.69 | Тип/марка плитки согласно дизайн проетка. Объем плитки указан с учетом добавления 10% на подрез.
1.1.2 | Галтель | м2 | 31.658 | Объем указан с учетом добавления 10% на подрез.
1.2 | Устройство полов | м2 | 17.8
1.2.1 | Грунтовка Бетоноконтакт в два слоя | м2 | 17.8 | Объем указан на один слой.
1.2.2 | Плитка керамогранит противоскользящая с затиркой швов | м2 | 19.58 | Тип/марка плитки согласно дизайн проетка. Объем плитки указан с учетом добавления 10% на подрез.
1.2.3 | Плинтус | м.п. | 23.144 | Объем указан с учетом добавления 10% на подрез.
1.3 | Устройство отделки стен | м2 | 37.79
1.3.1 | Грунтовка Бетоноконтакт в два слоя | м2 | 37.79 | Объем указан на один слой.
1.3.2 | Плитка керамогранит с затиркой швов | м2 | 41.569 | Тип/марка плитки согласно дизайн проетка. Объем плитки указан с учетом добавления 10% на подрез.
1.4 | Устройство сиденья | м2 | 11.4
| Керамзитобетонный блок полноцелый для формирование сидячих мест, ступеней. | м3 | 6.5 | формирование полоков
1.4.1 | Плитка керамогранит противоскользящая с затиркой швов | м2 | 12.54 | Тип/марка плитки согласно дизайн проетка. Объем плитки указан с учетом добавления 10% на подрез.
1.5 | Кладка Мрамора 2мм на клей литокол к55 | м2 | 11.2 | Согласно раздела дизайн проект. Согласовывается с заказчиком | в РД нет объемов, указано просто наименование материала и в графической части также нет сведений
1.6 | Дверь для бани DoorWood Прозрачная 900х2100 | шт | 1 | Согласно раздела АР
1.7 | Устройство каркаса парной согласно раздела ТХ, Алюминеваяфольга50-100мкм,Брусхвойныхпород 200х50,Брусхвойныхпород 50х40,Брусхвойныхпород 20х40, Утеплитель Роквул Лайт Батс 50 с учетом обработки пиломатериала огнебиозащитой "Сенеж". | комплекс | 1 | Конструкция каркаса согласно раздела ТХ
2 | Оборудование
2.1 | Воздуховод Д125 оц.сталь. | м.п. | 10 | К расчету стоимости материала, необходимо учесть процент на запас
2.2 | Труба пвх д 50 | м.п. | 80 | К расчету стоимости материала, необходимо учесть процент на запас
2.3 | Фитинги пвх д 50 | шт | 20
2.4 | Комплект фитингов Rehau | комплект | 1
2.5 | Расходные и крепежные материалы | комплект | 1
2.6 | Паропровод медный ф40 | м.п. | 40 | К расчету стоимости материала, необходимо учесть процент на запас
2.7 | Решетка подачи пара | шт | 4
2.8 | Поручни индивид.изготовления. Нерж.сталь | комплект | 1 | Уточняется по месту
2.9 | Влагозащищённая светодиодная лента тёплый свет | комплект | 1
2.10 | Парогенератор Grandis 240 | шт | 2
2.11 | Устройство подачи ароматизатора HELIX ZG900 | шт | 1
2.12 | Паровой камин индивидуального изготовления | шт | 1
2.13 | Звездное небо на 300 точек RGB | комплект | 1
2.14 | Свод из пенополистирола индивидуального изгт. | шт | 1
2.15 | Фильтрационная система Aquaviva FSF400 | шт | 1
2.16 | Слив нерж. сталь Аквавива | шт | 1
2.17 | Труба для тёплого пола Rehau 16 stabil | м.п. | 300 | К расчету стоимости материала, необходимо учесть процент на запас
2.18 | Скиммер с автодоливом и переливом Нерж. Сталь | шт | 1
2.19 | Щелевой трап | шт | 1
2.20 | Трап с сухим затвором | шт | 2
2.21 | Влагостойкий динамик SW 525 White | шт | 2
| Щит управления фильтрациее, электрика | комплект | 1
3 | Пуско-наладочные работы | комплекс | 1
Помещение №19. Хаммам
№ п/п | Наименование | Ед. изм. | Кол-во | Примечание
1 | Отделочные работы
1.1 | Устройство потолка согласно проекта ТХ | м2 | 22 | Конструкция потолка согласно раздела ТХ
1.1.1 | Грунтовка Бетоноконтакт в два слоя | м2 | 22 | Объем указан на один слой.
1.1.2 | Плитка керамогранит (мозайка) с затиркой швов | м2 | 24.2 | Тип/марка плитки согласно дизайн проетка. Объем плитки указан с учетом добавления 10% на подрез.
1.2 | Устройство полов | м2 | 14.36
1.2.1 | Грунтовка Бетоноконтакт в два слоя | м2 | 14.36 | Объем указан на один слой.
1.2.2 | Плитка керамогранит противоскользящая с затиркой швов | м2 | 15.796 | Тип/марка плитки согласно дизайн проетка. Объем плитки указан с учетом добавления 10% на подрез.
1.3 | Устройство отделки стен | м2 | 38
1.3.1 | Грунтовка Бетоноконтакт в два слоя | м2 | 38 | Объем указан на один слой.
1.3.2 | Плитка керамогранит с затиркой швов | м2 | 41.8 | Тип/марка плитки согласно дизайн проетка. Объем плитки указан с учетом добавления 10% на подрез.
1.4 | Устройство сиденья | м2 | 16.3
| Керамзитобетонный блок полноцелый для формирование сидячих мест | м3 | 4.6 | формирование сидячих мест
1.4.1 | Плитка керамогранит с затиркой швов | м2 | 17.93 | Тип/марка плитки согласно дизайн проетка. Объем плитки указан с учетом добавления 10% на подрез.
1.5 | Устройство сиденья индивидуального изготовления | м2 | 16.3 | В соответствии с разделом ТХ
1.5.1 | Плитка керамогранит с затиркой швов | м2 | 17.93 | Тип/марка плитки согласно дизайн проетка. Объем плитки указан с учетом добавления 10% на подрез.
1.6 | Устройство стола массажного индивидуального изготовления | м2 | 11.12
1.6.1 | Плитка керамогранит с затиркой швов | м2 | 12.232 | Тип/марка плитки согласно дизайн проетка. Объем плитки указан с учетом добавления 10% на подрез.
1.7 | Дверь для бани DoorWood Прозрачная 1600х2100 | шт | 1 | Согласно раздела АР
1.8 | Устройство каркаса парной согласно раздела ТХ, Алюминеваяфольга50-100мкм,Брусхвойныхпород 200х50,Брусхвойныхпород 50х40,Брусхвойныхпород 20х40, Утеплитель Роквул Лайт Батс 50 с учетом обработки пиломатериала огнебиозащитой "Сенеж". | комплекс | 1 | Конструкция каркаса согласно раздела ТХ
2 | Оборудование
2.1 | Воздуховод из оцинкованной стали Д125 | м.п. | 11 | Объем указан с учетом добавления 10% на запас
2.2 | Трубы Rehau ф16 | м.п. | 330 | Объем указан с учетом добавления 10% на запас
2.3 | Трубы Rehau ф10 | м.п. | 55 | Объем указан с учетом добавления 10% на запас
2.4 | Комплект фитингов Rehau | комплект | 1
2.5 | Расходные и крепежные материалы | комплект | 1
2.6 | Паропровод медный ф40 | м.п. | 18.7 | Объем указан с учетом добавления 10% на запас
2.7 | Решетка подачи пара | ш.т. | 2
2.8 | Термостойкий кабель РКГМ | м.п. | 55 | Объем указан с учетом добавления 10% на запас
2.9 | Светодиодные Влагозащитные ленты 24В | комплект | 4
2.10 | Парогенератор Грандис 24 квт | ш.т. | 1
2.11 | Душ с ручкой (50) | ш.т. | 3
2.12 | Звездное небо 300 точек | комплект | 1
2.13 | Водосборный лоток | комплект | 1
2.14 | Гребенка водоснабжения | ш.т. | 1
2.15 | Комплект для водяного пола | комплект | 1
3 | Пуско-наладочные работы | комплекс | 1
Помещение №22. Хаммам турецкий
№ п/п | Наименование | Ед. изм. | Кол-во | Примечание
1 | Отделочные работы
1.1 | Устройство потолка согласно проекта ТХ | м2 | 45 | Конструкция потолка согласно раздела ТХ
1.1.1 | Грунтовка Бетоноконтакт в два слоя | м2 | 45 | Объем указан на один слой.
1.1.2 | Плитка керамогранит (мозайка) с затиркой швов | м2 | 49.5 | Тип/марка плитки согласно дизайн проетка. Объем плитки указан с учетом добавления 10% на подрез.
1.2 | Устройство полов | м2 | 21.76
1.2.1 | Грунтовка Бетоноконтакт в два слоя | м2 | 21.76 | Объем указан на один слой.
1.2.2 | Плитка керамогранит противоскользящая с затиркой швов | м2 | 23.936 | Тип/марка плитки согласно дизайн проетка. Объем плитки указан с учетом добавления 10% на подрез.
1.3 | Устройство отделки стен | м2 | 47.82
1.3.1 | Грунтовка Бетоноконтакт в два слоя | м2 | 47.82 | Объем указан на один слой.
1.3.2 | Плитка керамогранит с затиркой швов | м2 | 52.602 | Тип/марка плитки согласно дизайн проетка. Объем плитки указан с учетом добавления 10% на подрез.
1.4 | Устройство сиденья индивидуального изготовления | м2 | 20.72
| Керамзитобетонный блок полноцелый для формирование сидячих мест,лежаков | м3 | 13
1.4.1 | Плитка керамогранит с затиркой швов | м2 | 22.792 | Тип/марка плитки согласно дизайн проетка. Объем плитки указан с учетом добавления 10% на подрез.
1.5 | Устройство стола массажного индивидуального изготовления | м2 | 22.84
1.5.1 | Плитка керамогранит с затиркой швов | м2 | 25.124 | Тип/марка плитки согласно дизайн проетка. Объем плитки указан с учетом добавления 10% на подрез.
1.6 | Устройство перегородки из закалённого стекла с дверным проёмом в соответствии с конструкцией разделом АР | м2 | 7 | В соответствии с разделом АР
1.7 | Устройство каркаса парной согласно раздела ТХ, Алюминеваяфольга50-100мкм,Брусхвойныхпород 200х50,Брусхвойныхпород 50х40,Брусхвойныхпород 20х40, Утеплитель Роквул Лайт Батс 50 с учетом обработки пиломатериала огнебиозащитой "Сенеж". | комплекс | 1 | Конструкция каркаса согласно раздела ТХ
2 | Оборудование
2.1 | Воздуховод д 125 - 6 м.п. | м.п. | 6.6 | Объем указан с учетом добавления 10% на запас
2.2 | Трубы Rehau ф16 | м.п. | 440 | Объем указан с учетом добавления 10% на запас
2.3 | Комплект фитингов гребёнки Far | комплект | 1
2.4 | Комплект фитингов Rehau | комплект | 1
2.5 | Расходные и крепежные материалы | комплект | 1
2.6 | Паропровод медный ф40 | м.п. | 27.5 | Объем указан с учетом добавления 10% на запас
2.7 | Решетка подачи пара | шт. | 4
2.8 | Термостойкий кабель РКГМ | м.п. | 55 | Объем указан с учетом добавления 10% на запас
2.9 | Светодиодная лента 24В влагост. | м.п. | 44 | Объем указан с учетом добавления 10% на запас
2.10 | Парогенератор Grandis 24 kwt | шт. | 2
2.11 | Дозатор аромата TahHolland FloverLuxMini | шт. | 1
2.12 | Душ со сместителем | шт. | 2
2.13 | Звездное небо 300 точек | комплект | 1
2.14 | Водосборный лоток | шт. | 2
2.15 | Гребенка водоснабжения | шт. | 1
2.16 | Гребёнка для водяного пола | шт. | 1
2.17 | Влагостойкий динамик SW 525 White | шт. | 2
3 | Пуско-наладочные работы | комплекс | 1