## АР1.0
Ведомость объемов работ
на выполнение комплекса работ по устройству кирпичной кладки выше 0 на объекте:" Гостиница , расположенная по адресу:г. Москва, ул. Электродная, вл.2"
составлена по рабочим чертежам 12-ОМ/20213-АР-1* и 12-ОМ/20213-АР-0*
№ п/п | Виды работ | Ед. изм | Кол-во |  | мой расчёт
Перегородки на отм -5,2
Перегородки на отм -5,2
| Устройство внутренних стен и перегородок из керамзитобетонных блоков , толщиной 188 мм на высоту от 3,0м до 5,0 м | м3 | 168.14 | жилая часть, не стоянка | 178.87
| Блоки КБП-Р-ПР-39-М100-F50-D950 на ц.п. растворе М150 (390х188х250) ГОСТ 33126-2015 | м3 | 169.8214
| Раствор кладочный М150 | м3 | 33.63 |  |  |  |  | Устройство внутренних стен и перегородок из гидрофобизированных газосиликатных блоков, толщиной 200 мм на высоту от 3,0м до 5,0 м | м3 | 178.34
| Сетка сварная Ø4 мм Вр-1 50х50 | м2 | 336.28 |  |  |  |  | Устройство внутренних стен и перегородок из гидрофобизированных газосиликатных блоков, толщиной 100 мм на высоту от 3,0 до 5 м | м3 | 22.15
| Анкер Д-1 из арматуры Ø5 Вр-1 ГОСТ 6727-80 L=370 мм/0,05 кг 1 шт. | шт. | 1247.78 | [10 empty] | 0,062т |  | 62кг
| Минеральная вата для заделки шва примыкания к перекрытию | м3 | 1.0179 | [7 empty] | 174пм
| Герметизирующая мастика для заделки шва примыкания к перекрытию (расход мастики при ширине шва 30 мм 150 г/м.п) | кг | 52.2
| Закладная деталь Д-2 из уголка 75*75*8 (длина 150мм) | шт | 748 |  | 1,01 тонн | [6 empty] | 1,35кг штука |  | 1,01 тонна | все | 1010кг
| анкер шпилька МКТ bz8-15-26/80 | шт | 1496
| Устройство обмазочной гидроизоляции первого ряда блоков, высотой 188мм. | м2 | 104.5
| Мастика Технониколь 24 | кг | 156.75
| Устройство внутренних стен и перегородок из керамзитобетонных блоков, толщиной 90 мм на высоту от 3,0 до 5 м | м3 | 19.98 | жилая часть, не стоянка | 24.35
| Блоки КБП-Р-ПР-39-М100-F50-D950 на ц.п. растворе М150 (390х90х188) ГОСТ 33126-2014 | м3 | 20.1798
| Раствор кладочный М150 | м3 | 4
| Сетка сварная Ø4 мм Вр-1 50х50 | м2 | 39.96
| Анкер Д-1 из арматуры Ø5 Вр-1 ГОСТ 6727-80 L=370 мм/0,05 кг 1 шт. | шт. | 154.22 | [10 empty] | 0,0077т |  | 7,7кг
| Минеральная вата для заделки шва примыкания к перекрытию | м3 | 0.1824
| Герметизирующая мастика для заделки шва примыкания к перекрытию (расход мастики при ширине шва 30 мм 150 г/м.п) | кг | 19.2 | [7 empty] | 65пм
| Закладная деталь Д-2 из уголка 75*75*8 (длина 150мм) | шт | 139 |  | 0,2 тонн | [6 empty] | 1,35кг штука |  | 0,188 тонн |  | 188кг
| анкер шпилька МКТ bz8-15-26/80 | шт | 278
| Устройство обмазочной гидроизоляции первого ряда блоков, высотой 90мм. | м2 | 23
| Мастика Технониколь 24 | кг | 34.5
| Устройство перемычек дверных проемов в кладке 190мм на отметке -5,2 | пм | 41.5
| Уголок равнополочный 100х100х8 ГОСТ 8509-93 (12,25 кг/м.п.) | кг | 1574
| Пластины стальные 50х6Х0,2ГОСТ 103-266 | кг | 147
| Грунтовка по металлу ГФ-021 в два слоя (расход 80 г/м2 на 1 слой) | кг | 8
| Закладная деталь 3 | шт | 11 | 4,8кг | [7 empty] | 2,4кг штука |  | 0.0264 | тонн | 26,4кг
| анкер шпилька МКТ bz8-15-26/80 | шт | 24 | 0.72
| Устройство перемычек дверных проемов в кладке 90мм на отметке -5,2 | пм | 9
| Уголок равнополочный 90х90х8 ГОСТ 8509-93 (10,93 кг/м.п.) | кг | 98.37
| Пластины стальные 50х6Х0,2ГОСТ 103-266 | кг | 0
| Грунтовка по металлу ГФ-021 в два слоя (расход 80 г/м2 на 1 слой) | кг | 0.83
| Устройство перемычек из арматуры в проёмах. АР0. | кг | 1040.7
* | Арматура 12А240 (0,9кг /пм) | кг | 91
| Арматура 16А240 (1,6кг /пм) | кг | 40.1
| Арматура 20А240 (1,6кг /пм) | кг | 109
| Уголок равнополочный 100х100х8 ГОСТ 8509-93 (12,25 кг/м.п.) | кг | 702
| Закладная деталь 3 | шт | 9 |  | 43кг | [6 empty] | 2,4кг штука |  | 0,021 тонн |  | 21кг
| Пластины стальные 50х6Х0,2ГОСТ 103-266 | кг | 55
| анкер шпилька МКТ bz8-15-26/80 | шт | 20 |  | вес 1шт |  | 0,03кг
| Грунтовка по металлу ГФ-021 в два слоя (расход 80 г/м2 на 1 слой) | кг | 3.5
| Заделка мест проходов инженерных коммуникаций | м3 | 3
| Раствор М150 | м3 | 3
Стены и перегородки выше отм 0
Наружные стены
| Устройство наружних стен из гидрофобизированных газосиликатных блоков, толщиной 200 мм | м3 | 6.32 | жилая часть, не стоянка | высота до 3-х метров
| Гидрофобизированные газосиликатные блоки 600 кг/м3, толщина 200 мм, Марка по прочности на сжатие В5,0. Размер 600*200*300 | шт. | 170.64
| Раствор кладочный М100 | м3 | 1.264
| Сетка сварная Ø4 мм Вр-1 50х50 | м2 | 12.64
| Анкер Д-1 из арматуры Ø5 Вр-1 ГОСТ 6727-80 L=370 мм/0,05 кг 1 шт. | шт. | 60 | [10 empty] | 0.003 | т | 3кг
| Минеральная вата для заделки шва примыкания к перекрытию. Технониколь технолайт оптима | м3 | 0.14118
| Огнезащитный состав "TEHSTRONG CONTACT S" | кг | 5 | [7 empty] | длина 10,5м
| Устройство наружних стен из газосиликатных блоков, толщиной 200 мм | м3 | 452.11 | жилая часть, не стоянка | высота до 3-х метров | 22081.956
| Гидрофобизированные газосиликатные блоки 600 кг/м3, толщина 200 мм, Марка по прочности на сжатие В5,0. Размер 600*200*300 | шт. | 12206.97
| Раствор кладочный М100 | м3 | 90.422
| Сетка сварная Ø4 мм Вр-1 50х50 | м2 | 904.22
| Анкер Д-1 из арматуры Ø5 Вр-1 ГОСТ 6727-80 L=370 мм/0,05 кг 1 шт. | шт. | 5760 | [10 empty] | 0,288т |  | 288кг
| Минеральная вата для заделки шва примыкания к перекрытию. Технониколь технолайт оптима | м3 | 9.606
| Огнезащитный состав "TEHSTRONG CONTACT S" | кг | 356 | [8 empty] | 753м
| Устройство кровельных надстроек колодцевой кладкой из кирпича , толщиной 120мм +120мм | м3 | 55.5 | жилая часть, не стоянка | высота до 3-х метров
| Кирпич (ГОСТ 530-2012) Кр-р-по 1НФ/100/2,0/50 | м3 | 25.5
| Кирпич (ГОСТ 530-2012) Кр-р-по 1НФ/175/1,4/100 | м3 | 30
| Утеплитель ТехновентИзовол 100мм | м3 | 16.5
| Раствор кладочный М 100 | м3 | 12.765
| Сетка сварная Ø4 мм Вр-1 50х50 | м2 | 277.5
| Анкер Д-1 из арматуры Ø5 Вр-1 ГОСТ 6727-80 L=370 мм/0,05 кг 1 шт. | шт. | 405.15 | [10 empty] | 0,02т |  | 20кг
| Кладка капитальной кровельной надстройки в/о Е-И"/5-8 Тип 5 стены | м3 | 14 | жилая часть, не стоянка | высота до 3-х метров
| Кирпич (ГОСТ 530-2012) Кр-р-по 1НФ/100/2,0/50 | м3 | 14.7
| Раствор кладочный М 100 | м3 | 3.22
| Сетка сварная Ø4 мм Вр-1 50х50 | м2 | 69
| Анкер Д-1 из арматуры Ø5 Вр-1 ГОСТ 6727-80 L=370 мм/0,05 кг 1 шт. | шт. | 102.2 | [10 empty] | 0,005т |  | 5кг
| Утепление монолитной стены при кладке кровельной надстройки Е-И/5-8 | м2 | 111.6 | жилая часть, не стоянка
| Утеплитель ТехновентИзовол 100мм | м3 | 11.16
| Утеплитель ТехновентИзовол 50мм | м3 | 5.58
| Комплект крепёжный "грибок" (расход 8 шт./м2) | шт | 223.2
| Устройство перемычек в проёмах наружных стен | пм | 1026 | длина проёма, заход перемычки в стену учтён в расходе материала.
| Уголок равнополочный 100х100х8 ГОСТ 8509-93 (12,25 кг/м.п.) | кг | 31433.5
| Пластины стальные 196х50х6 ГОСТ 19903-2015 | кг | 193.2984 | 4104 штуки |  | 1м2-4,71 кг
| Грунтовка по металлу ГФ-021 в два слоя (расход 80 г/м2 на 1 слой) | кг | 83.2
Внутренние стены блок
| Устройство внутренних стен и перегородок из газосиликатных блоков, толщиной 100 мм | м3 | 20.22 | жилая часть, не стоянка | высота до 3-х метров
| Газосиликатные блоки гидрофобизированные 400 кг/м3, толщина 100 мм, Марка по прочности на сжатие В2,5 блок /600х100х300/D400/B2,5/F50 | м3 | 20.22
| Раствор кладочный М 100 | м3 | 4.044
| Сетка сварная Ø4 мм Вр-1 50х50 | м2 | 50.55
| Анкер Д-1 из арматуры Ø5 Вр-1 ГОСТ 6727-80 L=370 мм/0,05 кг 1 шт. | шт. | 147.606 | [10 empty] | 0,007т |  | 7,3кг
| Минеральная вата для заделки шва примыкания к перекрытию. Технониколь технолайт оптима | м3 | 0.21
| Огнезащитный состав "TEHSTRONG CONTACT S" | кг | 31 | [8 empty] | 67пм
| Устройство внутренних стен и перегородок из газосиликатных гидрофобизированных блоков, толщиной 100 мм | м3 | 532.01 | жилая часть, не стоянка | высота до 3-х метров
| Газосиликатные блоки гидрофобизированные 400 кг/м3, толщина 100 мм, Марка по прочности на сжатие В2,5 блок /600х100х300/D400/B2,5/F50 | м3 | 532.01
| Раствор кладочный М 100 | м3 | 106.402
| Сетка сварная Ø4 мм Вр-1 50х50 | м2 | 1330.025
| Анкер Д-1 из арматуры Ø5 Вр-1 ГОСТ 6727-80 L=370 мм/0,05 кг 1 шт. | шт. | 1980 | [10 empty] | 0,1т |  | 100кг
| Минеральная вата для заделки шва примыкания к перекрытию. Технониколь технолайт оптима | м3 | 11.118
| Огнезащитный состав "TEHSTRONG CONTACT S" | кг | 555.9 | [8 empty] | 1173пм |  | ширина шва 0,03 |  | площадь с 2 сторон |  | 70.38 | м2 | расход при 1 мм | 1,5кг
| Устройство внутренних стен и перегородок из газосиликатных блоков, толщиной 200 мм | м3 | 1068.7 | жилая часть, не стоянка | высота до 3-х метров
| Газосиликатный блок I/600х200х300/D400/В5/F50 ГОСТ 31360-2007 (600*200*300) | м3 | 1068.7
| Раствор кладочный М 100 | м3 | 213.74
| Сетка сварная Ø4 мм Вр-1 50х50 | м2 | 2244.27
| Анкер Д-1 из арматуры Ø5 Вр-1 ГОСТ 6727-80 L=370 мм/0,05 кг 1 шт. | шт. | 10653 | [10 empty] | 0,5т |  | 533кг
| Минеральная вата для заделки шва примыкания к перекрытию | м3 | 11.16
| Огнезащитный состав "TEHSTRONG CONTACT S" | кг | 843 | [8 empty] | 1780пм
| Устройство внутренних стен и перегородок из газосиликатных гидрофобизированных блоков, толщиной 200 мм | м3 | 942.38 | жилая часть, не стоянка | высота до 3-х метров
| Газосиликатный блок I/600х200х300/D400/В5/F50 ГОСТ 31360-2007 (600*200*300) | м3 | 942.38
| Раствор кладочный М 100 | м3 | 188.476
| Сетка сварная Ø4 мм Вр-1 50х50 | м2 | 1978.998
| Анкер Д-1 из арматуры Ø5 Вр-1 ГОСТ 6727-80 L=370 мм/0,05 кг 1 шт. | шт. | 2974 | [10 empty] | 0,148т |  | 149кг
| Минеральная вата для заделки шва примыкания к перекрытию | м3 | 9.846
| Огнезащитный состав "TEHSTRONG CONTACT S" | кг | 744 | [8 empty] | 1570пм
| Устройство перемычек в проёмах внутренних стен для блоков 100 мм | пм | 730 | длина проёма, заход перемычки в стену учтён в расходе материала.
| Уголок равнополочный 100х100х8 ГОСТ 8509-93 (12,25 кг/м.п.) | кг | 13413.75
| Пластины стальные 196х50х6 ГОСТ 19903-2015 | кг | 136.59 |  | 2920 штук | 1м2-4,71 кг
| Грунтовка по металлу ГФ-021 в два слоя (расход 80 г/м2 на 1 слой) | кг | 46.72
| Устройство перемычек в проёмах внутренних стен для блоков 200 мм | пм | 410 | длина проёма, заход перемычки в стену учтён в расходе материала.
| Уголок равнополочный 100х100х8 ГОСТ 8509-93 (12,25 кг/м.п.) | кг | 15067.5
| Пластины стальные 196х50х6 ГОСТ 19903-2015 | кг | 75.6991 |  | 1640 штук
| Грунтовка по металлу ГФ-021 в два слоя (расход 80 г/м2 на 1 слой) | кг | 52.48
| Устройство армопояса | м3 | 4.35
| Цементно -песчаная стяжка М200, армированная сеткой сварная Ø4 мм Вр-1 100х100, толщина 100мм | м3 | 4.35
| Раствор М200 | м3 | 4.5675
| Сетка сварная Ø4 мм Вр-1 100х100 | м2 | 47.85
| Заделка мест проходов инженерных коммуникаций | м3 | 2
| Раствор М100 | м3 | 2
Внутренние стены пазогребень
| Устройство внутренних перегородок из плиты пазогребневой влагостойкой Волма | м3 | 62 |  | высота 600 мм
| Плита пазогребневая влагостойкая Волма 0,667*0,5*0,08 | м3 | 65.1
| Клей для ПГП Волма (2кг на м2) | кг | 1790.25
| Скоба С1 | шт | 1568.2963 | [8 empty] | 0,03кг 1 штука |  | 0,047т |  |  | 47кг
| Дюбель гвоздь ДГП 4,5Х40 | шт | 3136.5926
| Армирующая лента | пм | 734.4
| Эластичная прокладка под ПГП (80мм) | пм | 1658.6667
| Клей Гипсовый Кнауф Фуген | кг | 265.3867
| Устройство внутренних перегородок из плиты пазогребневой влагостойкой Волма | м3 | 36.1 |  | высота 600 мм
| Плита пазогребневая влагостойкая Волма 0,667*0,5*0,08 | м3 | 37.905
| Клей для ПГП Волма (2кг на м2) | кг | 992.75
| Скоба С1 | шт | 809.037 | [9 empty] | 0,03кг 1 штука |  | 0,024т |  | 24,3кг
| Дюбель гвоздь ДГП 4,5Х40 | шт | 1618.0741
| Армирующая лента | пм | 302.4
| Эластичная прокладка под ПГП (80мм) | пм | 940.6875
| Клей Гипсовый Кнауф Фуген | кг | 150.51