## Потешная АР-кладка общая
Ведомость объемов работ
на выполнение полного комплекса строительно-монтажных работ по устройству стен и перегородок на объекте: «Гостиница»*
адрес объекта: г. Москва, внутригородское муниципальное образование Преображенское, ул. Потешная, вл. 5, стр. 1, 2
№ п/п | Виды работ | Ед. изм | Кол-во
Устройство перегородок в соответствии с РД 11-ОМ/2023-АР1.0*
1 | Устройство перегородок на отметке -5.550 в соответствии с РД (листы 1, 2, 3, 5, 9)
1.1 | Устройство внутренних стен и перегородок толщиной 188 мм из керамзитобетонных блоков с устройством технологических проемов для инженерных сетей | м3 | 353
1.1.1 | Блок КБС-Р-ПР-39-М100-F50-D950 на ц.п. растворе М150 (390х188х250) ГОСТ 33126-2014 | шт | 25341.87
1.1.2 | Раствор кладочный цементно-песчаный М150 | м3 | 70.6
1.1.3 | Сетка сварная Ø4 мм Вр-1 50х50 ГОСТ 2715-75* (армирование каждые два ряда блоков) | м2 | 769.1155
1.1.4 | Анкер Д-1 из арматуры Ø5 Вр-1 ГОСТ 6727-80 L=370 мм/0,05 кг 1 шт. (каждые два ряда блоков с креплением в монолитные стены и к сетке сварной проволокой вязальной Ø1,2 мм) | шт. | 1980
1.1.5 | Минеральная вата для заделки шва примыкания к перекрытию | м3 | 2.1364
1.1.6 | Герметизирующая мастика для заделки шва примыкания к перекрытию (расход мастики при ширине шва 30 мм 150 г/м.п) | кг | 113.64
1.1.7 | Обмазочная гидроизоляция первого ряда блоков горячим битумом за 2 раза | м2 | 189.4
1.1.8 | Уголок равнополочный 100х100х8, ГОСТ 8509-93, длина 150 мм для крепления перегородки к перекрытию | шт. | 757.6
1.1.9 | Анкер-шпилька Hilti HSA M 8х70 для крепления перегородки к перекрытию | шт. | 1515.2
1.1.10 | Грунт по металлу ГФ-021 ГОСТ 25129-82 в один слой (расход на один слой 0,1 кг/м2) | кг | 4.5456
1.1.11 | Эмаль ПФ-115 ГОСТ 6465-76 в два слоя (расход на один слой 0,15 кг/м2) | кг | 13.6368
1.2 | Устройство внутренних стен и перегородок толщиной 90 мм из керамзитобетонных блоков с устройством технологических проемов для инженерных сетей | м3 | 56.27
1.2.1 | Блок КБС-Р-ПР-39-М100-F50-D950 на ц.п. растворе М150 (390х90х250) ГОСТ 33126-2014 | шт | 4039.6233
1.2.2 | Раствор кладочный цементно-песчаный М150 | м3 | 11.254
1.2.3 | Сетка сварная Ø4 мм Вр-1 50х50 ГОСТ 2715-75* (армирование каждые два ряда блоков) | м2 | 146.286
1.2.4 | Анкер Д-1 из арматуры Ø5 Вр-1 ГОСТ 6727-80 L=370 мм/0,05 кг 1 шт. (каждые два ряда блоков с креплением в монолитные стены и к сетке сварной проволокой вязальной Ø1,2 мм) | шт. | 720
1.2.5 | Минеральная вата для заделки шва примыкания к перекрытию | м3 | 0.40635
1.2.6 | Герметизирующая мастика для заделки шва примыкания к перекрытию (расход мастики при ширине шва 30 мм 150 г/м.п) | кг | 45.15
1.2.7 | Обмазочная гидроизоляция первого ряда блоков горячим битумом за 2 раза | м2 | 75.25
1.2.8 | Уголок равнополочный 100х100х8, ГОСТ 8509-93, длина 150 мм для крепления перегородки к перекрытию | шт. | 301
1.2.9 | Анкер-шпилька Hilti HSA M 8х70 для крепления перегородки к перекрытию | шт. | 602
1.2.10 | Грунт по металлу ГФ-021 ГОСТ 25129-82 в один слой (расход на один слой 0,1 кг/м2) | кг | 1.806
1.2.11 | Эмаль ПФ-115 ГОСТ 6465-76 в два слоя (расход на один слой 0,15 кг/м2) | кг | 5.418
1.3 | Устройство перемычек дверных проемов в соотв. с РД (лист 7-8) | кг | 5207.63
1.3.1 | Уголок равнополочный 100х100х8 ГОСТ 8509-93 | кг | 4631.4
1.3.2 | Уголок равнополочный 100х100х14 ГОСТ 8509-93 | кг | 57.76
1.3.3 | Уголок равнополочный 100х100х10 ГОСТ 8509-93 | кг | 157.04
1.3.4 | Полоса стальная 80х6 мм L=200 | кг | 361.43
1.3.5 | Анкер MKT BZ8-15-26/80 L=80 | шт. | 94
1.3.6 | Грунт по металлу ГФ-021 ГОСТ 25129-82 в один слой (расход на один слой 0,1 кг/м2) | кг | 20
1.3.7 | Эмаль ПФ-115 ГОСТ 6465-76 в два слоя (расход на один слой 0,15 кг/м2) | кг | 60
1.3.8 | Усиление кладки над технологическими проемами арматурой А500С Ø16 (5 стержней для 188 мм, 3 стержня для 90 мм) | кг | 650
1.4 | Заделка технологических проемов в перегородках негорючими материалами в соотв. с РД (листы 1, 3) | м3 | 1.5
1.4.1 | Материалы негорючие в соответствии с требованиями (бетон, кирпич, цем.-песч. раствор) | м3 | 1.5
2 | Устройство перегородок на отметке -4.400 в соответствии с РД (листы 2, 5, 9)
2.1 | Устройство внутренних стен и перегородок толщиной 188 мм из керамзитобетонных блоков с утеплителем из экструдированного пенополистирола толщиной 150 мм (Тип 8) | м3 | 7.05
2.1.1 | Блок КБС-Р-ПР-39-М100-F50-D950 на ц.п. растворе М150 (390х188х250) ГОСТ 33126-2014 | шт | 506.1195
2.1.2 | Раствор кладочный цементно-песчаный М150 | м3 | 1.41
2.1.3 | Сетка сварная Ø4 мм Вр-1 50х50 ГОСТ 2715-75* (армирование каждые два ряда блоков) | м2 | 16.1349
2.1.4 | Анкер Д-1 из арматуры Ø5 Вр-1 ГОСТ 6727-80 L=370 мм/0,05 кг 1 шт. (каждые два ряда блоков с креплением в монолитные стены и к сетке сварной проволокой вязальной Ø1,2 мм) | шт. | 98
2.1.5 | Минеральная вата для заделки шва примыкания к перекрытию | м3 | 0.067229
2.1.6 | Герметизирующая мастика для заделки шва примыкания к перекрытию (расход мастики при ширине шва 30 мм 150 г/м.п) | кг | 3.576
2.1.7 | Обмазочная гидроизоляция первого ряда блоков горячим битумом за 2 раза | м2 | 5.96
2.1.8 | Уголок равнополочный 100х100х8, ГОСТ 8509-93, длина 150 мм для крепления перегородки к перекрытию | шт. | 23.84
2.1.9 | Анкер-шпилька Hilti HSA M 8х70 для крепления перегородки к перекрытию | шт. | 47.68
2.1.10 | Грунт по металлу ГФ-021 ГОСТ 25129-82 в один слой (расход на один слой 0,1 кг/м2) | кг | 0.14304
2.1.11 | Эмаль ПФ-115 ГОСТ 6465-76 в два слоя (расход на один слой 0,15 кг/м2) | кг | 0.42912
2.1.12 | Экструдированный пенополистирол λ=0,03 Вт/мК, р=35 кг/куб.м толщиной 150 мм | м3 | 5.6322
3 | Устройство кирпичной кладки на отм. -1.550 в соответствии с РД (листы 1, 4, 6, 9, 10)
3.1 | Устройство кладки стен из полнотелого кирпича, толщиной 250 мм (Тип 3) | м3 | 44.36
3.1.1 | Экструдированный пенополистирол λ=0,03 Вт/мК, р=35 кг/куб.м толщиной 50 мм | м3 | 9
3.1.2 | Кирпич полнотелый керамический 250х120х65/1НФ/100/2,0/50 ГОСТ 530-2012 | шт | 17744
3.1.3 | Раствор кладочный М150 | м3 | 9.8036
4 | Устройство перекрытия по профлисту в/о 1.П"-1Н"и 1.7-1.10 на отм. -2.390 в соответствии с РД (листы 1, 4, 6, 9, 10)
4.1 | Стальной профилированный лист Н 60-845-08 ГОСТ 24045-2016 | м2 | 17.13
4.2 | Сетка сварная Ø4 мм Вр-1 50х50 ГОСТ 2715-75* | м2 | 17.13
4.3 | Бетонная смесь В25, F300, W6, П4, толщина 15 см | м3 | 2.5695
1 | Устройство перегородок КОРПУС 1 в соответствии с РД 11-ОМ/2023-АР1.1* (листы 1-62)
1.1 | Устройство наружних стен на всю высоту, толщиной 200 мм из газосиликатных блоков с устройством технологических проемов для инженерных сетей | м3 | 354.63
1.1.1 | Блок газосиликатный 600 кг/м3, толщина 200 мм, В5,0 F50 (600х250х200) ГОСТ 31360-2007 | шт | 7386.9429
1.1.2 | Раствор кладочный цементно-песчаный М100 | м3 | 70.926
1.1.3 | Сетка сварная Ø4 мм Вр-1 50х50 ГОСТ 2715-75* (армирование каждые два ряда блоков) | м2 | 1015.2
1.1.4 | Анкер Д-1 из арматуры Ø5 Вр-1 ГОСТ 6727-80 L=370 мм/0,05 кг 1 шт. (каждые два ряда блоков с креплением в монолитные стены и к сетке сварной проволокой вязальной Ø1,2 мм) | шт. | 10800
1.1.5 | Минеральная вата для заделки шва примыкания к перекрытию | м3 | 2.82
1.1.6 | Герметизирующая мастика для заделки шва примыкания к перекрытию (расход мастики при ширине шва 30 мм 150 г/м.п) | кг | 141
1.1.7 | Уголок равнополочный 100х100х8, ГОСТ 8509-93, длина 150 мм для крепления перегородки к перекрытию | шт. | 940
1.1.8 | Анкер-шпилька Hilti HSA M 8х70 для крепления перегородки к перекрытию | шт. | 1880
1.1.9 | Грунт по металлу ГФ-021 ГОСТ 25129-82 в один слой (расход на один слой 0,1 кг/м2) | кг | 5.64
1.1.10 | Эмаль ПФ-115 ГОСТ 6465-76 в два слоя (расход на один слой 0,15 кг/м2) | кг | 16.92
1.2 | Устройство внутренних стен на всю высоту, толщиной 200 мм из газосиликатных блоков с устройством технологических проемов для инженерных сетей | м3 | 505.37
1.2.1 | Блок газосиликатный 400 кг/м3, толщина 200 мм, В2,5 F50 (600х250х200) ГОСТ 31360-2007 | шт | 10526.8571
1.2.2 | Раствор кладочный цементно-песчаный М100 | м3 | 101.074
1.2.3 | Сетка сварная Ø4 мм Вр-1 50х50 ГОСТ 2715-75* (армирование каждые два ряда блоков) | м2 | 2486.16
1.2.4 | Анкер Д-1 из арматуры Ø5 Вр-1 ГОСТ 6727-80 L=370 мм/0,05 кг 1 шт. (каждые два ряда блоков с креплением в монолитные стены и к сетке сварной проволокой вязальной Ø1,2 мм) | шт. | 6480
1.2.5 | Минеральная вата для заделки шва примыкания к перекрытию | м3 | 6.906
1.2.6 | Герметизирующая мастика для заделки шва примыкания к перекрытию (расход мастики при ширине шва 30 мм 150 г/м.п) | кг | 345.3
1.2.7 | Уголок равнополочный 100х100х8, ГОСТ 8509-93, длина 150 мм для крепления перегородки к перекрытию | шт. | 2302
1.2.8 | Анкер-шпилька Hilti HSA M 8х70 для крепления перегородки к перекрытию | шт. | 4604
1.2.9 | Грунт по металлу ГФ-021 ГОСТ 25129-82 в один слой (расход на один слой 0,1 кг/м2) | кг | 13.812
1.2.10 | Эмаль ПФ-115 ГОСТ 6465-76 в два слоя (расход на один слой 0,15 кг/м2) | кг | 41.436
1.3 | Устройство внутренних стен на всю высоту, толщиной 100 мм из газосиликатных блоков с устройством технологических проемов для инженерных сетей | м3 | 10.64
1.3.1 | Блок газосиликатный 400 кг/м3, толщина 100 мм, В2,5 F50 (600х250х100) ГОСТ 31360-2007 | шт | 709.688
1.3.2 | Раствор кладочный цементно-песчаный М100 | м3 | 2.128
1.3.3 | Сетка сварная Ø4 мм Вр-1 50х50 ГОСТ 2715-75* (армирование каждые два ряда блоков) | м2 | 34.128
1.3.4 | Анкер Д-1 из арматуры Ø5 Вр-1 ГОСТ 6727-80 L=370 мм/0,05 кг 1 шт. (каждые два ряда блоков с креплением в монолитные стены и к сетке сварной проволокой вязальной Ø1,2 мм) | шт. | 270
1.3.5 | Минеральная вата для заделки шва примыкания к перекрытию | м3 | 0.0948
1.3.6 | Герметизирующая мастика для заделки шва примыкания к перекрытию (расход мастики при ширине шва 30 мм 150 г/м.п) | кг | 9.48
1.3.7 | Уголок равнополочный 100х100х8, ГОСТ 8509-93, длина 150 мм для крепления перегородки к перекрытию | шт. | 63.2
1.3.8 | Анкер-шпилька Hilti HSA M 8х70 для крепления перегородки к перекрытию | шт. | 126.4
1.3.9 | Грунт по металлу ГФ-021 ГОСТ 25129-82 в один слой (расход на один слой 0,1 кг/м2) | кг | 0.3792
1.3.10 | Эмаль ПФ-115 ГОСТ 6465-76 в два слоя (расход на один слой 0,15 кг/м2) | кг | 1.1376
1.4 | Устройство перегородок на всю высоту, толщиной 200 мм из гидрофобизированных газосиликатных блоков с устройством технологических проемов для инженерных сетей | м3 | 1302.97
1.4.1 | Блок гидрофобизированный газосиликатный 400 кг/м3, толщина 200 мм, В2,5 F50 (600х250х200) ГОСТ 31360-2007 | шт | 27140.8651
1.4.2 | Раствор кладочный цементно-песчаный М100 | м3 | 260.594
1.4.3 | Сетка сварная Ø4 мм Вр-1 50х50 ГОСТ 2715-75* (армирование каждые два ряда блоков) | м2 | 2080.08
1.4.4 | Анкер Д-1 из арматуры Ø5 Вр-1 ГОСТ 6727-80 L=370 мм/0,05 кг 1 шт. (каждые два ряда блоков с креплением в монолитные стены и к сетке сварной проволокой вязальной Ø1,2 мм) | шт. | 9360
1.4.5 | Минеральная вата для заделки шва примыкания к перекрытию | м3 | 5.778
1.4.6 | Герметизирующая мастика для заделки шва примыкания к перекрытию (расход мастики при ширине шва 30 мм 150 г/м.п) | кг | 288.9
1.4.7 | Уголок равнополочный 100х100х8, ГОСТ 8509-93, длина 150 мм для крепления перегородки к перекрытию | шт. | 1926
1.4.8 | Анкер-шпилька Hilti HSA M 8х70 для крепления перегородки к перекрытию | шт. | 3852
1.4.9 | Грунт по металлу ГФ-021 ГОСТ 25129-82 в один слой (расход на один слой 0,1 кг/м2) | кг | 11.556
1.4.10 | Эмаль ПФ-115 ГОСТ 6465-76 в два слоя (расход на один слой 0,15 кг/м2) | кг | 34.668
1.5 | Устройство перегородок на всю высоту, толщиной 100 мм из гидрофобизированных газосиликатных блоков с устройством технологических проемов для инженерных сетей | м3 | 493.71
1.5.1 | Блок гидрофобизированный газосиликатный 400 кг/м3, толщина 100 мм, В2,5 F50 (600х250х100) ГОСТ 31360-2007 | шт | 32930.457
1.5.2 | Раствор кладочный цементно-песчаный М100 | м3 | 98.742
1.5.3 | Сетка сварная Ø4 мм Вр-1 50х50 ГОСТ 2715-75* (армирование каждые два ряда блоков) | м2 | 2147.4
1.5.4 | Анкер Д-1 из арматуры Ø5 Вр-1 ГОСТ 6727-80 L=370 мм/0,05 кг 1 шт. (каждые два ряда блоков с креплением в монолитные стены и к сетке сварной проволокой вязальной Ø1,2 мм) | шт. | 12240
1.5.5 | Минеральная вата для заделки шва примыкания к перекрытию | м3 | 7.158
1.5.6 | Герметизирующая мастика для заделки шва примыкания к перекрытию (расход мастики при ширине шва 30 мм 150 г/м.п) | кг | 715.8
1.5.7 | Уголок равнополочный 100х100х8, ГОСТ 8509-93, длина 150 мм для крепления перегородки к перекрытию | шт. | 4772
1.5.8 | Анкер-шпилька Hilti HSA M 8х70 для крепления перегородки к перекрытию | шт. | 9544
1.5.9 | Грунт по металлу ГФ-021 ГОСТ 25129-82 в один слой (расход на один слой 0,1 кг/м2) | кг | 28.632
1.5.10 | Эмаль ПФ-115 ГОСТ 6465-76 в два слоя (расход на один слой 0,15 кг/м2) | кг | 85.896
1.6 | Устройство внутренних стен на всю высоту, толщиной 100 мм из газосиликатных блоков и минераловатным утеплителем 100 мм с устройством технологических проемов для инженерных сетей | м3 | 16.5254
1.6.1 | Блок газосиликатный 400 кг/м3, толщина 100 мм, В2,5 F50 (600х250х100) ГОСТ 31360-2007 | шт | 1102.2468
1.6.2 | Раствор кладочный цементно-песчаный М100 | м3 | 3.3051
1.6.3 | Сетка сварная Ø4 мм Вр-1 50х50 ГОСТ 2715-75* (армирование каждые два ряда блоков) | м2 | 32.832
1.6.4 | Минераловатные плиты Технониколь ТехноЛайт Оптима p=38 кг/куб.м, толщина 100мм ТУ 5762-010-74182181-2012 | м3 | 16.5254
1.6.5 | Минеральная вата для заделки шва примыкания к перекрытию | м3 | 0.16416
1.6.6 | Герметизирующая мастика для заделки шва примыкания к перекрытию (расход мастики при ширине шва 30 мм 150 г/м.п) | кг | 16.416
1.6.7 | Уголок равнополочный 100х100х8, ГОСТ 8509-93, длина 150 мм для крепления перегородки к перекрытию | шт. | 109.44
1.6.8 | Анкер-шпилька Hilti HSA M 8х70 для крепления перегородки к перекрытию | шт. | 218.88
1.6.9 | Грунт по металлу ГФ-021 ГОСТ 25129-82 в один слой (расход на один слой 0,1 кг/м2) | кг | 0.65664
1.6.10 | Эмаль ПФ-115 ГОСТ 6465-76 в два слоя (расход на один слой 0,15 кг/м2) | кг | 1.9699
1.7 | Устройство перегородок на высоту 300 мм, толщиной 100 мм из гидрофобизированных газосиликатных блоков | м3 | 0.204
1.7.1 | Блок гидрофобизированный газосиликатный 400 кг/м3, толщина 100 мм, В2,5 F50 (600х250х100) ГОСТ 31360-2007 | шт | 13.6068
1.7.2 | Раствор кладочный цементно-песчаный М100 | м3 | 0.0408
1.8 | Устройство наружних стен толщиной 200 мм из гидрофобизированных газосиликатных блоков с устройством технологических проемов для инженерных сетей | м3 | 65.22
1.8.1 | Блок гидрофобизированный газосиликатный 600 кг/м3, толщина 200 мм, В5,0 F50 (600х250х200) ГОСТ 31360-2007 | шт | 1358.5326
1.8.2 | Раствор кладочный цементно-песчаный М100 | м3 | 13.044
1.8.3 | Сетка сварная Ø4 мм Вр-1 50х50 ГОСТ 2715-75* (армирование каждые два ряда блоков) | м2 | 139.2
1.8.4 | Анкер Д-1 из арматуры Ø5 Вр-1 ГОСТ 6727-80 L=370 мм/0,05 кг 1 шт. (каждые два ряда блоков с креплением в монолитные стены и к сетке сварной проволокой вязальной Ø1,2 мм) | шт. | 400
1.8.5 | Минеральная вата для заделки шва примыкания к перекрытию | м3 | 0.696
1.8.6 | Герметизирующая мастика для заделки шва примыкания к перекрытию (расход мастики при ширине шва 30 мм 150 г/м.п) | кг | 34.8
1.8.7 | Уголок равнополочный 100х100х8, ГОСТ 8509-93, длина 150 мм для крепления перегородки к перекрытию | шт. | 232
1.8.8 | Анкер-шпилька Hilti HSA M 8х70 для крепления перегородки к перекрытию | шт. | 464
1.8.9 | Грунт по металлу ГФ-021 ГОСТ 25129-82 в один слой (расход на один слой 0,1 кг/м2) | кг | 1.392
1.8.10 | Эмаль ПФ-115 ГОСТ 6465-76 в два слоя (расход на один слой 0,15 кг/м2) | кг | 4.176
1.9 | Устройство внутренних перегородок на высоту 500 мм из гипсовых пазогребневых блоков с гидрофобизирующей добавкой | м3 | 57.16
1.9.1 | Плита гипсовая пазогребневая влагостойкая полнотелая ПГП (667х500х80 мм) ГОСТ 6428-2018 | шт | 2172.08
1.9.2 | Клей для пазогребневых гипсовых плит (расход 2 кг/м2) | кг | 1551.35
1.9.3 | Прокладка эластичная, шириной 75 мм | м.п. | 1710
1.10 | Устройство внутренних перегородок на высоту 500 мм из гипсовых пазогребневых блоков | м3 | 29.08
1.10.1 | Плита гипсовая пазогребневая влагостойкая полнотелая ПГП (667х500х80 мм) ГОСТ 6428-2018 | шт | 1105.04
1.10.2 | Клей для пазогребневых гипсовых плит (расход 2 кг/м2) | кг | 541.5
1.10.3 | Прокладка эластичная, шириной 75 мм | м.п. | 608
1.11 | Кирпичная кладка кровельных надстроек и примыканий с минераловатным утеплителем толщиной 100 мм | м3 | 88.24
1.11.1 | Кирпич КР-р-по 250х120х65/1НФ/100/2,0/50 ГОСТ 530-2012 | шт | 35296
1.11.2 | Раствор кладочный цементно-песчаный М100 | м3 | 20.2952
1.11.3 | Сетка сварная Ø4 мм Вр-1 50х50 ГОСТ 2715-75* (армирование каждые три ряда кладки) | м2 | 1500
1.11.4 | Минераловатные плиты Технониколь ТехноВент Стандарт p=80 кг/куб.м, тощина 100 мм | м3 | 45
1.11.5 | Гравий керамзитовый фр.10-20 мм М250 р=300-450 кг/м3 ГОСТ 32496-2013 | м3 | 5.63
1.12 | Устройство покрытия кровельных надстроек по профлисту (Тип 8) | м2 | 121
1.12.1 | Стальной профилированный лист Н 60-845-08 ГОСТ24045-2010 | м2 | 133.1
1.12.2 | Цементно-песчаная стяжка М200 толщиной 140-180 мм | м3 | 21.296
1.12.3 | Сетка сварная Ø5 мм Вр-1 150х150 ГОСТ 2715-75* | м2 | 145.2
2 | Устройство перемычек дверных проёмов в соответствии с РД (листы 1, 50)
2.1 | Уголок равнополочный 100х100х8 ГОСТ 8509-93 | кг | 20288.92
2.2 | Полоса стальная 80х6 мм L=340 | кг | 188.16
2.3 | Полоса стальная 80х6 мм L=200 | кг | 2215.5
2.4 | Анкер MKT BZ8-15-26/80 L=80 | шт. | 202
2.5 | Грунт по металлу ГФ-021 ГОСТ 25129-82 в один слой (расход на один слой 0,1 кг/м2) | кг | 90
2.6 | Эмаль ПФ-115 ГОСТ 6465-76 в два слоя (расход на один слой 0,15 кг/м2) | кг | 180
3 | Усиление кладки над дверными и технологическими проемами в соответствии с РД (лист 1)
3.1 | Усиление кладки над дверными и технологическими проемами арматурой А500С Ø16 (5 стержней для 200 мм, 3 стержня для 100 мм) | кг | 7000
4 | Заделка технологических проемов в перегородках негорючими материалами в соотв. с РД (лист 1)
4.1 | Материалы негорючие в соответствии с требованиями (бетон, кирпич, цем.-песч. раствор) | м3 | 12
Устройство перегородок КОРПУС 2 в соответствии с РД 11-ОМ/2023-АР-1.2* (листы 1-62)
1.1 | Устройство наружних стен на всю высоту, толщиной 200 мм из газосиликатных блоков с устройством технологических проемов для инженерных сетей | м3 | 307.34
1.1.1 | Блок газосиликатный 600 кг/м3, толщина 200 мм, В5,0 F50 (600х250х200) ГОСТ 31360-2007 | шт | 6401.8922
1.1.2 | Раствор кладочный цементно-песчаный М100 | м3 | 61.468
1.1.3 | Сетка сварная Ø4 мм Вр-1 50х50 ГОСТ 2715-75* (армирование каждые два ряда блоков) | м2 | 970
1.1.4 | Анкер Д-1 из арматуры Ø5 Вр-1 ГОСТ 6727-80 L=370 мм/0,05 кг 1 шт. (каждые два ряда блоков с креплением в монолитные стены и к сетке сварной проволокой вязальной Ø1,2 мм) | шт. | 9500
1.1.5 | Минеральная вата для заделки шва примыкания к перекрытию | м3 | 2.5
1.1.6 | Герметизирующая мастика для заделки шва примыкания к перекрытию (расход мастики при ширине шва 30 мм 150 г/м.п) | кг | 133
1.1.7 | Уголок равнополочный 100х100х8, ГОСТ 8509-93, длина 150 мм для крепления перегородки к перекрытию | шт. | 890
1.1.8 | Анкер-шпилька Hilti HSA M 8х70 для крепления перегородки к перекрытию | шт. | 1780
1.1.9 | Грунт по металлу ГФ-021 ГОСТ 25129-82 в один слой (расход на один слой 0,1 кг/м2) | кг | 5.34
1.1.10 | Эмаль ПФ-115 ГОСТ 6465-76 в два слоя (расход на один слой 0,15 кг/м2) | кг | 16.02
1.2 | Устройство внутренних стен на всю высоту, толщиной 200 мм из газосиликатных блоков с устройством технологических проемов для инженерных сетей | м3 | 449.94
1.2.1 | Блок газосиликатный 400 кг/м3, толщина 200 мм, В2,5 F50 (600х250х200) ГОСТ 31360-2007 | шт | 9372.2502
1.2.2 | Раствор кладочный цементно-песчаный М100 | м3 | 89.988
1.2.3 | Сетка сварная Ø4 мм Вр-1 50х50 ГОСТ 2715-75* (армирование каждые два ряда блоков) | м2 | 2150
1.2.4 | Анкер Д-1 из арматуры Ø5 Вр-1 ГОСТ 6727-80 L=370 мм/0,05 кг 1 шт. (каждые два ряда блоков с креплением в монолитные стены и к сетке сварной проволокой вязальной Ø1,2 мм) | шт. | 5850
1.2.5 | Минеральная вата для заделки шва примыкания к перекрытию | м3 | 5.7
1.2.6 | Герметизирующая мастика для заделки шва примыкания к перекрытию (расход мастики при ширине шва 30 мм 150 г/м.п) | кг | 310.5
1.2.7 | Уголок равнополочный 100х100х8, ГОСТ 8509-93, длина 150 мм для крепления перегородки к перекрытию | шт. | 2100
1.2.8 | Анкер-шпилька Hilti HSA M 8х70 для крепления перегородки к перекрытию | шт. | 4200
1.2.9 | Грунт по металлу ГФ-021 ГОСТ 25129-82 в один слой (расход на один слой 0,1 кг/м2) | кг | 12.6
1.2.10 | Эмаль ПФ-115 ГОСТ 6465-76 в два слоя (расход на один слой 0,15 кг/м2) | кг | 37.8
1.3 | Устройство внутренних стен на всю высоту, толщиной 100 мм из газосиликатных блоков с устройством технологических проемов для инженерных сетей | м3 | 3.81
1.3.1 | Блок газосиликатный 400 кг/м3, толщина 100 мм, В2,5 F50 (600х250х100) ГОСТ 31360-2007 | шт | 254.127
1.3.2 | Раствор кладочный цементно-песчаный М100 | м3 | 0.762
1.3.3 | Сетка сварная Ø4 мм Вр-1 50х50 ГОСТ 2715-75* (армирование каждые два ряда блоков) | м2 | 13
1.3.4 | Анкер Д-1 из арматуры Ø5 Вр-1 ГОСТ 6727-80 L=370 мм/0,05 кг 1 шт. (каждые два ряда блоков с креплением в монолитные стены и к сетке сварной проволокой вязальной Ø1,2 мм) | шт. | 90
1.3.5 | Минеральная вата для заделки шва примыкания к перекрытию | м3 | 0.03
1.3.6 | Герметизирующая мастика для заделки шва примыкания к перекрытию (расход мастики при ширине шва 30 мм 150 г/м.п) | кг | 3.2
1.3.7 | Уголок равнополочный 100х100х8, ГОСТ 8509-93, длина 150 мм для крепления перегородки к перекрытию | шт. | 22
1.3.8 | Анкер-шпилька Hilti HSA M 8х70 для крепления перегородки к перекрытию | шт. | 44
1.3.9 | Грунт по металлу ГФ-021 ГОСТ 25129-82 в один слой (расход на один слой 0,1 кг/м2) | кг | 0.132
1.3.10 | Эмаль ПФ-115 ГОСТ 6465-76 в два слоя (расход на один слой 0,15 кг/м2) | кг | 0.396
1.4 | Устройство перегородок на всю высоту, толщиной 200 мм из гидрофобизированных газосиликатных блоков с устройством технологических проемов для инженерных сетей | м3 | 1315.73
1.4.1 | Блок гидрофобизированный газосиликатный 400 кг/м3, толщина 200 мм, В2,5 F50 (600х250х200) ГОСТ 31360-2007 | шт | 27406.6559
1.4.2 | Раствор кладочный цементно-песчаный М100 | м3 | 263.146
1.4.3 | Сетка сварная Ø4 мм Вр-1 50х50 ГОСТ 2715-75* (армирование каждые два ряда блоков) | м2 | 2200
1.4.4 | Анкер Д-1 из арматуры Ø5 Вр-1 ГОСТ 6727-80 L=370 мм/0,05 кг 1 шт. (каждые два ряда блоков с креплением в монолитные стены и к сетке сварной проволокой вязальной Ø1,2 мм) | шт. | 9550
1.4.5 | Минеральная вата для заделки шва примыкания к перекрытию | м3 | 6.1
1.4.6 | Герметизирующая мастика для заделки шва примыкания к перекрытию (расход мастики при ширине шва 30 мм 150 г/м.п) | кг | 295
1.4.7 | Уголок равнополочный 100х100х8, ГОСТ 8509-93, длина 150 мм для крепления перегородки к перекрытию | шт. | 2040
1.4.8 | Анкер-шпилька Hilti HSA M 8х70 для крепления перегородки к перекрытию | шт. | 4080
1.4.9 | Грунт по металлу ГФ-021 ГОСТ 25129-82 в один слой (расход на один слой 0,1 кг/м2) | кг | 12.24
1.4.10 | Эмаль ПФ-115 ГОСТ 6465-76 в два слоя (расход на один слой 0,15 кг/м2) | кг | 36.72
1.5 | Устройство перегородок на всю высоту, толщиной 100 мм из гидрофобизированных газосиликатных блоков с устройством технологических проемов для инженерных сетей | м3 | 492
1.5.1 | Блок гидрофобизированный газосиликатный 400 кг/м3, толщина 100 мм, В2,5 F50 (600х250х100) ГОСТ 31360-2007 | шт | 32816.4
1.5.2 | Раствор кладочный цементно-песчаный М100 | м3 | 98.4
1.5.3 | Сетка сварная Ø4 мм Вр-1 50х50 ГОСТ 2715-75* (армирование каждые два ряда блоков) | м2 | 1960
1.5.4 | Анкер Д-1 из арматуры Ø5 Вр-1 ГОСТ 6727-80 L=370 мм/0,05 кг 1 шт. (каждые два ряда блоков с креплением в монолитные стены и к сетке сварной проволокой вязальной Ø1,2 мм) | шт. | 11100
1.5.5 | Минеральная вата для заделки шва примыкания к перекрытию | м3 | 6.6
1.5.6 | Герметизирующая мастика для заделки шва примыкания к перекрытию (расход мастики при ширине шва 30 мм 150 г/м.п) | кг | 680.2
1.5.7 | Уголок равнополочный 100х100х8, ГОСТ 8509-93, длина 150 мм для крепления перегородки к перекрытию | шт. | 4540
1.5.8 | Анкер-шпилька Hilti HSA M 8х70 для крепления перегородки к перекрытию | шт. | 9080
1.5.9 | Грунт по металлу ГФ-021 ГОСТ 25129-82 в один слой (расход на один слой 0,1 кг/м2) | кг | 27.24
1.5.10 | Эмаль ПФ-115 ГОСТ 6465-76 в два слоя (расход на один слой 0,15 кг/м2) | кг | 81.72
1.6 | Устройство перегородок на высоту 300 мм, толщиной 150 мм из гидрофобизированных газосиликатных блоков | м3 | 3.04
1.6.1 | Блок гидрофобизированный газосиликатный 400 кг/м3, толщина 150 мм, В2,5 F50 (600х250х150) ГОСТ 31360-2007 | шт | 202.768
1.6.2 | Раствор кладочный цементно-песчаный М100 | м3 | 0.608
1.7 | Устройство наружних стен толщиной 200 мм из гидрофобизированных газосиликатных блоков с устройством технологических проемов для инженерных сетей | м3 | 88.37
1.7.1 | Блок газосиликатный 600 кг/м3, толщина 200 мм, В5,0 F50 (600х250х200) ГОСТ 31360-2007 | шт | 1840.7471
1.7.2 | Раствор кладочный цементно-песчаный М100 | м3 | 17.674
1.7.3 | Сетка сварная Ø4 мм Вр-1 50х50 ГОСТ 2715-75* (армирование каждые два ряда блоков) | м2 | 210
1.7.4 | Анкер Д-1 из арматуры Ø5 Вр-1 ГОСТ 6727-80 L=370 мм/0,05 кг 1 шт. (каждые два ряда блоков с креплением в монолитные стены и к сетке сварной проволокой вязальной Ø1,2 мм) | шт. | 550
1.7.5 | Минеральная вата для заделки шва примыкания к перекрытию | м3 | 0.9
1.7.6 | Герметизирующая мастика для заделки шва примыкания к перекрытию (расход мастики при ширине шва 30 мм 150 г/м.п) | кг | 42
1.7.7 | Уголок равнополочный 100х100х8, ГОСТ 8509-93, длина 150 мм для крепления перегородки к перекрытию | шт. | 310
1.7.8 | Анкер-шпилька Hilti HSA M 8х70 для крепления перегородки к перекрытию | шт. | 620
1.7.9 | Грунт по металлу ГФ-021 ГОСТ 25129-82 в один слой (расход на один слой 0,1 кг/м2) | кг | 1.86
1.7.10 | Эмаль ПФ-115 ГОСТ 6465-76 в два слоя (расход на один слой 0,15 кг/м2) | кг | 5.58
1.8 | Устройство внутренних перегородок на высоту 500 мм из гипсовых пазогребневых блоков с гидрофобизирующей добавкой | м3 | 58
1.8.1 | Плита гипсовая пазогребневая влагостойкая полнотелая ПГП (667х500х80 мм) ГОСТ 6428-2018 | шт | 2204
1.8.2 | Клей для пазогребневых гипсовых плит (расход 2 кг/м2) | кг | 1650
1.8.3 | Прокладка эластичная, шириной 75 мм | м.п. | 1860
1.9 | Устройство внутренних перегородок на высоту 500 мм из гипсовых пазогребневых блоков | м3 | 38.23
1.9.1 | Плита гипсовая пазогребневая влагостойкая полнотелая ПГП (667х500х80 мм) ГОСТ 6428-2018 | шт | 1452.74
1.9.2 | Клей для пазогребневых гипсовых плит (расход 2 кг/м2) | кг | 640
1.9.3 | Прокладка эластичная, шириной 75 мм | м.п. | 810
1.10 | Кирпичная кладка кровельных надстроек и примыканий с минераловатным утеплителем толщиной 100 мм | м3 | 75.56
1.10.1 | Кирпич КР-р-по 250х120х65/1НФ/100/2,0/50 ГОСТ 530-2012 | шт | 30224
1.10.2 | Раствор кладочный цементно-песчаный М100 | м3 | 17.3788
1.10.3 | Сетка сварная Ø4 мм Вр-1 50х50 ГОСТ 2715-75* (армирование каждые три ряда кладки) | м2 | 1100
1.10.4 | Минераловатные плиты Технониколь ТехноВент Стандарт p=80 кг/куб.м, тощина 100 мм | м3 | 38
1.10.5 | Гравий керамзитовый фр.10-20 мм М250 р=300-450 кг/м3 ГОСТ 32496-2013 | м3 | 3.73
1.11 | Устройство покрытия кровельных надстроек по профлисту (Тип 8) | м2 | 97.96
1.11.1 | Стальной профилированный лист Н 60-845-08 ГОСТ24045-2010 | м2 | 107.756
1.11.2 | Цементно-песчаная стяжка М200 толщиной 140-180 мм | м3 | 17.241
1.11.3 | Сетка сварная Ø5 мм Вр-1 150х150 ГОСТ 2715-75* | м2 | 117.552
2 | Устройство перемычек дверных проёмов в соответствии с РД (листы 1, 50)
2.1 | Уголок равнополочный 100х100х8 ГОСТ 8509-93 | кг | 19664.66
2.2 | Полоса стальная 80х6 мм L=340 ГОСТ 103-2006 | кг | 142.5408
2.3 | Полоса стальная 80х6 мм L=200 ГОСТ 103-2006 | кг | 2214.75
2.4 | Анкер MKT BZ8-15-26/80 L=80 | шт. | 124
2.5 | Грунт по металлу ГФ-021 ГОСТ 25129-82 в один слой (расход на один слой 0,1 кг/м2) | кг | 90
2.6 | Эмаль ПФ-115 ГОСТ 6465-76 в два слоя (расход на один слой 0,15 кг/м2) | кг | 180
3 | Усиление кладки над дверными и технологическими проемами в соответствии с РД (лист 1)
3.1 | Усиление кладки над дверными и технологическими проемами арматурой А500С Ø16 (5 стержней для 200 мм, 3 стержня для 100 мм) | кг | 5500
4 | Заделка технологических проемов в перегородках негорючими материалами в соотв. с РД (лист 1)
4.1 | Материалы негорючие в соответствии с требованиями (бетон, кирпич, цем.-песч. раствор) | м3 | 11