## ТС
ВОР. Ведомость объемов работ
По доработке проекта и СМР Вентиляции, Кондиционирования и Отопления
"Многофункциональный комплекс бытового обслуживания населения с рекреационной зоной "Акватермальный оздоровительный комплекс с фитнесом"
по адресу: г. Краснодар, ул. Крылатая, д.2
Основание:
Рабочая документация шифр: К-15-02-24- ТС (Тепломеханические решения тепловых сетей)
№ п/п | Наименование | Ед. изм. | Кол-во | Цена материала за ед., руб. с НДС | Цена работ за ед., руб. с НДС | Стоимость материала всего, руб. с НДС | Стоимость работ всего, руб. с НДС | Стоимость Итого, руб. с НДС | Примечание
1 | 2 | 3 | 4 | 6 | 7 | 8 | 9 | 10 | 11
Теплосеть подключение внутри здания.
| Труба стальная бесшовная горячедеформированная ГОСТ 8731-74, из стали 20 группа В ГОСТ 1050-13 Дн159х5 | м. | 10
| Труба стальная бесшовная горячедеформированная ГОСТ 8731-74, из стали 20 группа В ГОСТ 1050-13 Дн108х4 с оцинковкой внутри | м. | 5 | [5 empty] | хвс
| Отвод Ст159х6-90° | шт. | 2
| Отвод Ст108х6-90 с оцинковкой внутри | шт. | 1 | [5 empty] | хвс
| Кран шаровой стандартнопроходной под приварку с ручкой Ду150 Py=16кгс/см2 | шт. | 2
| Кран шаровой стандартнопроходной под приварку с ручкой Ду100 Py=16кгс/см2 | шт. | 1
| Тройник сварной переходной Д426х14-159х6 | шт. | 2
| Тройник сварной переходной Д273х10-108х6 с оцинковкой внутри | шт. | 1
| Конструкция крепления трубы к перекрытию | шт. | 3 | [5 empty] | См. лист-6 (Тепловые сети. Тепломеханические решения тепловых сетей.К - 1 5 - 0 2 - 2 4 - Т С . С О)
Воздушники 3шт
| Дн32 | м. | 2,5 | [5 empty] | воздушник
| Отвод 90° крутоизогнутый Д32х4,0 | шт. | 2 | [5 empty] | ГОСТ 17375-2001. воздушник
| Кран шаровой стандартнопроходной под приварку с ручкой Ду32 Py=16кгс/см2 | шт. | 1 | [5 empty] | воздушник
Труба стальная бесшовная горячедеформированная ГОСТ 8731-74, из стали 20 групп а В ГОСТ 1050-13
| Ст 133х5-1-ППУ-ПЭ | м. | 11 | [5 empty] | ГОСТ 30732
Изоляция стыков ППУ:
| Термоусаживающая муфта (ТУМ) для Ду125 | шт. | 4
| Комплект заделки стыков (трубы с ОДК) для Ду125 | шт. | 4
| Контроль стыков неразрушающими методами (радиографическим или ультразвуковой дефектоскопией) для труб 125 | шт. | 4 | [5 empty] | 1
| Лента сигнальная «Теплосеть» (ЛСТ) | м. | 11 | [5 empty] | См.лист-7
| Канал монолитный сечение 1-1 | м. | 5 | [5 empty] | См.лист-8
| Проход через стену | шт. | 4

## АОВ
ВОР. Ведомость объемов работ
По доработке проекта и СМР Вентиляции, Кондиционирования и Отопления
"Многофункциональный комплекс бытового обслуживания населения с рекреационной зоной "Акватермальный оздоровительный комплекс с фитнесом"
по адресу: г. Краснодар, ул. Крылатая, д.2
Основание:
Рабочая документация шифр: К-15-02-24-АОВ. Автоматизация систем вентиляции и отопления
№ п/п | Наименование | Ед. изм. | Кол-во | Цена материала за ед., руб. с НДС | Цена работ за ед., руб. с НДС | Стоимость материала всего, руб. с НДС | Стоимость работ всего, руб. с НДС | Стоимость Итого, руб. с НДС | Примечание
1 | 2 | 3 | 4 | 6 | 7 | 8 | 9 | 10 | 11
Автоматизация оборотного водоснабжения бассейна
1. Щиты и пульты
| Щит управления ЩУН, IP54, (см. эскизные чертежи общего вида 02/03/24/ФНКЦ-ГК-АДИС.Н1) | шт. | 1
2. Кабели и провода
| Кабель контрольный с медными жилами с изоляцией и оболочкой из ПВХ, пластиката пониженной пожароопасности с низким газо- и дымовыделением (ТУ 16.К71-310-2001) КВВГнг(А)-LS 4х1,0 мм² | м. | 85
| Кабель контрольный с медными жилами с изоляцией и оболочкой из ПВХ, пластиката пониженной пожароопасности с низким газо- и дымовыделением (ТУ 16.К71-310-2001) КВВГнг(А)-LS 7х1,5 мм² | м. | 20
| Кабель контрольный с медными жилами с изоляцией и оболочкой из ПВХ, пластиката пониженной пожароопасности с низким газо- и дымовыделением ТУ 16.К71-310-2001, КВВГЭнг(А)-LS 4х1,0 мм² | м. | 12
3. Материалы
| Труба поливинилхлоридная гофрированная, Дн=20мм | м. | 2
4. Монтажные изделия
| Коробка соединительная КСП-12 с 6 сальниками, IP55 (корпус пластиковый) | шт. | 1 | [5 empty] | КСП-12
| Лоток перфорированный металлический замковый, L=2000 | шт. | 10 | [5 empty] | ЛПМЗТ-100х50пр
| Подвес настенный | шт. | 11 | [5 empty] | ПНУ-100
| Планка соединительная универсальная | шт. | 12 | [5 empty] | СПУ
| Скоба для вертикального крепления лотка | шт. | 6 | [5 empty] | СВ
Автоматизация систем вентиляции
| 1.Приборы, Температура воздуха, помещение Термометр комнатный, пределы измерения от -50 до +50°С, ТБП50ПП/БЛ, ТУ 101193194.016-2009 | шт. | 2
| Давление, трубопровод насосов Манометр электроконтактный, диаметр корпуса 100мм на микровыключателях пределы измерения от 0 до 0,6МПа, с эл.схемой исп.5, IP40, ЭКМ100Вм-0,6МПа, ТУ 37388602.001-96 | шт. | 2
2. Кабели и провода
| Кабель контрольный с медными жилами с изоляцией и оболочкой из ПВХ, пластиката пониженной пожароопасности с низким газо- и дымовыделением, ТУ 16.К71-310-2001, КВВГнг(А)-LS 4х1,0 мм² | м. | 220
| Кабель контрольный с медными жилами с изоляцией и оболочкой из ПВХ, пластиката пониженной пожароопасности с низким газо- и дымовыделением, экранированный, ТУ 16.К71-310-2001, КВВГЭнг(А)-LS 4х1,0 мм² | м. | 190
| Кабель контрольный с медными жилами с изоляцией и оболочкой из ПВХ, пластиката пониженной пожароопасности с низким газо- и дымовыделением, экранированный, ТУ 16.К71-310-2001, КВВГЭнг(А)-LS 5х1,0 мм² | м. | 25
| Кабель многожильный монтажный с гибкими лужеными жилами, в медной экранирующей оплетке, ТУ 16.К13-027-2001, МКЭШВнг(А)-LS-5х2x1,0 | м. | 80
| Кабель контрольный с медными жилами с изоляцией и оболочкой из ПВХ, пластиката пониженной пожароопасности с низким газо- и дымовыделением, ТУ 3581-003-17648068-2014, МКЭШнг(А)-LS-3х1,0мм² | м. | 285
| Кабель огнестойкий контрольный с медными жилами, с изоляцией и оболочкой из ПВХ пластиката пониженной пожарной опасности с низким газо- и дымовыделением, ТУ 16.К71-337-2004, КВВГнг(А)-FRLS 4х1,0 мм² | м. | 15
3. Трубопроводная арматура
| Кран трехходовой муфтовый ∅15, 16кг/см², ТУ26-07-1061-84, 11Б18бк | шт. | 2
4. Материалы
| Труба поливинилхлоридная, жесткая, Дн=20мм | м. | 395
| Труба поливинилхлоридная гофрированная, Дн=20мм | м. | 35
| Труба стальная бесшовная импульсная, 14х2,0, ГОСТ 8734-75 | м. | 2
| Труба стальная водогазопроводная легкая dy20 (26,8х2,5), ГОСТ3262-75 | м. | 1
5. Монтажные изделия:
| Коробка монтажная из ПВХ с сальниками G-49 и клеммником S-66 | шт. | 8 | [5 empty] | 8107 IP40
| Соединитель НСН 14хМ20 УХЛ4, ТУ36-1104-82 | шт. | 4
| Кронштейн ТУ36.2588-84, КУ-1 У2 | шт. | 3
| Лоток перфорированный металлический замковый, L=2000, ЛПМЗТ-100х50пр | шт. | 12
| Лоток перфорированный металлический замковый, L=2000, ЛПМЗТ-150х50пр | шт. | 8
| Подвес настенный, ПНУ-100 | шт. | 14
| Подвес настенный,, ПНУ-150 | шт. | 9
| Подвес потолочный | шт. | 4 | [5 empty] | СПП-100
| Перегородка для лотка | шт. | 20 | [5 empty] | ПЛПТ-50
| Планка соединительная универсальная | шт. | 18 | [5 empty] | СПУ
| Скоба для вертикального крепления лотка | шт. | 6 | [5 empty] | СВ

## ОВ
ВОР. Ведомость объемов работ
По доработке проекта и СМР Вентиляции, Кондиционирования и Отопления
"Многофункциональный комплекс бытового обслуживания населения с рекреационной зоной "Акватермальный оздоровительный комплекс с фитнесом"
по адресу: г. Краснодар, ул. Крылатая, д.2
Основание:
Рабочая документация шифр: К-15-02-24-ОВ1
Рабочая документация шифр: К-15-02-24-ОВ2
Рабочая документация шифр: К-15-02-24-ОВ3
№ п/п | Наименование | Ед. изм. | Кол-во | Цена материала за ед., руб. с НДС | Цена работ за ед., руб. с НДС | Стоимость материала всего, руб. с НДС | Стоимость работ всего, руб. с НДС | Стоимость Итого, руб. с НДС | Примечание
1 | 2 | 3 | 4 | 6 | 7 | 8 | 9 | 10 | 11
ОВ1 | ОВ1. Отопление | [7 empty] | Подобрать аналог дешевле и без потери качества
Радиаторное отопление
| Радиатор стальной панельный Kermi Therm X2 Profil-Ventil со встроенным терморегулирующим клапаном высотой 500 тип 12, l=400 мм | шт | 4
| Радиатор стальной панельный Kermi Therm X2 Profil-Ventil со встроенным терморегулирующим клапаном высотой 500 тип 12, l=500 мм | шт | 2
| Радиатор стальной панельный Kermi Therm X2 Profil-Ventil со встроенным терморегулирующим клапаном высотой 500 тип 11, l=400 мм | шт | 4
| Радиатор стальной панельный Kermi Therm X2 Profil-Ventil со встроенным терморегулирующим клапаном высотой 500 тип 10, l=400 мм | шт | 2
| Радиатор стальной панельный Kermi Therm X2 Profil-Ventil со встроенным терморегулирующим клапаном высотой 500 То же,высотой 400мм, тип 11, l=700 мм | шт | 2
| Радиатор стальной панельный Kermi Therm X2 Profil-Ventil со встроенным терморегулирующим клапаном высотой 500 тип 12, l=800 мм | шт | 4
| Радиатор стальной панельный Kermi Therm X2 Profil-Ventil со встроенным терморегулирующим клапаном в оцинкованном исполнении высотой 200 мм длиной 800 мм | шт | 9
Трубы и комплектующие REHAU
| Универсальн.труба RAUTITAN stabil 16,2х2,6 мм, бухта 100 | м | 350
| Универсальн.труба RAUTITAN stabil 20х2,9 мм, бухта 100 | м | 80
| Универсальн.труба RAUTITAN stabil 25х3,7 мм, бухта 50 | м | 35
| Монтажная гильза 16 PX | шт | 278
| Монтажная гильза 20 PX | шт | 36
| Монтажная гильза 25 PX | шт | 1
| Тройник равнопроходный 16-16-16 PX | шт | 28
| Тройник с уменьшенным боковым проходом 20-16-20 PX | шт | 10
| Тройник с уменьшенным боковым и торцевым проходами 20-16-16 PX | шт | 4
| Тройник с уменьшенным боковым и торцевым проходами 25-16-20 PX | шт | 2
| Тройник с увеличенным боковым проходом 16-20-16 PX | шт | 2
| Тройник с увеличенным боковым проходом 20-25-16 PX | шт | 2
| Муфта соединительная равнопроходная 16 PX | шт | 3
| Переходник с наружной резьбой 20-R 1/2 MX | шт | 2
| Переходник с наружной резьбой 25-R 3/4 MX | шт | 4
| Угольник 90°, 16 PX | шт | 54
| Угольник 90°, 20 PX | шт | 2
| Угольник 90°, 25 PX | шт | 4
| Защитная лента RAUTITAN | шт | 6
| Трубка РЕХАУ из. нерж. стали для подкл. радиатора, Г-образная 16/250 | шт | 54
| Резьбозажимное соединение для металлической трубки G 3/4 -15 | шт | 54
| Пара шаровых кранов с соед. нип. G 1/2xG 3/4, прямой (никелирован.) | шт | 18
| Пара шаровых кранов с соед. нип. G 1/2xG 3/4, угловой (никелирован.) | шт | 9
Напольное отопление
| Отопит.труба РЕХАУ THERM S 17х2,0 мм, бухта 120 м | м | 1100
| Гофротруба защитн.для ПЭ-трубы 16/17, бухта 50м | м | 30
| Надвижная гильза 17x2,0 | шт | 18
| Муфта соед. равнопроходн. 17x2,0 | шт | 9
| Мат ППС 30-2 EPS и панель с фиксаторами Varionova 040 DES | м2 | 130
| Соединительная лента для мат с фиксаторами Varionova | шт | 7
| Примыкающая лента для мат с фиксаторами Varionova | шт | 28
| Перемычка с гарпунами мат с фиксаторами Varionova | шт | 14
| Профилированная отстенная изоляция 8/150 мм | м | 95
| Профиль для деформационного шва | м | 20
| Фиксатор отвода пластмас. на 90° для трубы 16/17 | шт | 22
| Присадка для добавления в стяжку P | кг | 30
| Распределительный коллектор HKV-D на 3 контура нерж .сталь | шт | 1
| То же, на 8 контуров | шт | 1
| Комплект двух прямых никелирован. шаровых кранов 1" для коллекторов HKV/HLV | шт | 2
| Резьбозажимное соединение для подключ. трубы 17х2 мм | шт | 22
| Шкаф коллекторный, приставной, тип AP 130/805, белый | шт | 1
| То же, AP 130/1205 | шт | 1
| К-т температ. регулирования flex 1`` с термостатической головкой | компл. | 2
Трубопровод из стальных легких водогазопроводных
| Трубопровод из стальных легких водогазопроводных предназначенных под накатку резьбы труб ∅15 | м | 80
| Трубопровод из стальных легких водогазопроводных предназначенных под накатку резьбы труб ∅20 | м | 290
| Трубопровод из стальных легких водогазопроводных предназначенных под накатку резьбы труб ∅25 | м | 115
| Универсальн.труба RAUTITAN stabil 16,2х2,6 мм, бухта 100 м барьером,(Тmax=95°С, Pmax=0,8 МПа) ∅16х2 | м | 1720
| Универсальн.труба RAUTITAN stabil 16,2х2,6 мм, бухта 100 м барьером,(Тmax=95°С, Pmax=0,8 МПа) ∅22х2,7 | м | 210
| Труба защитная гофрированная (пешель) ∅20 | м | 1720
| Труба защитная гофрированная (пешель) ∅25 | м | 210
| Термостатический элемент радиаторных терморегуляторов | шт | 27
| Клапан запорный для нижнего присоединения к радиатору, резьба 1/2, прямой | шт. | 27
| Шаровый кран Py16, Tмакс.150C ∅15 | шт | 12
| Шаровый кран Py16, Tмакс.150C ∅20 | шт | 6
| Шаровый кран Py16, Tмакс.150C ∅25 | шт | 2
| Воздухоотводчик автоматический ∅15 | шт | 14
| Антикоррозийное покрытие краской АНТИКОР "Аутокрин-177" в 2 слоя | м2 | 38
| Окраска неизолированных труб масляной краской за 2 раза по грунтовке ГФ-031 в 1 слой | м2 | 39.8
| Окраска неизолированных труб масляной краской за 2 раза по грунтовке ГФ-031 в 1 слой | м2 | 19.9
Радиаторное отопление (уличная зона)
| Конвектор электрический в комплекте с опорными ножками и термостатом N=1,00кВт | шт | 2
| Конвектор электрический в комплекте с опорными ножками и термостатом N=0,50кВт | шт. | 1
| Конвектор электрический в комплекте с опорными ножками и термостатом во влагозащищенном корпусе N=1,00кВт | шт. | 4
Узлы автоматического регулирования П1, П3-П8
| Смесительный узел SUMXk25-D-10(25-80) (Kvs=10) | компл. | 3
| Смесительный узел SUMXk25-D-4(25-60) (Kvs=4) | компл. | 1
| Смесительный узел SUMXk25-D-6,3(25-60) (Kvs=6.3) | компл. | 3
| Клапан ручной балансировочный ∅15 | шт | 3
| Клапан ручной балансировочный ∅20 | шт | 5
| Клапан ручной балансировочный ∅32 | шт | 4
| Фильтр сетчатый латунный ∅20 | шт | 3
| Фильтр сетчатый латунный ∅25 | шт | 5
| Фильтр сетчатый латунный ∅32 | шт | 4
| Клапан обратный муфтовый ∅25 | шт | 2
| Шаровый кран Py16, Tмакс.150C ∅20 | шт | 3
| Шаровый кран Py16, Tмакс.150C ∅25 | шт | 5
| Шаровый кран Py16, Tмакс.150C ∅32 | шт | 4
| Манометр с трехходовым клапаном | шт | 48
| Термометр биметалический с осевым подкл. | шт | 24
| Кран шаровой (сливной) ∅15 | шт | 36
| Воздухоотводчик автоматический | шт | 30
| Кран шаровой ∅15 | шт | 34
| Фильтр сетчатый ∅32 | шт | 2
| Клапан балансировочный ∅20 | шт | 4
| Клапан балансировочный ∅25 | шт | 6
| Клапан балансировочный ∅32 | шт | 1
| Клапан балансировочный ∅40 | шт | 2
| Трубопровод из стальных легких водогазопроводных, предназначенных под накатку резьбы труб ∅15 | м | 8
| Трубопровод из стальных легких водогазопроводных, предназначенных под накатку резьбы труб ∅25 | м | 31
| Трубопровод из стальных легких водогазопроводных, предназначенных под накатку резьбы труб ∅32 | м | 40
| Трубопровод из стальных легких водогазопроводных, предназначенных под накатку резьбы труб ∅40 | м | 130
| Трубопровод из стальных легких водогазопроводных, предназначенных под накатку резьбы труб ∅50 | м | 295
| Трубопровод из стальных электросварных прямошовных труб ∅76х3.0 | м | 70
| Трубопровод из стальных электросварных прямошовных ∅89х3.0 | м | 75
| Антикоррозийное покрытие краской БТ-177 в 2 слоя ОСТ 6-10-426-79 по грунтовке ГФ-031 в 1 слой ТУ 6-10-698-79 | м2 | 116,8
| Антикоррозийное покрытие краской БТ-177 в 2 слоя ОСТ 6-10-426-79 по грунтовке ГФ-031 в 1 слой ТУ 6-10-698-79 | м2 | 116,8
Теплоснабжение теплообменников ТХ
| Трубопровод из стальных легких водогазопроводных, предназначенных под накатку резьбы труб ∅15 | м | 8
| Трубопровод из стальных легких водогазопроводных, предназначенных под накатку резьбы труб ∅40 | м | 16
| Трубопровод из стальных легких водогазопроводных, предназначенных под накатку резьбы труб ∅50 | м | 90
| Трубопровод из стальных электросварных прямошовных труб ∅76х3,0 | м | 65
| Трубопровод из стальных электросварных прямошовных труб ∅108х3,5 | м | 20
| Трубопровод из стальных электросварных прямошовных труб ∅133х4,0 | м | 445
| Трубопровод из стальных электросварных прямошовных труб ∅159х4,5 | м | 22
| Антикоррозийное покрытие краской БТ-177 в 2 слоя по грунтовке ГФ-031 в 1 слой ОСТ 6-10-426-79 | м2 | 238,0
| Антикоррозийное покрытие краской БТ-177 в 2 слоя по грунтовке ГФ-031 в 1 слой ТУ 6-10-698-79 | м2 | 238,0
| Воздушно-тепловая завеса с водяным источником тепла длина 1,5м, Q=15000 Вт, Nу=0,12 Вт, Tmaх=105C, с ЕС-двигателем, пультом управления, концевым выключателем | компл. | 2
| Смесительный узел с насосом | шт | 2
| Подводка гибкая (2 шт.) | компл. | 2
| Клапан ручной балансировочный ∅20 | шт | 2
| Термоманометр осевой | шт | 4
| Воздухоотводчик автоматический с шаровым краном | шт | 4
| Шаровый кран муфтовый ∅25 Py16, Tмакс.150C | шт | 4
| Трубопровод из стальных легких водогазопрововодных предназначенных под накатку резьбы труб ∅32 | м | 280
| Трубопровод из стальных легких водогазопрововодных предназначенных под накатку резьбы труб ∅25 | м | 25
| Трубопровод из стальных легких водогазопроводных оцинкованных труб ∅15 | м | 3
| Исполнительный механизм регулируещего клапана | шт. | 1
| Термостат защиты от замораживания | шт. | 1
| Выключатель концевой | шт | 4
| Пульт управления | шт | 1
| Датчик температуры встроенный | шт | 1
Крепление трубопроводов
| Крепление трубопроводов - хомут для трубопровода ∅20 | шт | 56
| Крепление трубопроводов - хомут для трубопровода ∅25 | шт | 24
| Крепление трубопроводов - хомут для трубопровода ∅32 | шт | 51
| Крепление трубопроводов - подвеска резьбовая ПР-8 l=150мм | шт | 66
| Крепление трубопроводов - хомут для трубопровода ∅50 | шт | 35
| Крепление трубопроводов - хомут для трубопровода ∅65 | шт | 13
| Крепление трубопроводов - хомут для трубопровода ∅80 | шт | 7
| Крепление трубопроводов - подвеска резьбовая ПР-10 l=150мм | шт | 28
| Крепление трубопроводов - хомут для трубопровода ∅100 | шт | 32
| Крепление трубопроводов - подвеска резьбовая ПР-12 l=150мм | шт | 16
| Опора неподвижная 133 Т3.08 | шт | 12
| Опора неподвижная 89 Т3.06 | шт | 4
| Опора неподвижная 76 Т3.05 | шт | 8
| Опора неподвижная 57 Т3.04 | шт | 12
ОВ2 | Вентиляция
П1В1 | П1В1 Агрегат приточно-вытяжной с утилизацией тепла изоляция - минеральная вата, габариты 7232х2350х2835 мм (дхшхв), сторона подключения левая в комплекте: Aerostar | компл. | 1 | [5 empty] | Оборудование поставляется заказчиком, только монтаж и ПНР
П1В1 | П1 Решетка вентиляционная для круглых воздуховодов, стальная, 800х200 | шт | 20
П1В1 | П1 Решетка регулируемая алюминиевая со скрытым креплением, с клапаном расхода воздуха Б1, 1000х300 | шт. | 18
П1В1 | П1 Воздуховоды из стали прокатной тонколистовой оцинкованной по ГОСТ 14918-80 (класс герметичности А) ∅355 толщиной 0,7мм | м | 28
П1В1 | П1 Воздуховоды из стали прокатной тонколистовой оцинкованной по ГОСТ 14918-80 (класс герметичности А) ∅450 толщиной 0,7мм | м | 80
П1В1 | П1 Воздуховоды из стали прокатной тонколистовой оцинкованной по ГОСТ 14918-80 (класс герметичности А) ∅500 толщиной 0,7мм | м | 3
П1В1 | П1 Воздуховоды из стали прокатной тонколистовой оцинкованной по ГОСТ 14918-80 (класс герметичности А) ∅630 толщиной 0,7мм | м | 9
П1В1 | П1 Воздуховоды из стали прокатной тонколистовой оцинкованной по ГОСТ 14918-80 (класс герметичности А) ∅710 толщиной 0,7мм | м | 21
П1В1 | П1 Воздуховоды из стали прокатной тонколистовой оцинкованной по ГОСТ 14918-80 (класс герметичности А)1400х1200 толщиной 0,7мм | м | 8
П1В1 | П1 Воздуховоды из стали прокатной тонколистовой оцинкованной по ГОСТ 14918-80 (класс герметичности А)1800х1200 толщиной 0,7мм | м | 7
П1В1 | П1 Воздуховоды из стали прокатной тонколистовой оцинкованной по ГОСТ 14918-80 (класс герметичности А)1200х800 толщиной 0,7мм | м | 29
П1В1 | В1 Диффузор потолочный с 4-сторонним воздухораспределением, разм. 600х600 | шт. | 8
П1В1 | В1 Диффузор потолочный с 4-сторонним воздухораспределением, разм. 600х600 То же , разм. 675х675 | шт. | 18
П1В1 | В1 Воздуховоды из стали прокатной тонколистовой оцинкованной по ГОСТ 14918-80 (класс герметичности А) ∅450 толщиной 0,7мм | м | 115
П1В1 | В1 Воздуховоды из стали прокатной тонколистовой оцинкованной по ГОСТ 14918-80 (класс герметичности А) 600х300 толщиной 0,7мм | м | 43
П1В1 | В1 Воздуховоды из стали прокатной тонколистовой оцинкованной по ГОСТ 14918-80 (класс герметичности А) 800х500 толщиной 0,7мм | м | 32
П1В1 | В1 Воздуховоды из стали прокатной тонколистовой оцинкованной по ГОСТ 14918-80 (класс герметичности А) 1000х600 толщиной 0,7мм | м | 5
П1В1 | В1 Воздуховоды из стали прокатной тонколистовой оцинкованной по ГОСТ 14918-80 (класс герметичности А) 1400х1200 толщиной 0,7мм | м | 8
П2В10 | П2В10 Агрегат приточно-вытяжной, с утилизацией тепла, изоляция - минеральная вата габариты 3422х1280х431 мм (дхшхв),сторона обслуживания левая, сторона подключения левая "Aerostar" | компл. | 1 | [5 empty] | Оборудование поставляется заказчиком, только монтаж и ПНР
П2В10 | Воздуховоды из стали прокатной тонколистовой оцинкованной по ГОСТ 14918-80 (класс герметичности А) 400х200 толщиной 0,7мм | м | 45
П2В10 | Решетка регулируемая для технических помещений, 300х300 | шт. | 1
П2В10 | Лючок для замера параметров воздуха | шт. | 4
П3В3 | П3В3 Агрегат приточно-вытяжной с утилизацией тепла изоляция - минеральная вата, габариты 4809х1300х1825 мм (дхшхв), сторона обслуживания левая, сторона подключения левая | компл. | 1 | [5 empty] | Оборудование поставляется заказчиком, только монтаж и ПНР
П3В3 | Воздуховоды из стали прокатной тонколистовой оцинкованной по ГОСТ 14918-80 класса А ∅500 толщиной 0,7мм | м | 21
'П3В3 | Воздуховоды из стали прокатной тонколистовой оцинкованной по ГОСТ 14918-80 класса А ∅630 толщиной 0,7мм | м | 90
'П3В3 | Воздуховоды из стали прокатной тонколистовой оцинкованной по ГОСТ 14918-80 класса А ∅710 толщиной 0,7мм | м | 48
'П3В3 | Воздуховоды из стали прокатной тонколистовой оцинкованной по ГОСТ 14918-80 класса А 1000х500 | м | 11
'П3В3 | Решетка вентиляционная для круглых воздуховодов, стальная, 800х300 РС7-800х300-∅500 | шт | 5
'П3В3 | Решетка вентиляционная для круглых воздуховодов, стальная, 800х300 РС7-800х300-∅630 | шт | 3
'П3В3 | Решетка вентиляционная для круглых воздуховодов, стальная, 800х300 РС7-800х300-∅710 | шт | 3
'П3В3 | Лючок для замера параметров воздуха | шт. | 4
П4В4 | П4В4 Агрегат приточно-вытяжной с утилизацией тепла изоляция - минеральная вата габариты 4162х820х1185 мм (дхшхв), сторона подключения левая в комплекте: Aerostar | компл. | 1 | [5 empty] | Оборудование поставляется заказчиком, только монтаж и ПНР
П4В4 | Воздуховоды из стали прокатной тонколистовой оцинкованной по ГОСТ 14918-80 класса А ∅450 толщиной 0,7мм | м | 135
П4В4 | Воздуховоды из стали прокатной тонколистовой оцинкованной по ГОСТ 14918-80 класса А 1000х700 толщиной 0,7мм | м | 45
П4В4 | Решетка вентиляционная для круглых воздуховодов 600х200 | шт | 10
П4В4 | Лючок для замера параметров воздуха | шт | 4
П5В5 | П5В5 Агрегат приточно-вытяжной с утилизацией тепла изоляция - минеральная вата габариты 5447х1300х1825 мм (дхшхв), сторона подключения левая, в комплекте: Aerostar | компл. | 1 | [5 empty] | Оборудование поставляется заказчиком, только монтаж и ПНР
П5В5 | Решетка вентиляционная для круглых воздуховодов, стальная, 800х300 РС7-800х300-∅500 | шт | 3
П5В5 | Решетка вентиляционная для круглых воздуховодов, стальная, 800х300 РС7-800х300-∅630 | шт | 4
П5В5 | Решетка вентиляционная для круглых воздуховодов, стальная, 800х300 РС7-800х300-∅710 | шт | 5
П5В5 | Воздуховоды из стали прокатной тонколистовой оцинкованной по ГОСТ 14918-80 класса А∅125 толщиной 0,55мм | м | 83
П5В5 | Воздуховоды из стали прокатной тонколистовой оцинкованной по ГОСТ 14918-80 класса А∅160 толщиной 0,55мм | м | 17
П5В5 | Воздуховоды из стали прокатной тонколистовой оцинкованной по ГОСТ 14918-80 класса А∅500 толщиной 0,7мм | м | 26
П5В5 | Воздуховоды из стали прокатной тонколистовой оцинкованной по ГОСТ 14918-80 класса А∅630 толщиной 0,7мм | м | 8
П5В5 | Воздуховоды из стали прокатной тонколистовой оцинкованной по ГОСТ 14918-80 класса А∅710 толщиной 0,7мм | м | 280
П5В5 | Лючок для замера параметров воздуха А9-57 | шт. | 4
П5В5 | Гибкий воздуховод ∅160 | м | 1,6
П5В5 | Гибкий воздуховод То же, ∅125 | м | 1,5
П5В5 | Решетка потолочная стальная с 4-сторонним воздухораспределением, с крепежными отверстиями, 410х410, с узлом подключения для потолочной решетки типа УПП1 РС5/4-1-410х410 | шт. | 2
П5В5 | Решетка потолочная стальная с 4-сторонним воздухораспределением, с крепежными отверстиями, 410х410, с узлом подключения для потолочной решетки типа УПП1 УПП1-Б-Р-400х400х310-∅160 | шт. | 2
П5В5 | Универсальный диффузор, ∅160 | шт | 2
П5В5 | Перенос дымоприемника существующей системы дымоудаления | шт | 1
П6 | П6 Агрегат приточный, прямоточный изоляция - минеральная вата габариты 2728х820х635 мм (дхшхв), сторона подключения левая, в комплекте: Aerostar | компл. | 1 | [5 empty] | Оборудование поставляется заказчиком, только монтаж и ПНР
П6 | Воздуховоды из стали прокатной тонколистовой оцинкованной по ГОСТ 14918-80 класса А ∅450 толщиной 0,7мм | м | 40
П6 | Лючок для замера параметров воздуха А9-57 | шт. | 2
П6 | Решетка вентиляционная для круглых воздуховодов, стальная, 500х250 РС7-500х250-∅450 | шт | 5
П7 | П7Агрегат приточный, прямоточный, изоляция - минеральная вата, габариты 2937х1130х765 мм (дхшхв), сторона подключения левая, в комплекте: Aerostar | компл. | 1 | [5 empty] | Оборудование поставляется заказчиком, только монтаж и ПНР
П7 | Воздуховоды из стали прокатной тонколистовой оцинкованной по ГОСТ 14918-80 класса А∅100 толщиной 0,5мм | м | 4
П7 | Воздуховоды из стали прокатной тонколистовой оцинкованной по ГОСТ 14918-80 класса А∅160 толщиной 0,5мм | м | 48
П7 | Воздуховоды из стали прокатной тонколистовой оцинкованной по ГОСТ 14918-80 класса А∅200 толщиной 0,5мм | м | 33
П7 | Воздуховоды из стали прокатной тонколистовой оцинкованной по ГОСТ 14918-80 класса А∅250 толщиной 0,5мм | м | 8
П7 | Воздуховоды из стали прокатной тонколистовой оцинкованной по ГОСТ 14918-80 класса А∅400 толщиной 0,6мм | м | 10
П7 | Воздуховоды из стали прокатной тонколистовой оцинкованной по ГОСТ 14918-80 класса А∅450 толщиной 0,6мм | м | 4
П7 | Воздуховоды из стали прокатной тонколистовой оцинкованной по ГОСТ 14918-80 класса А∅500 толщиной 0,7мм | м | 14
П7 | Воздуховоды из стали прокатной тонколистовой оцинкованной по ГОСТ 14918-80 класса А∅560 толщиной 0,7мм | м | 8
П7 | Воздуховоды из стали прокатной тонколистовой оцинкованной по ГОСТ 14918-80 класса А∅710 толщиной 0,7мм | м | 59
П7 | Короб из стали прокатной тонколистовой оцинкованной по ГОСТ 14918-80 класса А разм.1030х580 толщиной 0,7мм | м | 0,7
П7 | Лючок для замера параметров воздуха А9-57 | шт. | 4
П7 | Универсальный диффузор, ∅100 | шт | 2
П7 | Решетка потолочная стальная с 4-сторонним воздухораспределением, с крепежными отверстиями, 553х553, с узлом подключения для потолочной решетки типа УПП1, РС5/4-1-553х553 | шт. | 9
П7 | Решетка потолочная стальная с 4-сторонним воздухораспределением, с крепежными отверстиями, 553х553, с узлом подключения для потолочной решетки типа УПП1, УПП1-Б-Р-500х500х390-∅200 | шт. | 9
П8 | П8 Агрегат приточный, прямоточный, изоляция - минеральная вата, габариты 2728х930х765 мм (дхшхв), сторона подключения левая, в комплекте: Aerostar | компл. | 1 | [5 empty] | Оборудование поставляется заказчиком, только монтаж и ПНР
П8 | Воздуховоды из стали прокатной тонколистовой оцинкованной по ГОСТ 14918-80 класса А ∅315 толщиной 0,7мм | м | 12
П8 | Воздуховоды из стали прокатной тонколистовой оцинкованной по ГОСТ 14918-80 класса А ∅355 толщиной 0,7мм | м | 12
П8 | Воздуховоды из стали прокатной тонколистовой оцинкованной по ГОСТ 14918-80 класса А ∅450 толщиной 0,7мм | м | 14
П8 | Воздуховоды из стали прокатной тонколистовой оцинкованной по ГОСТ 14918-80 класса А ∅630 толщиной 0,7мм | м | 35
П8 | Короб из стали прокатной тонколистовой оцинкованной по ГОСТ 14918-80 класса А разм.830х580 толщиной 0,7мм | м | 0,7
П8 | Решетка вентиляционная для круглых воздуховодов 600х150 РС7-600х150-∅315 | шт | 4
П8 | Решетка вентиляционная для круглых воздуховодов 600х150 РС7-600х150-∅355 | шт | 6
П8 | Лючок для замера параметров воздуха А9-57 | шт. | 4
В2 | В2Вытяжная установка Aerostar | компл. | 1 | [5 empty] | Оборудование поставляется заказчиком, только монтаж и ПНР
В2 | Воздуховоды из стали прокатной тонколистовой оцинкованной по ГОСТ 14918-80 класса А∅100 толщиной 0,55мм | м | 19,0
В2 | Воздуховоды из стали прокатной тонколистовой оцинкованной по ГОСТ 14918-80 класса А∅160 толщиной 0,55мм | м | 3,0
В2 | Воздуховоды из стали прокатной тонколистовой оцинкованной по ГОСТ 14918-80 класса А∅200 толщиной 0,55мм | м | 25,0
В2 | Решетка для круглых воздуховодов, стальная 150х50 РС7-150х50-∅100 | шт. | 10
В2 | Клапан обратный круглый, ∅200 КО-200 | шт. | 1
В2 | Лючок для замера параметров воздуха А9-57 | шт. | 4
В6 | В6 Вытяжная установка Aerostar | компл. | 1 | [5 empty] | Оборудование поставляется заказчиком, только монтаж и ПНР
В6 | Воздуховоды из стали прокатной тонколистовой оцинкованной по ГОСТ 14918-80 класса А∅100 толщиной 0,55мм | м | 10,0
В6 | Воздуховоды из стали прокатной тонколистовой оцинкованной по ГОСТ 14918-80 класса А∅160 толщиной 0,55мм | м | 20,0
В6 | Решетка для круглых воздуховодов, стальная 150х50 РС7-150х50-∅100 | шт. | 6
В6 | Клапан обратный круглый,∅160 КО-160 | шт. | 1
В6 | Лючок для замера параметров воздуха А9-57 | шт. | 2
В7 | В7 Вытяжная установка Aerostar | компл. | 1 | [5 empty] | Оборудование поставляется заказчиком, только монтаж и ПНР
В7 | Воздуховоды из стали прокатной тонколистовой оцинкованной по ГОСТ 14918-80 класса А ∅100 толщиной 0,55мм | м | 53
В7 | Воздуховоды из стали прокатной тонколистовой оцинкованной по ГОСТ 14918-80 класса А ∅160 толщиной 0,55мм | м | 5
В7 | Решетка для круглых воздуховодов, стальная 200х50 РС7-200х50-∅100 | шт. | 3
В7 | Решетка для круглых воздуховодов, стальная 400х50 РС7-400х50-∅100 | шт. | 2
В7 | Клапан обратный круглый, ∅160 КО-160 | шт. | 1
В7 | Лючок для замера параметров воздуха А9-57 | шт. | 2
В8 | В8 Вытяжная установка в каркасном исполнении, для влажных условий, в комплекте: Aerostar | компл. | 1 | [5 empty] | Оборудование поставляется заказчиком, только монтаж и ПНР
В8 | Воздуховоды из стали прокатной тонколистовой оцинкованной по ГОСТ 14918-80 класса А ∅100 толщиной 0,55мм | м | 2
В8 | Воздуховоды из стали прокатной тонколистовой оцинкованной по ГОСТ 14918-80 класса А ∅200 толщиной 0,55мм | м | 12
В8 | Воздуховоды из стали прокатной тонколистовой оцинкованной по ГОСТ 14918-80 класса А ∅315 толщиной 0,6мм | м | 5
В8 | Воздуховоды из стали прокатной тонколистовой оцинкованной по ГОСТ 14918-80 класса А ∅355 толщиной 0,6мм | м | 4
В8 | Воздуховоды из стали прокатной тонколистовой оцинкованной по ГОСТ 14918-80 класса А ∅450 толщиной 0,6мм | м | 5
В8 | Воздуховоды из стали прокатной тонколистовой оцинкованной по ГОСТ 14918-80 класса А ∅500 толщиной 0,6мм | м | 66
В8 | Лючок для замера параметров воздуха А9-57 | шт. | 2
В8 | Шумоглушитель круглый, ∅500, длиной 1000мм ГТК -500 | шт | 1
В8 | Универсальный диффузор, ∅100 ДПУ-100 | шт | 1
В8 | Решетка потолочная стальная с 4-сторонним воздухораспределением, с крепежными отверстиями, 553х553, с узлом подключения для потолочной решетки типа УПП1, РС5/4-1-553х553 | шт. | 7
В8 | Решетка потолочная стальная с 4-сторонним воздухораспределением, с крепежными отверстиями, 553х553, с узлом подключения для потолочной решетки типа УПП1, УПП1-Б-Р-500х500х390-∅200 | шт. | 7
В8 | Решетка потолочная стальная с 4-сторонним воздухораспределением, боковым подводом, с дроссель-клапаном, диаметр подводящего Гибкий воздуховод ∅100 | м | 0,8
В8 | Решетка потолочная стальная с 4-сторонним воздухораспределением, боковым подводом, с дроссель-клапаном, диаметр подводящего Гибкий воздуховод ∅200 | м | 5,0
В9 | В9 Вытяжная установка в каркасном исполнении, ля влажных условий, в комплекте: Aerostar | компл. | 1 | [5 empty] | Оборудование поставляется заказчиком, только монтаж и ПНР
В9 | Воздуховоды из стали прокатной тонколистовой оцинкованной по ГОСТ 14918-80 класса А ∅160 толщиной 0,55мм | м | 21
В9 | Воздуховоды из стали прокатной тонколистовой оцинкованной по ГОСТ 14918-80 класса А ∅200 толщиной 0,55мм | м | 9
В9 | Воздуховоды из стали прокатной тонколистовой оцинкованной по ГОСТ 14918-80 класса А ∅315 толщиной 0,6мм | м | 5
В9 | Воздуховоды из стали прокатной тонколистовой оцинкованной по ГОСТ 14918-80 класса А ∅355 толщиной 0,6мм | м | 5
В9 | Воздуховоды из стали прокатной тонколистовой оцинкованной по ГОСТ 14918-80 класса А ∅400 толщиной 0,6мм | м | 5
В9 | Воздуховоды из стали прокатной тонколистовой оцинкованной по ГОСТ 14918-80 класса А ∅500 толщиной 0,7мм | м | 12
В9 | Воздуховоды из стали прокатной тонколистовой оцинкованной по ГОСТ 14918-80 класса А ∅560 толщиной 0,7мм | м | 11
В9 | Воздуховоды из стали прокатной тонколистовой оцинкованной по ГОСТ 14918-80 класса А ∅630 толщиной 0,7мм | м | 10
В9 | Воздуховоды из стали прокатной тонколистовой оцинкованной по ГОСТ 14918-80 класса А ∅710 толщиной 0,7мм | м | 4
В9 | Воздуховоды из стали прокатной тонколистовой оцинкованной по ГОСТ 14918-80 класса А ∅800 толщиной 0,7мм | м | 17
В9 | Воздуховоды из стали прокатной тонколистовой оцинкованной по ГОСТ 14918-80 класса А 1000х500 толщиной 1,0мм | м | 71
В9 | Воздуховоды из стали прокатной тонколистовой оцинкованной по ГОСТ 14918-80 класса А Гибкий воздуховод ∅200 | м | 6,0
В9 | Шумоглушитель пластинчатый, 1000х500, длиной 1000мм ГП 1000х500 | шт | 1
В9 | Универсальный диффузор, ∅160 ДПУ-160 | шт | 31
В9 | Решетка потолочная стальная с 4-сторонним воздухораспределением, с крепежными отверстиями, 553х553, с узлом подключения для потолочной решетки типа УПП1, боковым подводом , с дроссель-клапаном, диаметр подводящего РС5/4-1-553х553 | шт | 2
В9 | Решетка потолочная стальная с 4-сторонним воздухораспределением, с крепежными отверстиями, 553х553, с узлом подключения для потолочной решетки типа УПП1, боковым подводом , с дроссель-клапаном, диаметр подводящего УПП1-Б-Р-500х500х390-∅200 | шт | 2
В9 | Лючок для замера параметров воздуха | шт | 2
| Пожарный клапан | шт | 40 | [5 empty] | Предложить среднию цену по диаметрам
| Дросель клапан | шт | 40 | [5 empty] | Предложить среднию цену по диаметрам
| Воздуховоды из стали прокатной тонколистовой оцинкованной по ГОСТ 14918-80 класса А ∅160 толщиной 0,55мм | м | 400 | [5 empty] | Парные
| Вентилятор канальный центробежный G=700 м3/час, N=0,110 КВт, n=2550 об/мин U=230В; ν=50Гц с регулятором скорости RV/RVS-1/RVN | шт | 15 | [5 empty] | Парные
ОВ2 | Кондиционирование
| Наружный блок мультизональной системы кондиционирования ERXY3-224 Electrolux | шт. | 1
| Наружный блок мультизональной системы кондиционирования ERXY3-335 Electrolux | шт. | 1
| Наружный блок мультизональной системы кондиционирования с функцией диагностики black-box ERXY3-680 Electrolux | шт. | 1
| Внутренний блок кассетного типа с беспроводным пультом ДУ, с 3-скоростным AC-мотором вентилятора, низкошумного исполнения, с точностью поддержания температуры ±0.5°C ESVMC4-SF-14S Electrolux | шт | 2
| Внутренний блок кассетного типа с беспроводным пультом ДУ, с 3-скоростным AC-мотором вентилятора, низкошумного исполнения, с точностью поддержания температуры ±0.5°C ESVMC4/C-SF-36S Electrolux | шт. | 2
| Внутренний блок кассетного типа с беспроводным пультом ДУ, с 3-скоростным AC-мотором вентилятора, низкошумного исполнения, с точностью поддержания температуры ±0.5°C ESVMC4/C-SF-45S Electrolux | шт. | 1
| Внутренний блок кассетного типа с беспроводным пультом ДУ, с 3-скоростным AC-мотором вентилятора, низкошумного исполнения , с точностью поддержания температуры ±0.5°C ESVMC4/C-SF-90S Electrolux | шт. | 3
| Внутренний блок кассетного типа с беспроводным пультом ДУ, с 3-скоростным AC-мотором вентилятора, низкошумного исполнения, с точностью поддержания температуры ±0.5°C ESVMC4/C-SF-112S Electrolux | шт | 5
| Внутренний блок кассетного типа с беспроводным пультом ДУ, с 3-скоростным AC-мотором вентилятора, низкошумного исполнения, с точностью поддержания температуры ±0.5°C ESVMC4/C-SF-71S Electrolux | шт | 2
| Разветвитель E-102SF2 Electrolux | шт | 7
| Разветвитель Electrolux E-162SF2 | шт | 4
| Разветвитель Electrolux E-242SF2 | шт | 1
| Панель управления EYRE-T03H Electrolux | шт | 12
| Панель управления Electrolux EYRE-Z01H | шт | 3
| Декоративная панель Electrolux ESVMCP-600S | шт | 3
| Декоративная панель Electrolux ESVMCP-950S | шт | 12
| Дренажный насос Aspen | шт | 6
| Трубка дренажная капиллярная ∅ 9 мм | м | 12
| Хладагент для дозаправки наружного блока R 410А | кг | 35,3
| Фреонопровод медный ∅6,35 мм | м | 13
| Фреонопровод медный ∅9,53 мм | м | 86
| Фреонопровод медный ∅12,7 мм | м | 208
| Фреонопровод медный ∅15,88 мм | м | 103
| Фреонопровод медный ∅19,05 мм | м | 18
| Фреонопровод медный ∅22,2 мм | м | 118
| Фреонопровод медный ∅25,4 мм | м | 81
| Фреонопровод медный ∅28,6 мм | м | 45
| Изоляция К-Flex толщиной 9 мм для фреонопроводов K-FLEX ∅6,35 мм | м | 13
| Изоляция К-Flex толщиной 9 мм для фреонопроводов K-FLEX ∅9,53 мм | м | 86
| Изоляция К-Flex толщиной 9 мм для фреонопроводов K-FLEX ∅12,7 мм | м | 208
| Изоляция К-Flex толщиной 9 мм для фреонопроводов K-FLEX ∅15,88 мм | м | 103
| Изоляция К-Flex толщиной 9 мм для фреонопроводов K-FLEX ∅19,05 мм | м | 18
| Изоляция К-Flex толщиной 9 мм для фреонопроводов K-FLEX ∅22,2 мм | м | 118
| Изоляция К-Flex толщиной 9 мм для фреонопроводов K-FLEX ∅25,4 мм | м | 81
| Изоляция К-Flex толщиной 9 мм для фреонопроводов K-FLEX ∅28,6 мм | м | 45
| Наружный блок системы кондиционирования EACS-18HF2/N3/out Electrolux* | шт | 1
| Внутренний блок настенного типа с беспроводным пультом ДУ, с 7-скоростным AC-мотором вентилятора, низкошумного исполнения , с точностью поддержания температуры ±0.5°C EACS-18HF2/N3/in Electrolux* | шт. | 1
| Фреонопровод медный ∅6,35 мм | м | 10
| Фреонопровод медный ∅12,7 мм | м | 10
| Изоляция К-Flex толщиной 9 мм для фреонопроводов K-FLEX ∅6,35 мм | м | 10
| Изоляция К-Flex толщиной 9 мм для фреонопроводов K-FLEX ∅12,7 мм | м | 10
| Наружный блок системы кондиционирования EACS-18HF2/N3/out Electrolux* | шт. | 2
| Внутренний блок настенного типа с беспроводным пультом ДУ, с 7-скоростным AC-мотором вентилятора, низкошумного исполнения , с точностью поддержания температуры ±0.5°C EACS-18HF2/N3/in Electrolux* | шт. | 2
| Комплект зимний "Снегирь" для кондиционера НС-1090208 Balu* | компл. | 2
| Согласователь работы кондиционеров СРК-2.3У НС-1213965 | компл. | 2
| Фреонопровод медный ∅6,35 мм | м | 18
| Фреонопровод медный ∅12,7 мм | м | 18
| Изоляция К-Flex толщиной 9 мм для фреонопроводов K-FLEX ∅6,35 мм | м | 18
| Изоляция К-Flex толщиной 9 мм для фреонопроводов K-FLEX ∅12,7 мм | м | 18

## Лист1
Наружный блок мультизональной системы кондиционирования ERXY3-224 Electrolux | шт. | 1
Наружный блок мультизональной системы кондиционирования ERXY3-335 Electrolux | шт. | 1
Наружный блок мультизональной системы кондиционирования с функцией диагностики black-box ERXY3-680 Electrolux | шт. | 1
Внутренний блок кассетного типа с беспроводным пультом ДУ, с 3-скоростным AC-мотором вентилятора, низкошумного исполнения, с точностью поддержания температуры ±0.5°C ESVMC4-SF-14S Electrolux | шт | 2
Внутренний блок кассетного типа с беспроводным пультом ДУ, с 3-скоростным AC-мотором вентилятора, низкошумного исполнения, с точностью поддержания температуры ±0.5°C ESVMC4/C-SF-36S Electrolux | шт. | 2
Внутренний блок кассетного типа с беспроводным пультом ДУ, с 3-скоростным AC-мотором вентилятора, низкошумного исполнения, с точностью поддержания температуры ±0.5°C ESVMC4/C-SF-45S Electrolux | шт. | 1
Внутренний блок кассетного типа с беспроводным пультом ДУ, с 3-скоростным AC-мотором вентилятора, низкошумного исполнения , с точностью поддержания температуры ±0.5°C ESVMC4/C-SF-90S Electrolux | шт. | 3
Внутренний блок кассетного типа с беспроводным пультом ДУ, с 3-скоростным AC-мотором вентилятора, низкошумного исполнения, с точностью поддержания температуры ±0.5°C ESVMC4/C-SF-112S Electrolux | шт | 5
Внутренний блок кассетного типа с беспроводным пультом ДУ, с 3-скоростным AC-мотором вентилятора, низкошумного исполнения, с точностью поддержания температуры ±0.5°C ESVMC4/C-SF-71S Electrolux | шт | 2
Разветвитель E-102SF2 Electrolux | шт | 7
Разветвитель Electrolux E-162SF2 | шт | 4
Разветвитель Electrolux E-242SF2 | шт | 1
Панель управления EYRE-T03H Electrolux | шт | 12
Панель управления Electrolux EYRE-Z01H | шт | 3
Декоративная панель Electrolux ESVMCP-600S | шт | 3
Декоративная панель Electrolux ESVMCP-950S | шт | 12
Дренажный насос Aspen | шт | 6
Трубка дренажная капиллярная ∅ 9 мм | м | 12
Хладагент для дозаправки наружного блока R 410А | кг | 35,3
Фреонопровод медный ∅6,35 мм | м | 13
Фреонопровод медный ∅9,53 мм | м | 86
Фреонопровод медный ∅12,7 мм | м | 208
Фреонопровод медный ∅15,88 мм | м | 103
Фреонопровод медный ∅19,05 мм | м | 18
Фреонопровод медный ∅22,2 мм | м | 118
Фреонопровод медный ∅25,4 мм | м | 81
Фреонопровод медный ∅28,6 мм | м | 45
Изоляция К-Flex толщиной 9 мм для фреонопроводов K-FLEX ∅6,35 мм | м | 13
Изоляция К-Flex толщиной 9 мм для фреонопроводов K-FLEX ∅9,53 мм | м | 86
Изоляция К-Flex толщиной 9 мм для фреонопроводов K-FLEX ∅12,7 мм | м | 208
Изоляция К-Flex толщиной 9 мм для фреонопроводов K-FLEX ∅15,88 мм | м | 103
Изоляция К-Flex толщиной 9 мм для фреонопроводов K-FLEX ∅19,05 мм | м | 18
Изоляция К-Flex толщиной 9 мм для фреонопроводов K-FLEX ∅22,2 мм | м | 118
Изоляция К-Flex толщиной 9 мм для фреонопроводов K-FLEX ∅25,4 мм | м | 81
Изоляция К-Flex толщиной 9 мм для фреонопроводов K-FLEX ∅28,6 мм | м | 45
Наружный блок системы кондиционирования EACS-18HF2/N3/out Electrolux* | шт | 1
Внутренний блок настенного типа с беспроводным пультом ДУ, с 7-скоростным AC-мотором вентилятора, низкошумного исполнения , с точностью поддержания температуры ±0.5°C EACS-18HF2/N3/in Electrolux* | шт. | 1
Фреонопровод медный ∅6,35 мм | м | 10
Фреонопровод медный ∅12,7 мм | м | 10
Изоляция К-Flex толщиной 9 мм для фреонопроводов K-FLEX ∅6,35 мм | м | 10
Изоляция К-Flex толщиной 9 мм для фреонопроводов K-FLEX ∅12,7 мм | м | 10
Наружный блок системы кондиционирования EACS-18HF2/N3/out Electrolux* | шт. | 2
Внутренний блок настенного типа с беспроводным пультом ДУ, с 7-скоростным AC-мотором вентилятора, низкошумного исполнения , с точностью поддержания температуры ±0.5°C EACS-18HF2/N3/in Electrolux* | шт. | 2
Комплект зимний "Снегирь" для кондиционера НС-1090208 Balu* | компл. | 2
Согласователь работы кондиционеров СРК-2.3У НС-1213965 | компл. | 2
Фреонопровод медный ∅6,35 мм | м | 18
Фреонопровод медный ∅12,7 мм | м | 18
Изоляция К-Flex толщиной 9 мм для фреонопроводов K-FLEX ∅6,35 мм | м | 18
Изоляция К-Flex толщиной 9 мм для фреонопроводов K-FLEX ∅12,7 мм | м | 18