## Таблица1
№ П/П | Наименование | Модель | Габариты, мм | Напр.,В | Мощн.,кВт | Краткая характеристика | Кол-во | Страна | Производитель | Общая мощность, кВт
1 | CM107-S | CM107-S | 697х925х1960 | 220 | 0.35 | Шкаф холодильный с глухой дверью. Температура 0...+6. | 6 |  |  | 2.1
2 | CB107-S | CВ107-S | 735х945х1996 | 220 | 0.55 | Шкаф морозильный, темп. -18С. Корпус крашеный металл, дверь глухая. | 5 |  |  | 2.75
3 | НСК-13_7 | НСК-13/7 | 1300х700х1800 |  |  | Стеллаж кухонный, 4 регулируемые полки | 1 |  |  | 0
4 | НСО2М-12_7Б | НСО2М-12/7Б | 1200х700х850 |  |  | Ванна моечная 2 гнезда. Выполнена из нерж. стали, сварная. Размер ванны 500х500х300мм | 1 |  |  | 0
4.1 | Жироуловитель | Жироуловитель по выбору заказчика. 40 литров |  |  |  |  | 1 |  |  | 0
4.2 | CanCanMT02 | CanCan CC.MT02 | 150х492х1130мм |  |  | Устройство душирующее для предварительной мойки. Корпус, система крепления к стене, смеситель сделаны из хромированной латуни. Труба из нержавеющей стали. Имеет подключение к горячей и холодной воде. | 1 |  |  | 0
5 | НДСО-10_7БЛ | НДСО-10/7БЛ | 1000х700х850 |  |  | Стол для сбора отходов пристенный. Отверстие слева. | 1 |  |  | 0
5.2 | НСП-10_4 | НСП-10/4 | 1000х400х300 |  |  | Полка настенная сплошная. | 1 |  |  | 0
6 | НСК-18_7 | НСК-18/7 | 1800х700х1800 |  |  | Стеллаж кухонный, 4 сплошные полки. | 3 |  |  | 0
8 | НСК-15_7 | НСК-15/7 | 1500х700х1800 |  |  | Стеллаж кухонный, 4 регулируемые полки | 1 |  |  | 0
9 | НСК-15_5 | НСК-15/5 | 1500х500х1800 |  |  | Стеллаж кухонный, 4 регулируемые полки. | 1 |  |  | 0
10 | НСК-11_5 | НСК-11/5 | 1100х500х1800 |  |  | Стеллаж кухонный, 4 регулируемые полки. | 1 |  |  | 0
10.1 | НСК-10_5 | НСК-10/5 | 1000х500х1800 |  |  | Стеллаж нержавеющий кухонный, 4 полки. | 1 |  |  | 0
12 | XEVC-0511-EPRM | XEVC-0511-EPRM | 750х783х675 | 380 | 9.3 | Пароконвектомат XEVC-0511-EPRM, UNOX, CHEFTOP MIND.Maps™ PLUS. Вместимость 5 GN 1/1. | 1 |  |  | 9.3
12.1 | XWVRC-0711-H подставка | XWVRC-0711-H | 732х546х752 |  |  | Высокая открытая подставка UNOX XWVRC-0711-H подходит для установки пароконвектоматов серии XEVC, рассчитанных на работу с гастроемкостями GN 1/1 (530х325 мм). | 1 |  |  | 0
12.2 | Зонт 08х10 | ЗВПК0810 | 800х1000х400 | 220 | 0.1 | Зонт вытяжной пристенный коробчатый. Съемные жировые фильтры. Нерж сталь. Фильтры можно мыть в ПММ. Подсветка по запросу. | 1 |  |  | 0.1
12.3 | Bestmax XL | Bestmax XL | 145х145х530 |  |  | Система водоподготовки для кофемашин, льдогенераторов и пароконвектоматов. Комплект: 812420 + 812114 + 812195 + 812137 | 1 |  |  | 0
13 | НСО1М-7_7Б | НСО1М-7/7Б | 700х700х850 |  |  | Ванна моечная пристенная, с бортом. Размер мойки 500х500х300 | 1 |  |  | 0
13.1 | Кран рычаж 3D | R0201020229 | - |  |  | Смеситель с одним отверстием, пластиковым (PA6) рычагом и поворотным изливом l320 мм | 1 |  |  | 0
13.2 | Жироуловитель | Жироуловитель по выбору заказчика. 20 литров. |  |  |  |  | 1 |  |  | 0
14 | CB 955W HC (R290) | CB 955W HC (R290) | 735x603x1010/1160 | 220 | 0.87 | Льдогенератор кубикового льда. Размер кубика: 35х31х31мм, 18гр, производительность 95кг/сут, бункер 55кг, водяное охлаждение, R290. | 1 |  |  | 0.87
14.1 | Bestmax XL | Bestmax XL | 145х145х530 |  |  | Система водоподготовки для кофемашин, льдогенераторов и пароконвектоматов. Комплект: 812420 + 812114 + 812195 + 812137 | 1 |  |  | 0
15 | Pizza Group IR 42 2V | PIZZA GROUP IR42 2V | 550х870х730 | 380 | 1.5 | Тестомес спиральный, съемная дежа, 42л/38кг, 2 скорости. | 1 |  |  | 1.5
15.1 | ПКИ-2106/0906-04-А | ПКИ-2106/0906-04-А Усиленная! | 900х600х420 |  |  | Подставка под оборудование. нагрузка на столешницу 80кг, столешница AISI 430 0,8мм, материал каркаса AISI 201 зеркальная 1,5мм. | 1
16 | GN 11_TN | GN 11/TN | 1390х700х850мм | 220 | 0.22 | Стол холодильный. Температурный режим -2...+10. С бортом | 1 |  |  | 0.22
16.1 | НПС-10_4 | НПС-10/4 | 1000х400х300 |  |  | Полка настенная сплошная. | 2 |  |  | 0
16.2 | НПС-15_4 | НПС-15/4 | 1500х400х300 |  |  | Полка настенная сплошная | 1 |  |  | 0
17 | HKN-VAC400M2 | HKN-VAC400M2 | 530x490x490 | 220 | 0.9 | Упаковщик вакуумный. Производительность 20 м3/ч, длина шва 400 мм, ширина шва 10 мм, размеры камеры 420x440x65 мм, 2 сварные планки, нерж. сталь(304) | 1 |  |  | 0.9
18 | HKN-HBH830 | HKN-HBH830 | 220x310x580 | 220 | 1.6 | Блендер. 23000-26000 об/мин, объём стакана 3.9 л, материал корпуса и стакана - пластмасса. | 1 |  |  | 1.6
19 | INDOKOR IN7000 D | INDOKOR IN7000 D | 390х713х123 | 220 | 7 | Индукционная плита двухконфорочная, настольная. 2 зоны по 3,5 кВт. | 1 |  |  | 7
20 | НСО-15_7П | НСО-15/7П | 1500х700х850 |  |  | Стол рабочий центральный, с полкой, без борта. | 1 |  |  | 0
21 | HKN-TC3 | HKN-TC3 | 370x180x230 |  |  | Слайсер для нарезки томатов. толщина нарезки 4.8мм, количество ножей 13 шт, материал корпуса - алюминий | 1 |  |  | 0
22 | APRESS45 | APRESS45 | 630х670х890 | 380 | 6.1 | Пресс для пиццы d=45mm. С подпеканием. Регулируемая толщина заготовок. | 1 |  |  | 6.1
22.1 | KAYMAN ПО-191/0808-07-А | KAYMAN ПО-191/0808-07-А | 800х800х700 |  |  | Подставка под оборудование. вместимость GN-1/1 6шт., вместимость противней 600х400мм 6шт. | 1 |  |  | 0
23 | PZE3-1111/GN КАМЕНЬ | PZE3-1111/GN КАМЕНЬ | 1970х700х1050 | 220 | 0.46 | Стол для пиццы с гранитной поверхностью. Агрегат снизу. Температура +2+10, 4 двери | 1 |  |  | 0.46
23.1 | VRTG 1970 Д/СТОЛА HICOLD PZЕ3 | VRTG 1970 Д/СТОЛА HICOLD PZЕ3 | 1970х385х459 | 220 | 0.31 | Витрина холодильная для стола для пиццы PZE3, вместимость 9 x GN1/3. | 1 |  |  | 0.31
23.2 | НПС-11_4 | НПС-11/4 | 1100х400х300 |  |  | Полка настенная сплошная. | 1 |  |  | 0
23.3 | НПС-15_4 | НПС-15/4 | 1500х400х300 |  |  | Полка настенная сплошная | 1 |  |  | 0
24 | AMT 65 WITH BASE | AMT 65 WITH BASE | 2070х1320х1090 | 380 | 18.4 | Печь конвейерная. подставка 1100х1200х530мм, камера 650х1000х100мм, верх. ТЭНы 2х3,6кВт, нижние ТЭНы 2х5,4кВт, макс.темп.320С, панель управления Touch. | 1 |  |  | 18.4
24.1 | ЗКВОО-1220 | ЗКВОО-1220 | 1200х2000х400 | 220 | 0.3 | Зонт вытяжной центральный. В комплекте жировые фильтры. Подсветка по запросу. | 1 |  |  | 0.3
25 | НСО-10_7БП | НСО-10/7БП | 1000х700х850 |  |  | Стол рабочий нерж. пристенный. С бортом и полкой. | 1 |  |  | 0
26 | Шпилька 20 ур GN11 | Ш18КGN1/1 | 375х540х1800мм |  |  | Выполнены из высококачественной пищевой нержавеющей стали. Марка стали AISI 430. Каркас труба 20х20 мм. Комплектуются 4 колесами D =100 мм, из которых 2 с тормозом. | 1 |  |  | 0
27 | GN 22/BT | GN 22/BT | 1390х700х850 | 220 | 0.57 | Стол морозильный, температура -10-18, 4 выдвиж.ящика, борт. | 1 |  |  | 0.57
27.1 | Монитор Сушефа | Монитор сушефа |  | 220 | 0.3 |  | 2 |  |  | 0.6
28 | Фритюр 2 ванны APFE-47_2P_PL | APFE-47/2P/PL | 400х700х850 | 380 | 10.5 | Фритюрница напольная, 2 ванны по 7л, емкость для слива масла в комплекте. | 1 |  |  | 10.5
29 | Фритюр 1 ванна APFE-47P_PL | APFE-47P/PL | 400х700х850 | 380 | 9 | Фритюрница напольная, 1 ванна 13л. | 1 |  |  | 9
29.1 | ЗВП-113/1008-А | ЗВП-113/1008-А | 1000х800х400 | 220 | 0.3 | Зонт вытяжной пристенный. Врезка по месту. Подсветка. | 1 |  |  | 0.3
30 | НСО-6_7БП | НСО-6/7БП | 600х700х850 |  |  | Стол рабочий пристенный. Борт, полка. | 1 |  |  | 0
31 | STF-100 | STF-100 | 1000х700х1500 | 220 | 2.5 | Станция хранения картофеля фри. Функциональная часть станций состоит из двух зон: хранения и фасовки. | 1 |  |  | 2.5
32 | KAYMAN ШТ-1 | Финист Ш ТП 10 | 500х650х1820 | 220 | 1.5 | Тележка тепловая для хранения блюд. Температура до 80 градусов. | 1 |  |  | 1.5
33 | DM104-BRAVO | DM104-BRAVO | 606х600х1730 | 220 | 0.24 | Шкаф холодильный со стеклом. Диапазон рабочих температур, °C +1...+10, Объем 390л, Кол-во полок в комплекте 4. | 2 |  |  | 0.48
33.1 | F 180 S | F 180 S | 610х600х840 | 220 | 0.18 | Ларь морозильный 170 л, -12…-25C, глухая крышка, 1 корзина, колеса, серия STANDART (морозильные лари с глухой крышкой), R 134 a. | 1 |  |  | 0.18
34 | GN 11_TN | GN 11/TN | 1390х700х850мм | 220 | 0.22 | Стол холодильный. Температурный режим -2...+10. С бортом | 1 |  |  | 0.22
35 | MENUMASTER RMS510DS2 | RMS510TS2 | 512x403x310 | 220 | 1.5 | Печь микроволновая профессиональная с электронным управлением, прозрачным окошком из закалённого стекла в дверце имеет программируемое меню на 20 блюд. Размер камеры - 330х330х197мм. Объем камеры - 23л. Мощность СВЧ генератора - 1000Вт. Диаметр используемой посуды - до 305мм. Наличие 5 уровней мощности позволяет готовить блюда из свежих и замороженных продуктов. Режим разморозки. Печь оснащена электронным дисплеем, таймером обратного отсчета на 60мин., кнопками со шрифтом Брайля, функцией размораживания, подсветкой рабочей камеры, внутренней керамической полкой в днище. Можно запрограммировать до 3 шагов режима приготовления на одно прикосновение к сенсорной панели. Функция увеличения количества порций «X2» производит подсчёт времени, требующегося для одновременного приготовления нескольких порций. Внешний корпус печи и рабочая камера изготовлены из нержавеющей стали. Обновленный дизайн. Печь предназначена для приготовления и разогрева блюд на предприятиях общественного питания. | 1 |  |  | 1.5
36 | ACS2 ECO | ACS2 ECO | 210х265х330 | 220 | 0.15 | Соковыжималка для цитрусовых (2 конуса разного размера в комплекте - 7 см и 8,5 см.), рычаг, 320 об/мин, хром. | 1 |  |  | 0.15
37 | Миксер мол.HKN-FR2GM |  | 360х190х520 | 220 | 0.16 | Миксер для молочных коктейлей. 2 стакана из нерж. по 1л, 2 скорости вращения. | 1 |  |  | 0.16
38 | Башн пивная 2 крана | Башня пивная 2 крана |  |  |  |  | 2 |  |  | 0
38.1 | Пивоохладитель | Пивоохладитель 140л/час. |  | 220 | 0.3 | Пивоохладитель подстольный, по выбору заказчика. Производительность 140л/час. | 2 |  |  | 0.6
39 | ПОС-Терминал | POS терминал |  | 220 | 0.3 | Терминал по выбору заказчика. | 2 |  |  | 0.6
40 | Витрина Для Выпечки нейтр | Витрина для выпечки. | 600х400х670 | 220 | 0.3 | Витрина для выпечки по чертежам заказчика, с подсветкой. | 1 |  |  | 0.3
41 | K70 VV 0,9-1 9006-9005 (ВХСВ-0,9Д CARBOMA ЛЮКС) ТЕХНО | K70 VV 0,9-1 9006-9005 (ВХСВ-0,9Д CARBOMA ЛЮКС) ТЕХНО | 900х700х1280 | 220 | 0.28 | Витрина кондитерская напольная. 0..+7 С, эксп. площадь 860х460+3 полки 860х350,860х350,860х350, LED-подсветка. Цвет "серо-черный" (ТЕХНО) | 1 |  |  | 0.28
42 | 8046402 | I7PVD4 | 1455х700х190 | 220 | 2.4 | Поверхность тепловая стеклокерамическая встариваемая. Температура до +120С. 2 независимые зоны. | 1 |  |  | 2.4
43 | Лампа тепловая макет | KOCATEQ DH635S |  | 220 | 0.3 | Лампа инфракрасная, для поддержания блюда в теплом состоянии | 7 |  |  | 2.1
44 | Uret MHM 36 | Uret MHM 36 | 360х360х640 | 220 | 3.5 | Пароварка для кукурузы. | 1 |  |  | 3.5
45 | GELLAR FG 250 E | GELLAR FG 250 E | 810х600х850 | 220 | 0.14 | Ларь морозильный. 240л, -12…-25C, 2 корзины, колеса, замок,,серия ELEGANCE (морозильные лари с наклонным гнутым стеклом), R 134 a. | 1 |  |  | 0.14
46 | Органайзер | Органайзер барный. Модель по выбору заказчика. |  |  |  |  | 2 |  |  | 0
48 | Водонагреватель HVZ22 | HKN HVZ22 | 190х360х520 | 220 | 2.5 | Кипятильник проточный, вместимость 5л, производительность 22л/час. | 1 |  |  | 2.5
52 | ОВУ-03 «Солнечный бриз-3» | ОВУ-03 «Солнечный бриз-3» | 134х132х625 | 220 | 0.1 | Рециркулятор бактерицидный ОВУ-03 «Солнечный бриз-3». | 2 |  |  | 0.2
53 | AIRHOT IK-20W | AIRHOT IK-20W | 403х118х303 | 220 | 0.02 | Лампа инсектицидная | 3 |  |  | 0.06
[6 empty] | Дополнительная мощность (резервные розетки, освещение, подсветка) |  |  |  | 18.5
[6 empty] | ИТОГО установленная мощность, кВт: |  |  |  | 110.75
[6 empty] | ИТОГО расчетная мощность, кВт: |  |  |  | 83.0625