## Мебель раздевалок
Ведомость объемов материалов и работ по поставке и монтажу мебели раздевалок
Объект: "Городской курорт Ярославль", расположенный по адресу: г. Ярославль, Ленинградский проспект, 123.
№ п/п | Наименование оборудования | Изображение | Ед. Изм. | Кол-во | Цена, руб. | Стоимость, руб. | Описание
УБОРКА, УПАКОВКА И ВЫВОЗ МУСОРА ВХОДИТ В КОНТРАКТ ПОСТАВЩИКА МЕБЕЛИ
1 | Чертежи |  | компл | 1 |  |  | Разработка комплекта чертежей по каждому изделию для согласования с Заказчиком
2 | Шкаф раздевалки четырехсекционный |  | шт. | 269 |  | 0 | Ш*Г*В. 700*550*2100 мм. Размеры отделений шкафа – Высота 1000 мм, ширина 350 мм, глубина 550 мм. Высота ножек шкафа – 100 мм. Корпус шкафа, внутренние полки и стенки ЛДСП влагостойкий 16 мм цвет «Графит» , фасады ЛДСП влагостойкий 16 мм ЛДСП Дуб Сонома, или аналог. За каждым фасадом штанга d=16 мм «хром». Крючок двухрожковый хром в каждом отделении шкафа, "хром". Петли без доводчика Boyard по 1 шт. на фасад, Петля мебельная Boyard с обратной пружиной по 2 шт. на фасад, должны открыть дверь на 110 градусов. Опоры круглые пластиковые «алюминий матовый» - 4 шт., 100 мм высотой, регулируемые. Задняя стенка ЛХДФ цвет «Графит» Вентиляционные решетки (D-48 мм) «графит» расположить на верхней и нижней крышке. В верхних отделениях шкафах решетки монтируются внутри шкафа в потолке. В нижних шкафах решетки монтируются внутри шкафа в полу. Предусмотреть отверстия под электронные замки. (смотри примечание) Примечание: Вся партия замков поставляется на Объект Заказчиком. Образец отправляется производителю для пропилов в заводских условиях. Установка замков силами поставщика замков на объекте.
3 | Шкаф раздевалки двухсекционный |  | шт. | 20 |  | 0 | Ш*Г*В. 350*550*2100 мм. Размеры отделений шкафа – Высота 1000 мм, ширина 350 мм, глубина 550 мм. Высота ножек шкафа – 100 мм. Корпус шкафа, внутренние полки и стенки ЛДСП влагостойкий 16 мм цвет «Графит» , фасады ЛДСП влагостойкий 16 мм ЛДСП Дуб Сонома, или аналог. За каждым фасадом штанга d=16 мм «хром». Крючок двухрожковый хром в каждом отделении шкафа, "хром". Петли без доводчика Boyard по 1 шт. на фасад, Петля мебельная Boyard с обратной пружиной по 2 шт. на фасад, должны открыть дверь на 110 градусов. Опоры круглые пластиковые «алюминий матовый» - 4 шт., 100 мм высотой, регулируемые. Задняя стенка ЛХДФ цвет «Графит» Вентиляционные решетки (D-48 мм) «графит» расположить на верхней и нижней крышке. В верхних отделениях шкафах решетки монтируются внутри шкафа в потолке. В нижних шкафах решетки монтируются внутри шкафа в полу. Предусмотреть отверстия под электронные замки. (смотри примечание) Примечание: Вся партия замков поставляется на Объект Заказчиком. Образец отправляется производителю для пропилов в заводских условиях. Установка замков силами поставщика замков на объекте.
4 | Боковая накладка на шкаф | Боковая панель шкафа, можно заранее часть шкафов сделать с боковой поверхностью, из того же материала как и фасад. | шт. | 28 |  | 0 | Ш*Г*В. 550*16*2000 мм. ЛДСП влагостойкий 16 мм р Дуб Сонома или аналог. Монтируются на боковые стенки шкафов
5 | Задняя стенка шкафов четырехсекционных |  | шт. | 4 |  | 0 | Ш*Г*В. 700*16*2000 мм. ЛДСП влагостойкий 16 мм р Дуб Сонома или аналог. Монтируется на задние стенки рядов шкафов, расположенных на проходе
6 | Задняя стенка шкафов двухсекционных |  | шт. | 1 |  | 0 | Ш*Г*В. 350*16*2000 мм. ЛДСП влагостойкий 16 мм р Дуб Сонома или аналог. Монтируется на задние стенки рядов шкафов, расположенных на проходе
7 | Полка для фенов с зеркалом на четырехсекционный шкаф женской раздевалки |  | шт. | 20 |  | 0 | Ш*Г*В. 1100*50*2000 мм. 1110*50*2000 мм Размеры полки – длина 900 мм , высота 100 мм , глубина 230 мм. Размеры панели с зеркалом – Высота 2000 мм, ширина 1100 мм, глубина 50 мм. Размеры зеркала – высота 850 мм, ширина 1100 мм. Корпус полки и панели с зеркалом ЛДСП влагостойкий 16 мм ЛДСП Эггер Дуб Сонома, Акация Лэйклэнд светлая, Эггер Акация Шеффилд натуральный или аналог. Примечание: Размеры зеркала уточнить дополнительно, при изготовлении опытного образца Панель с зеркалом на всю высоту глубиной 50 мм Предусмотреть устройство двух отверстий, диаметром 20 мм, для подключения базы крепления фенов и одного отверстия, диаметром 68 мм, для монтажа электрической розетки. СТРОГО ПРИМЕНЕНИЕ СПЕЦИАЛИЗИРОВАННЫХ ЖИДКИХ ГВОЗДЕЙ ДЛЯ МОНТАЖА ЗЕРКАЛА. ПРЕДЪЯВИТЬ ПЕРЕД МОНТАЖЕМ
8 | Скамейка |  | шт. | 90 |  | 0 | Размеры ширина - 400 мм, длина - 1000 мм, высота - 450 мм Металлокаркас, труба 30*30*2 мм, покраска в цвет «Графит». Опоры пятниковые, пластиковые. Лавочка (сидушка) выполнена из HPL пластика, по цвету близкому к цвету фасадов шкафов
9 | ЗИП | Запасные части, включить в договор поставки |  |  |  |  | Петля стандартная - 30 штук. Петля с обратной пружиной - 60 штук. Крючек - 30 штук. Штанга - 30 штук. Ножка для шкафа - 30 штук.
10 | Сборка, монтаж. |  | комп. | 1 |  |  | Сборка всех шкафов на объекте. Сборка всех шкафов в ряды, согласно схеме расстановки шкафов. Монтаж боковых и задних панелей на шкафы. Монтаж панелей и полок на шкафы. Крепление рядов шкафов к стене, в случае необходимости
11 | Доставка по адресу: г. Ярославль, Ленинградский проспект, 123 |  | комп. | 1 |  |  | Погрузка элементов мебели на производстве Подрядика, доставка (перемещение грузовым транспортом) до объекта Заказчика, разгрузка элементов мебели, занос элементов мебели внутрь помещения раздевалок к месту сборки
12 | ИТОГО |  |  |  |  | 0
Примечания:
1. Запрещено использование черных железных саморезов в любых элементах крепления
2. После сборки рядов шкафов, выравнивания шкафов - шкафы скручиваются между собой в обязательном порядке.
3. Предусмотреть крепление рядов шкафов к стенам, в случае необходимости, особенно в случае если шкафы не группируются в два ряда
4. В договоре поставки предусмотреть запас 30 петель каждого образца с крепежом, 30 ножек шафов с крепежом
5. Срок изготовления мебели на производстве Поставщика - 30 календарных дней. Срок сборки мебели на объекте Заказчика - 10 календарных дней.
6. Перед началом изготовления мебели согласовать с Заказчиком открывание дверей шкафов