## ВОР на всё (комм. Малев 05.12.) (hidden)
Ведомость объемов работ
"Комплекс строительно-монтажных работ по устройству крепления (распорной системы) шпунтового ограждения (шпунт Ларсена Л5-УМ), разработки котлована, открытого водоотлива, монолитные и гироизоляционные работы"
объект: «Жилой комплекс, расположенный по адресу: г. Москва, внутригородское муниципальное образование Соколиная Гора, 8-я улица Соколиной Горы, земельный участок 26А»
Основание:
Рабочая документация шифр 15-ОМ/2023-ДР.ГИ "Защита подземной части от подтопления (ФП и стены)" (ВПР от 24.10.2024)
Рабочая документация шифр 15-ОМ/2023-КЖ.ШО* "Конструктивные решения. Шпунтовое ограждение котлована", лист 7 (ВПР от 09.10.2024)
Рабочая документация шифр 15-ОМ/2023-КЖ01-1-А изм 1-2"Фундаментная плита корп А на отм. -5,850" (ВПР от 11.11.2024)
Рабочая документация шифр 15-ОМ/2023-КЖ02-1-А изм 3 "Вертикальные несущие конструкции корп А ниже отм. 0.000" (без ВПР)
Рабочая документация шифр 15-ОМ/2023-КЖ03-1-А изм 2 "Плиты перекрытия корп А на отм. 0.000" (ВПР от 11.11.2024)
Рабочая документация шифр 15-ОМ/2023-КЖ01-1-Б изм 1"Фундаментная плита корп Б на отм. -5,850" (ВПР от 11.11.2024)
Рабочая документация шифр 15-ОМ/2023-КЖ02-1-Б изм 1-2 "Вертикальные несущие конструкции корп Б ниже отм. 0.000" (без ВПР)
Рабочая документация шифр 15-ОМ/2023-КЖ03-1-Б изм 1 "Плиты перекрытия корп Б на отм. -0.600" (ВПР от 11.11.2024)
Рабочая документация шифр 15-ОМ/2023-КЖ01-2 изм 1 "Фундаментная плита подземной автостоянки на отм. -5,850" (ВПР от 11.11.2024)
Рабочая документация шифр 15-ОМ/2023-КЖ02-2 изм.1 "Вертикальные несущие конструкции подземной части автостоянки на отм. -5.850" (без ВПР)
Рабочая документация шифр 15-ОМ/2023-КЖ03-2 изм .3 "Плиты перекрытия подземной автостоянки на отм. ниже -0.000" (без ВПР)
Рабочая документация шифр 15-ОМ/2023-ВП "Строительное водопонижение" (ВПР от 24.10.2024)
№ п/п | Наименование | Ед. изм. | Кол-во | Цена материала за ед., руб. с НДС | Цена работ за ед., руб. с НДС | Стоимость материала всего, руб. с НДС | Стоимость работ всего, руб. с НДС | Стоимость Итого, руб. с НДС | Примечание
Этап 1
1 | Разработка котлована
1.1 | Выемка (механизированная разработка) грунта пилотного котлована до отм. +156,500 | м3 | 6330
2 | Устройство водопонижения иглофильтрами
2.1 | Предварительное шнековое бурение скважин Д=198мм в грунтах II группы | шт./м | 152/675
| Буровой лафет для экскаватора СБЛ-01 Геомаш | шт. | 1 | Арендованное оборудование | [5 empty] | Объединяем в водопонижение
2.2 | Гидравлическое погружение иглофильтров длиной 4,0 м с обсыпкой в каверну размыва и последующее их извлечение (с учетом пьезометров) (Lобщ=60 п.м.) | шт. | 18 | Арендованное оборудование
2.3 | Гидравлическое погружение иглофильтров длиной 5,5 м с обсыпкой в каверну размыва и последующее их извлечение (с учетом пьезометров) (Lобщ=60 п.м.) | шт. | 55 | Арендованное оборудование
2.4 | Гидравлическое погружение иглофильтров длиной 7,0 м с обсыпкой в каверну размыва и последующее их извлечение (с учетом пьезометров) | шт. | 75 | Арендованное оборудование
2.5 | Гидравлическое погружение иглофильтров длиной 8,5 м с обсыпкой в каверну размыва и последующее их извлечение (с учетом пьезометров) | шт. | 38 | Арендованное оборудование |  |  |  |  | ВСЕ Красх надо убрать. Только проектные данные. Пусть все считают по общепринятой схеме. Или в накладных своих учитывают.
2.6 | Обсыпка иглофильтровых скважин песком мытым 0,5-2,0 мм | м3 | 34,3
| Песок строительный I класса с модулем крупности 2,8-3,2, коэф неоднородности d60/d10 не более 3 ГОСТ 8736-2014 | м3 | 39.445 | [5 empty] | Кз=1,15
2.7 | Монтаж и демонтаж всасывающего коллектора Ду=150 мм | м | 264 | Арендованное оборудование
2.8 | Монтаж и демонтаж сбросного трубопровода Ду=80 мм | м | 271 | [6 empty] | Сбросной трубопровод
| Трубы стальные электросварные прямошовные 89х4,0 II ГОСТ 10704-91/В-Ст3сп ГОСТ 10705-80 | м/т | 271/2,27 | [5 empty] | Сбросной трубопровод
2.9 | Монтаж и демонтаж сбросного трубопровода Ду=100 мм | м | 32
| Трубы стальные электросварные прямошовные 108х4,0 II ГОСТ 10704-91/В-Ст3сп ГОСТ 10705-80 | м/т | 32/0,33 | [5 empty] | Сбросной трубопровод
2.10 | Укладка и демонтаж бруса 100х100, L=200 мм | м3 | 0,2 | [6 empty] | Объединяем в водопонижение
| Брус деревянный, обрезной 100х100, L=200 мм | м3 | 0,2
2.11 | Устройство площадок для размещения установки УВВ-3А-6КМ (расход металла на 1 площадку под установку УВВ-3А-6КМ - 452,85 кг) | шт. | 4 | Работы выполняются только при объективной необходимости
| Лист металлический ромбичпеского рифления 1500х2600х5 ГОСТ 8568-77* (вес указан на 4 площадки) | кг | 652.08
| Металлический уголок 100х8 ГОСТ 8509-93 (вес указан на 4 площадки) | кг | 961.4
| Арматура Ø20 мм ГОСт 34028-2016 (вес указан на 4 площадки) | м/кг | 45,2/111,68
| Металлический уголок 45х5 ГОСТ 8509-93 (лестница) (вес указан на 4 площадки) | кг | 26.96
| Арматура Ø20 мм ГОСт 34028-2016 (лестница) (вес указан на 4 площадки) | кг | 59.28
2.12 | Монтаж и демонтаж установок УВВ-3А-6КМ | шт. | 4 | Арендованное оборудование
| Установка вакуумного водопонижения Q=45 м3/ч, H=20 м, N=18,5 кВт. Рабочий насос 6КМ-12 УВВ-3А-6КМ | компл. | 4 | Арендованное оборудование
2.13 | Электромонтажные работы по подключению 4 (Четырех) установок УВВ-3А-6КМ | компл. | 1 | Арендованное оборудование
2.14 | Эксплуатация установок УВВ-3А-6КМ (м-ч определяется ПОС и ППР) | компл. | 1
2.15 | Монтаж и демонтаж задвижки чугунной фланцевой 30ч6бр Ду=80 мм | шт. | 2 | [6 empty] | Сбросной трубопровод
| Задвижки чугунные параллельные с выдвижным шпинделем фланцевые Ру=16 кгс/см² 30ч6бр Ду=80 мм ТУ 3721-001-00324292-2011 | шт. | 2
2.16 | Монтаж и демонтаж фланцев 1-80-16 ст.3 | шт. | 4
| Фланец стальной плоский приварной на Ру 1,6 МПа, 80-16-01-1-B-Cт. 20-III ГОСТ 33259-2015 | шт. | 4
2.17 | Изготовление, монтаж и демонтаж металлических кронштейнов для крепления всасывающего кронштейна на ограждении | шт. | 20 | Работы выполняются только при объективной необходимости | [5 empty] | Объединяем в водопонижение
| Кронштейн для крепления всасывающего коллектора на ограждение | шт. | 20
2.18 | Изготовление, монтаж и демонтаж кронштейнов для крепления всасывающего кронштейна на откосе | шт. | 68
| Кронштейн для крепления всасывающего коллектора на откосе | шт. | 68
2.19 | Монтаж и демонтаж емкости объемом не менее 1 м3 | шт. | 4 | Арендованное оборудование
| Накопительная емкость для перекачки воды объемом 1 м³ | шт. | 4 | Арендованное оборудование
2.20 | Утепление трубопроводов шлаковатой, рубероидом с промазкой мастикой и обкруткой проволокой (выполняется при производстве работ в зимний период) | м/м3/м2 | 831/22,7/523,35 | Работы выполняются только при объективной необходимости |  |  |  |  | Выполняется в зимний период | утепление
| Вата минеральная обезжиренная (шлаковата) ГОСТ 4640-2011 | м3 | 22,6
| Рубероид кровельный РК-420 ГОСТ 10923-93* | м2 | 677,9
| Битумная мастика ГOCT 2889-80 | кг | 944,3
| Сетка проволочная ГOCT 2715-75* | м2 | 569,3
| Проволока стальная отожженная Ø2 мм ГОСТ 2771-81* | кг | 60,1
2.21 | Прокладка и демонтаж кожухов из труб Д=219 мм для сбросного трубопровода Ду=100 мм | шт./м | 1/18 | [6 empty] | Сбросной трубопровод
| Трубы стальные электросварные прямошовные 273х5,0 II ГОСТ 10704-91/В-Ст3сп ГОСТ 10705-80 | м/т | 18/0,48 | [5 empty] | Кожух
2.22 | Протаскивание труб Ду=100 мм через кожух Д=219 мм | шт./м | 1/18 | Исключить. Монтаж труб учтен в п..2.8 и 2.9
2.23 | Устройство врезки сбросного трубопровода в колодец ливневой канализации | компл. | 1
| Устройство врезки сбросного трубопровода в колодец ливневой канализации | шт. | 1
2.24 | Устройство защиты существующего колодца ливневой канализации | компл. | 1
2.25 | Устройство узла учета расхода сточных вод | комплекс | 1
| Устройство узла учета расхода сточных вод | шт. | 1
2.26 | Выемка (механизированная разработка) грунта в центральной части до планируемой отм. | м3 | 17001 | Это не относится к водопонижению. Ставим п. 3. Далее нумерацию меняем.
3 | Монтаж сбросного трубопровода | [8 empty] | Сбросной трубопровод
3.1 | Монтаж и демонтаж сбросного трубопровода Ду=80 мм | м | 170 | Ставим проектные данные 265 метров или поправляем п.3.5 |  |  |  |  | Сбросной трубопровод. Объемы предельные все работы выполняются при необходимости после дополнительного согласования с заказчиком.
| Трубы стальные электросварные прямошовные 89х4,0 II ГОСТ 10704-91/В-Ст3сп ГОСТ 10705-80 | м/т | 170,4/1,43
3.2 | Монтаж и демонтаж задвижек чугунных фланцевых 30ч6бр Ду=80 мм | шт. | 2
| Задвижка чугунная параллельная с выдвижным шпинделем фланцевые Ру=16 кгс/см² 30ч6бр, Ду=80 мм ТУ 3721-001-00324292-2011 | шт. | 2
3.3 | Монтаж и демонтаж фланцев 1-80-16 ст. 25 | шт. | 4
| Фланец стальной плоский приварной на Ру 1,6 МПа, 80-16-01-1-B-Cт. 20-III ГОСТ 33259-2015 | шт. | 4
3.4 | Укладка и демонтаж бруса 100х100 мм, L=200 мм | м3 | 0,2
| Брус деревянный, обрезной 100х100, L=200 мм | м3 | 0,2
3.5 | Утепление трубопроводов шлаковатой, рубероидом, с промазкой мастикой и обкруткой проволокой (выполняется при производстве работ в зимний период) | м/м3/м2 | 265/7/159 | [6 empty] | утепление
| Вата минеральная обезжиренная (шлаковата) ГОСТ 4640-2011 | м3 | 7
| Рубероид кровельный РК-420 ГОСТ 10923-93* | м2 | 205,6
| Битумная мастика ГOCT 2889-80 | кг | 286,2
| Сетка проволочная ГOCT 2715-75* | м2 | 172,5
| Проволока стальная отожженная диам. 2 мм ГОСТ 2771-81* | кг | 18,3
3.6 | Устройство пласта из щебня фракции 5-20 мм t=200 мм от ограждения до траншеи | м/м3 | 56/34
| Щебень фракции 5-20 мм, марка по прочности 600 и более ГОСТ 8267-93* | м3 | 37.4 | [5 empty] | Кз=1,1
4 | Открытый водоотлив
4.1 | Отрывка грунта II группы экскаватором «обратная лопата» под зумпфы открытого водоотлива | м3 | 42
4.2 | Вывоз/утилизация разработанного грунта II группы на полигон на расстояние до 75 км с предоставлением талонов | м3 | 42 | [5 empty] | Объемы указываем в плотном теле
4.3 | Изготовление зумпфов из труб Д=1020 мм | шт. | 4
| Трубы стальные электросварные прямошовные 1020х8,0 II ГОСТ 10704-91/В-Ст3сп ГОСТ 10705-80 | м/т | 6/1,2 | [5 empty] | Зумпф
4.4 | Нарезка щелей на трубе Д=1020 мм | шт. | 1024
4.5 | Монтаж и демонтаж зумпфов из трубы Д=1020 мм | шт. | 4
4.6 | Обсыпка зумпфов щебнем фракции 5-20 мм | м3 | 38
| Щебень фракции 5-20 мм, марка по прочности 600 и более ГОСТ 8267-93* | м3 | 41.8 | [5 empty] | Кз=1,1 | 1.03
4.7 | Монтаж и демонтаж насосов ГНОМ 16-16 | шт. | 4
| Электронасос ГНОМ 16-16 ГОСТ 20763-85* (расход Q=16 м³/ч, напор Н=16 м), мощность N=2,2 кВт ГОСТ 20763-85* | шт. | 5 | [5 empty] | 1 насос резервный
4.8 | Эксплуатация насосов ГНОМ 16-16 (м-ч определяется ПОС и ППР) | компл. | 1
4.9 | Отрывка грунта II группы экскаватором «обратная лопата» под траншеи открытого водоотлива | м/м3 | 389/253
4.10 | Вывоз/утилизация разработанного грунта II группы на полигон на расстояние до 75 км с предоставлением талонов | м3 | 253
4.11 | Укладка труб дренажных Д=110 мм в траншеи | м | 100
| Труба дренажная ПЭ Д=110 мм | м | 100
4.12 | Обсыпка траншей щебнем фракции 5-20 мм | м/м3 | 389/253
| Щебень фракции 5-20 мм, марка по прочности 600 и более ГОСТ 8267-93* | м3 | 278.3 | [5 empty] | Кз=1,1 | 1.03
Этап 2
1 | Разработка бермы до планируемой отметки | м3 | 14955
2 | Защита фундаментной плиты от подтопления
2.1 | Очистка основания бетонной подготовки, торца и "пятки" фундаментной плиты для монтажа гидроизоляции | м2 | 6474 | Возражаем оплачивать и расценивать такие работы. Проектировщики завтра будут вписывать в ВОР очистку арматуры от ржавчины, шлифовку поверхности до требуемого класса и пр.
2.2 | Укладка геотекстиля 500 г/м2 на горизонтальную поверхность ФП | м2 | 6474
| Геотекстиль иглопробивной термообработанный 500 г/м² СТО 50099417-001-2010 "ТЕХНОНИКОЛЬ" рул | м2/шт | 7121.4 | [5 empty] | коэф расхода 1,1, S рул.=2,15х45 м | 1.05
2.3 | Укладка геотекстиля 500 г/м2 на горизонт поверхность по "пятке" ФП | м2 | 126
| Геотекстиль иглопробивной термообработанный 500 г/м² СТО 50099417-001-2010 "ТЕХНОНИКОЛЬ" - рул | м2/шт | 138.6 | [5 empty] | коэф расхода 1,1, S рул.=2,15х45 м | 1.05
2.4 | Укладка геотекстиля 500 г/м2 на вертикальную поверхность (торцы) ФП и в зонах дефшвов | м2 | 336 | [5 empty] | коэф расхода 1,1, S рул.=2,15х45 м
| Геотекстиль иглопробивной термообработанный 500 г/м² СТО 50099417-001-2010 "ТЕХНОНИКОЛЬ" | м2 | 369.6 | [5 empty] | коэф расхода 1,1 | 1.05
2.5 | Монтаж мембраны ExtraBase Pro UW-S 2,5 мм или аналог на горизонтальную поверхность ФП | м2 | 6350 | Мембрану ExtraBase меняем на LogicBase V-SL 2,0 или Sika. Это решение Заказчика! Не надо этот материал вообще упоминать. |  |  |  |  | либо аналог: 1. Технониколь Logic Base 2. SICA Sikaplan 2,0
| Мембрана ExtraBase Pro UW-S 2,5 мм, рул. | м2 | 6985 | [5 empty] | коэф расхода 1,1 S рул.=2,15х30 м | 1.03
2.6 | Монтаж мембраны ExtraBase Pro UW-S 2,5 мм или аналог на горизонтальную поверхность по "пятке" ФП | м2 | 126 | Мембрану ExtraBase меняем на LogicBase V-SL 2,0 или Sika. Это решение Заказчика! |  |  |  |  | либо аналог: 1. Технониколь Logic Base 2. SICA Sikaplan 2,0
| Мембрана ExtraBase Pro UW-S 2,5 мм, рул. | м2 | 138.6 | [5 empty] | коэф расхода 1,1 S рул.=2,15х30 м | 1.03
2.7 | Монтаж мембраны ExtraBase Pro UW-S 2,5 мм или аналог на вертикальную поверхность (торцы) ФП и в зонах дефшвов | м2 | 336 | Мембрану ExtraBase меняем на LogicBase V-SL 2,0 или Sika. Это решение Заказчика! |  |  |  |  | либо аналог: 1. Технониколь Logic Base 2. SICA Sikaplan 2,0
| Мембрана ExtraBase Pro UW-S 2,5 мм, 8 рул. | м2 | 369.6 | [5 empty] | коэф расхода 1,1 | 1.03
2.8 | Монтаж профилированной дренажной мембраны "Planter Extra Geo" или аналог - 8 мм на горизонтальную поверхность | м2 | 446 | [5 empty] | коэф расхода 1,1, S рул.=15*2 м
| Мембрана "Planter Extra Geo", 228 рул | м2 | 490.6 | [5 empty] | коэф расхода 1,1 | 1.03
2.9 | Засыпка дренажной траншеи щебнем фракции 5-20 мм | м3 | 122
| Щебень из изверженных пород фракции 5-20 мм, 1 группы, марка по прочности 1000 и более, F150, марка по истираемости 1, коэф. размягчаемости не ниже 0,75 ГОСТ 8267-93* | м3 | 135 | [5 empty] | Кз=1,1 | 1.03
2.10 | Прокладка дренажных труб | м | 237
| Труба двухслойная дренажная "POLYCORR" из ПП SN16 Д=160 мм с полной перфорацией, тип 4, с раструбом и уплотнительным кольцом ТУ 2248-001-11372733-2012 ООО "Poly Group" | м | 237 | [5 empty] | L тр=6 м
2.11 | Монтаж мембраны Planter Extra Geo или аналог на горизонтальную поверхность ФП | м2 | 6235 | [5 empty] | либо аналог: 1. Технониколь Logic Base 2. SICA Sikaplan 2,0
| Мембрана ExtraBase Pro UW-S 2,5 мм, | м2 | 6858.5 | [5 empty] | коэф расхода 1,1 | 1.03
2.12 | Монтаж мембраны Planter Extra Geo или аналог на горизонтальную поверхность по пятке ФП | м2 | 126 | [5 empty] | либо аналог: 1. Технониколь Logic Base 2. SICA Sikaplan 2,0
| Мембрана ExtraBase Pro UW-S 2,5 мм, | м2 | 138.6 | [5 empty] | коэф расхода 1,1 | 1.03
2.13 | Монтаж мембраны Planter Extra Geo или аналог на вертикальную поверхность ФП и в зонах деф швов | м2 | 336 | [5 empty] | либо аналог: 1. Технониколь Logic Base 2. SICA Sikaplan 2,0
| Мембрана ExtraBase Pro UW-S 2,5 мм, | м2 | 369.6 | [5 empty] | коэф расхода 1,1 | 1.03
2.14 | Проклейка швов профилированной дренажной мембраны лентой типа PLANTERBAND | м | 4658
| Лента типа PLANTERBAND Технониколь самоклеющаяся | м/рул | 4658/466
2.15 | Монтаж защитного слоя геомембраны "Planter Standart" | м2 | 453
| Геомембраны "Planter Standart" | м2 | 498.3 | [5 empty] | коэф расхода 1,1 | 1.03
2.16 | Приварка ПВХ гидрошпонки типа "ТехноНИКОЛЬ " EС-220-3 к гидроизоляционной мембране в дренажных колодцах и насосной станции | м | 135
| ПВХ-гидрошпонка "ТЕХНОНИКОЛЬ ЕС-220-3" ТУ 5775-003-96067115-2011 "ТЕХНОНИКОЛЬ" | м/шт | 240/12 | [5 empty] | L бухты=20 м; Кз=1,1 | 1
2.17 | Устройство защитной стяжки из цементно-песчаного раствора М200, t=50 мм, V-229 м3 | м2/м3 | 5970/299
| ЦПС М200 | м3 | 304.5 | [5 empty] | коэф расхода 1,02 | 1.015
2.18 | Монтаж вставки из пенополистирола в торец фундаментной плиты (2,3 м3) | м | 306
| Пенополистирол | м3 | 2.3
2.19 | Устройство уклонообразующей стяжки из цементно-песчаного раствора М200 по "пятке" фундаментной плиты tmin=30 мм | м2 | 126
| ЦПС М200 | м3 | 7.6 | [5 empty] | коэф расхода 1,02 | 1.015
2.20 | Устройство галтелей из цементно-песчаного раствора М 200 50x50 мм | м | 305
| ЦПС М200 | м3 | 0.76
2.21 | Монтаж шнура "Вилатерм" диаметром 50 мм в деформационном шве | м | 536
| Уплотнительный жгут Вилатерм диаметром 50 мм ТУ 2291-009-03989419-2006 Изоком | м | 590 | [5 empty] | Кз=1,1 | 1
2.22 | Зачеканка деформационных швов герметиком ТФ-1-ВА | м3 | 0.6 | [5 empty] | L=268 м
| Герметик ТФ-1-ВА | кг | 600
2.23 | Монтаж шпонки "Аквастоп " ДЗ-140/50-4/40 | м/ шт | 268/15
| Гидроизоляционная шпонка "Аквастоп" ДЗ-140/50-4/40 ООО "Аквабарьер" | м | 295 | [5 empty] | L бухты=20 м; Кз=1,1 | 1
2.24 | Монтаж полосы усиления из мембраны "ExtraBase Pro UW-S" в деформационных швах | м2 | 170 | [5 empty] | L=268 м
мембрана
2.25 | Расчистка деформационного шва внутри помещения от заполнителя на глубину 300 мм | м | 268
| Монтаж доски антисептированной 50x50 мм | м | 268
| доска | м3 | 0.74 | [5 empty] | коэф расхода 1,1 | 1
антисептик (площ -53,6 м2)
2.26 | Устройство дренажных колодцев в фундаментной плите размером в плане 1,0х1,0 м | шт. | 11 | [6 empty] | Колодцев 11 комплектов
| Лестницы для дренажных колодцев из металлопроката -14,05 м | шт | 11 | [5 empty] | см. лист 9
| Крышка дренажного колодца заполняемоая 200х1200х90 усиленная 5 т | шт | 11 | [5 empty] | см. лист 8
2.27 | Устройство насосной станции в фундаментной плите размером в плане 2,0х2,0 м | шт. | 1 | [6 empty] | В насосную
| Лестница для насосной станции из металлопроката -2,65 м | шт | 1 | [5 empty] | см. лист 13
| Крышки насосных станций -0,56 тн | шт | 1 | [5 empty] | см. лист 13
| Люки крышек насосных станций -0,22 тн | шт | 3 | [5 empty] | см. лист 13
2.28 | Защита лестниц и крышек от коррозии | [8 empty] | В колодцы
| Грунтовка ГФ-021 в один слой | кг | 1.7 | [5 empty] | ГОСТ 25129-82*
| Эмаль ПФ-218.VIIУХЛ4 в 2 слоя (водостойкая) | кг | 5.1 | [5 empty] | ГОСТ 21227-93
2.29 | Устройство футляров из хризотилцементных труб класса БНТ Ду=300 мм | м | 31.4
| Трубы хризотилцементные БНТ-6 300-3950 ГОСТ 31416-2009 | м | 31.4 | [5 empty] | L тр=3,95 м
| Цементно-песчаный раствор М200 ГОСТ 28013-98* | м3 | 307
| Портландцемент М500 ГОСТ 10178-85 | т | 1.86 | [5 empty] | футляр
3 | Оборудование насосной станции НС
3.1 | Монтаж насосов "Wilo" Rexa PRO V05DA-126/EAD1X2-T0015-540-0 в комплекте с длиной кабеля 10 м | шт. | 2 | Считаем, что можно объединить как оборудование насосной станции., в соответствии с листами ---- раздела ГИ
| Погружной насос Rexa PRO V05DA-126/EAD1X2-T0015-540-O (Q=1,5 л/с, Н=11,5 м, N=1,5/2,1 кВт) арт. 6064724 "Wilo" | шт. | 2
3.2 | Монтаж устройства погружного монтажа - УПМ DN50/2RK с кронштейнами для крепления направляющих | шт. | 2
| Устройство погружного монтажа - УПМ DN50/2RK с кронштейнами для крепления направляющих арт. 6070146 "Wilo" | шт. | 2
3.3 | Монтаж направляющих штанг из нержавеющих труб 26,9x2 АISI 304 | шт | 4
| Направляющие штанги из нержавеющих труб 26,9х2 AISI 304 | м | 10
3.4 | Монтаж клапана обратного межфланцевого Ду=50 мм Ру=1,6 Мпа | шт. | 2
| Клапан обратный поворотный межфланцевый Ру=16 кгс/см² 19ч21бр, Ду=50 мм ТУ 26-07-1490-89 | шт. | 2
3.5 | Монтаж крана шарового запорного КШТВГ фланцевого Ру =1,6 МПа Пу=50 мм | шт. | 2
| Кран шаровой запорный КШТВГ Ру=1,6 МПа Ду=50 мм "Автоматика-Инвест" | шт | 2
3.6 | Приварка фланцев стальных 50-16-01-В-Ст. 12Х18Н10Т ГОСТ 33259-2015 | шт. | 11
| Фланец 50-16-01-В-Ст. 12Х18Н10Т ГОСТ 33259-2015 | шт | 11
3.7 | Приварка отводов 45-1-60,Зх4,0 12Х18Н10 Т с геом. по ГОСТ 17375-2001* | шт. | 4
| Отвод 90-32х3,0 12Х18Н10Т ГОСТ 17375-2001* | шт. | 9 | [5 empty] | для кабелей
3.8 | Приварка отводов 90-1-60,Зх4,0 12Х18Н10Т с геом. по ГОСТ 17375-2001* | шт. | 1
| Отвод 45-1-60,3х4,0 12Х18Н10Т ГОСТ 17375-2001* | шт. | 4
| Отвод 90-1-60,3х4,0 12Х18Н10Т ГОСТ 17375-2001* | шт. | 1
3.9 | Приварка тройников 57х4,0 12Х18Н10Т с геом. по ГОСТ 17376-2001* | шт. | 1
| Тройник 57х4,0 12Х18Н10Т ГОСТ 17376-2001* | шт | 1
3.10 | Монтаж хомута металлического WATTSON 59-65 мм (2") с резиновым уплотнением, шпилькой и дюбелем | шт. | 4
| Хомут металлический WATTSON 59-65 мм (2") с резиновым уплотнением, шпилькой и дюбелем | шт. | 4
3.11 | Монтаж подъемной цепи с карабином из нержавеющей стали до 400 кг (L=3,0 м) | шт. | 2
| Чалочная цепь из нержавеющей стали для подъема и перемещения насосов оборудована двумя ккарабинами, с промежуточными звеньями на каждом метре, до 400 кг (L-3,0 м) | шт | 2
3.12 | Монтаж электрооборудования насосной станции | компл. | 1 | Считаем, что расписывать не нужно - комплект в соответствии с листами СО раздела ГИ |  |  |  |  | см. лист 12
| Клапан обратный поворотный межфланцевый Ру=16 кгс/см² 19ч21бр, Ду=50 мм ТУ 26-07-1490-89 | шт. | 2
| Навесной шкаф ДКС ST,65, RSS IPT0669 (ШР), разм 600*600*250 мм | шт. | 1
| Трехполюсный автоматический выключатель MD63-3C25-6 на ток 25А | [7 empty] | комплектация шкафа ШР
| Трехполюсный автоматический выключатель MD63-3C16-6 на ток 16А | шт. | 1
| Двухполюсный диференциальный автоматический выключатель MD63-2C8-6 на ток 8А | шт. | 1
| Двухполюсный диференциальный автоматический выключатель MD63-22C16-А на ток 16А | шт. | 1
| Шкаф управления работой 2-х дренажных насосов WILO SK-712/d-2-5,5 IP54 | шт. | 1
| Трансформатор понижающий ОСО-0,25 УХЛ3, напряжение220/12 В | шт. | 1 | [5 empty] | комплектация шкафа ШР
| DIN- рейкадля установки электроаппаратов | шт. | 1
| Шина N "ноль" на двух изоляторах 6*9 8 отверстий | шт. | 1
| Шина РЕ "земля" на двух изоляторах 6*9 14 отверстий | шт. | 1
| Кабельный ввод в ШР кабеля диаметром 22-28 мм | шт. | 4
| Кабельный ввод в ШР кабеля диаметром 37-44 мм | шт. | 4
| Розетка без заземляющего контакта РА 16-016 | шт. | 1
| Розетка с заземляющим контактом РАр 10-3-ОП | шт. | 1
| Отдельный поплавковый выключатель в комплекте с кабелем РVC-3G0,75 длиной 10 м | шт. | 4
| Кабель с медной жилой 0,66 кВ с изоляцией и оболочкой нераспрастраняющей горение с низким дымо и газовыделением ВВГнг(А)-LS-5х2,5 мм2 | м | 2 | [5 empty] | комплектация шкафа ШР
| Кабель с медной жилой 0,66 кВ с изоляцией и оболочкой нераспрастраняющей горение с низким дымо и газовыделением ВВГнг(А)-LS-5х1,5 мм2 | м | 2
| Кабель силовой 1кВ с медными жилами для подключения насосов сечением 7G1,5 мм2 | м | 20 | [5 empty] | комплектно с насосами
| Провод с медной жилой с изоляцией из поливинилхлоридного пластика ПуГВнг(А)-LS-1х6 мм2 | м | 20
| Светильник переносной с выключателем и решеткой ЛСУ-2УХЛ2, напряжение 12/24В, цоколь Е27 | шт | 1
| Лампа светодиодная Navigator, напряжение 12В, цоколь Е27 | шт | 1
| Коробка уравнивания потенциалов | шт | 1
| Металлополимерный рукав МЕТАЛАНГ Ду-22 мм (ТУ 4833-024-01877509-2002) | м | 20
| Скоба для крепления кабеля К142У2 | шт | 20
| Скоба для крепления кабеля К144У2 | шт | 10
| Z-профиль электромонтажный К239У2, L- 2000 м | шт | 1
| Отвод 90-50*3,0 ГОСТ 17375-2001* | шт | 12
| Труба водогазопроводная Ду-50 мм ГОСТ 3262-75* | м | 20
| Плата RS-485 для осуществления удаленной диспетчерезации через интерфейс RS485 по протоколу Modbis RTU | шт | 1 | [5 empty] | комплектно с WILLO SK-712
3.13 | Монтаж труб стальных водогазопроводных 80x3,5 ГОСТ 3262-75* в теле фундаментной плиты | м | 30
| Трубы стальные водогазопроводные 80x4,0 ГОСТ 3262-75* | м | 30 | [5 empty] | отвод воды от д.шва
3.14 | Монтаж трубы 57x3,5 12Х18Н10Т ГОСТ 9941-2022 | м | 9.1
| Труба 57х3,5 12Х18Н10Т ГОСТ 9941-2022 | м | 9.1
3.15 | Устройство футляра из стальной трубы 273x5,0 ГОСТ 10704-91, L=2м | м | 4
| Труба стальная электросварная прямошовная 273х5,0 ГОСТ 10704-91 | м | 4 | [5 empty] | футляр
3.16 | Обмотка дренажных труб полиэтиленом при вводе в дренажные колодцы и насосные станции | м2 | 23.7
| Полиэтиленовая пленка 200 мкм ГОСТ 10354-82* | м2 | 23.7
4 | Монолитные работы
Корпус А (подземные конструкции)
4.1 | Уплотнение грунтового основания | м2 | 1624.7 | Возражаем. Мы это оплачивать не будем. Это обязанность подрядчика по СП45.
4.2 | Устройство бетонной подготовки из бетона В7,5 выс. 100 мм | м3 | 175
| Бетон В7,5 | м3 | 175
4.3 | Защитная стяжка толщ. 50 мм | м3 | 85
| Цементно-песчаный раствор М200 | м3 | 86.7 | [5 empty] | коэф. расх. 1,02 | 1.015
4.4 | Устройство деформационного шва (в т.ч. ленточный герметик Герлен Т-100/3, бентонитовый мат осн. слой шир. 700 мм, бентонитовый мат доп. слой шир. 350 мм) | компл | 1 | Разве это не входит в раздел ГИ?
| Гидроизоляционная шпонка Аквастоп тип ДЗ-140/50-4/40 ПВХ-П | пм | 205 | Разве это не входит в раздел ГИ?
| Гидроизоляционный профиль "Рекс-Свелло" | пм | 50 | Разве это не входит в раздел ГИ?
| Герметик Т Ф-1-ВА | м3 | 0.2 | Разве это не входит в раздел ГИ?
| Вилатерм Шнур 60/38 | пм | 205 | Разве это не входит в раздел ГИ? |  |  |  |  | ТУ 2291-009-03989419-2006
| Пеноплекс 45 (толщ 50 мм) | м3 | 7.12 | Разве это не входит в раздел ГИ? |  |  |  |  | ТУ 5767-006-56925804-2007
4.5 | Армирование ФП (в. т.ч. изготовление каркасов) корпус А (КЖ01-1-А изм) | тн | 301.21 | [6 empty] | 149 кг/м3
| Арматура Д6 мм А240, ГОСТ 34028-2016 | тн | 0.007 | [5 empty] | коэф 1,05
| Арматура Д10 мм А500С, ГОСТ 34028-2016 | тн | 31.29 | 29.728 |  |  |  |  | коэф 1,05
| Арматура Д12 мм А500С, ГОСТ 34028-2016 | тн | 15.58 | 14.838 |  |  |  |  | коэф 1,05
| Арматура Д14 мм А500С, ГОСТ 34028-2016 | тн | 7.28 | 6.934 |  |  |  |  | коэф 1,05
| Арматура Д16 мм А500С, ГОСТ 34028-2016 | тн | 4.47 | 4.257 |  |  |  |  | коэф 1,05
| Арматура Д18 мм А500С, ГОСТ 34028-2016 | тн | 0.09471 | 0.09 |  |  |  |  | коэф 1,05
| Арматура Д20 мм А500С , ГОСТ 34028-2016 | тн | 10.55 | 10.044 |  |  |  |  | коэф 1,05
| Арматура Д25 мм А500С, ГОСТ 34028-2016 | тн | 199.14 | 189.654 |  |  |  |  | коэф 1,05
| Арматура Д28 мм А500С, ГОСТ 34028-2016 | тн | 4.22 | 4.017 |  |  |  |  | коэф 1,05
| Арматура Д32 мм А500С, ГОСТ 34028-2016 | тн | 28.58 | 27.217 |  |  |  |  | коэф 1,05
| Полоса 4*25 мм | кг | 4.98 | 4.52
| Проволока Д1,2 мм ГОСТ 3282-84 | тн | 3.01 | 2.74 |  |  |  |  | Зачем это указывать? Исключаем!
4.6 | Бетонирование ФП на отм. -5,850 м (коэф армир. 0,142) корпус А | м3 | 2017
| Бетон В35, F200, W10 | м3 | 2057.3 | Все нормы расхода подлежат утверждению у Застройщика. В ВОРе они не указываются. И должны учитываться только в расценке. |  |  |  |  | коэф 1,02 | 1.015
Корпус Б. (подземные конструкции)
4.7 | Уплотнение грунтового основания | м2 | 900 | Возражаем. Мы это оплачивать не будем. Это обязанность подрядчика по СП45.
4.8 | Устройство бетонной подготовки выс 100 мм | м3 | 90
| Бетон В7,5 | м3 | 91.8 | [5 empty] | коэф расх 1,02 | 1.015
4.9 | Защитная стяжка толщ. 50 мм | м3 | 48
| Цементно-песчаный раствор М200 | м3 | 48.96 | [5 empty] | коэф расх 1,02
4.10 | Устройство деформационного шва
| Пеноплекс 45 (толщ 50 мм) | м3 | 3.6 | Разве это не входит в раздел ГИ? |  |  |  |  | ТУ 5767-006-56925804-2007
| Гидроизоляционная шпонка Аквастоп тип ДЗ-140/50-4/40 ПВХ-П | пм | 104 | Разве это не входит в раздел ГИ?
| Гидроизоляционный профиль "Рекс-Свелло" | пм | 29 | Разве это не входит в раздел ГИ?
| Герметик Т Ф-1-ВА | м3 | 0.1 | Разве это не входит в раздел ГИ?
| Вилатерм Шнур 60/38 | пм | 101 | Разве это не входит в раздел ГИ? |  |  |  |  | ТУ 2291-009-03989419-2006
4.11 | Армирование ФП корпуса Б (в. т.ч. Изготовление каркасов) | тн | 156.81 | [6 empty] | 173 кг/м3
| Арматура Д6 мм А240, ГОСТ 34028-2016 | тн | 0.004 | [5 empty] | коэф 1,05
| Арматура Д10 мм А500С, ГОСТ 34028-2016 | тн | 3.046 | [5 empty] | коэф 1,05
| Арматура Д12 мм А500С, ГОСТ 34028-2016 | тн | 26.74 | [5 empty] | коэф 1,05
| Арматура Д14 мм А500С, ГОСТ 34028-2016 | тн | 2.393 | [5 empty] | коэф 1,05
| Арматура Д16 мм А500С, ГОСТ 34028-2016 | тн | 2.653 | [5 empty] | коэф 1,05
| Арматура Д20 мм А500С, ГОСТ 34028-2016 | тн | 2.14 | [5 empty] | коэф 1,05
| Арматура Д25 мм А500С, ГОСТ 34028-2016 | тн | 116.18 | [5 empty] | коэф 1,05
| Арматура Д28 мм А500С, ГОСТ 34028-2016 | тн | 2.735 | [5 empty] | коэф 1,05
| Арматура Д32 мм А500С, ГОСТ 34028-2016 | тн | 0.916 | [5 empty] | коэф 1,05
| Проволока Д1,2 мм ГОСТ 3282-84 | тн | 1.56
4.12 | Бетонирование ФП корпус Б на отм. -5,850 м (коэф армир. 0,164) | м3 | 909
| Бетон В35 F200 W10 | м3 | 927.18 |  |  |  |  | 1.015 | коэф 1,02
Автостоянка. (подземные конструкции) часть 1
4.13 | Уплотнение грунтового основания (КЖ01-2) | м2 | 900 | Возражаем. Мы это оплачивать не будем. Это обязанность подрядчика по СП45.
4.14 | Устройство бетонной подготовки (часть 1) | м3 | 100
| Бетон В7,5 | м3 | 102 | [5 empty] | коэф. 1,02
4.15 | Защитная стяжка толщ. 50 мм | м3 | 50
| Цементно-песчаный раствор М200 | м3 | 51 | [5 empty] | коэф расх 1,02
4.16 | Установка профиля
| Гидроизоляционный профиль "Рекс-Свелло" | пм | 85 | Разве это не входит в раздел ГИ?
4.17 | Армирование ФП (часть 1) (КЖ01-2) | тн | 83.5 | [6 empty] | 123 кг/м3
| Арматура Д10 мм А500С, ГОСТ 34028-2016 | тн | 6.5566 | [5 empty] | коэф 1,05
| Арматура Д16 мм А500С, ГОСТ 34028-2016 | тн | 49.18 | [5 empty] | коэф 1,05
| Арматура Д25 мм А500С, ГОСТ 34028-2016 | тн | 2.72 | [5 empty] | коэф 1,05
| Арматура Д28 мм А500С, ГОСТ 34028-2016 | тн | 0.45765 | [5 empty] | коэф 1,05
| Арматура Д32 мм А500С, ГОСТ 34028-2016 | тн | 24.5902 | [5 empty] | коэф 1,05
| Проволока Д1,2 мм ГОСТ 3282-84 | тн | 0.84 | И как это отслеживать?
| Полоса 4*25 | тн | 0.02 | [5 empty] | коэф 1,1
4.18 | Бетонирование ФП (часть 1) (коэф армир-0,12) | м3 | 674
| Бетон В35, F200, W10 | м3 | 687.5 | [5 empty] | коэф 1,02
Автостоянка. (подземные конструкции) часть 2
4.19 | Уплотнение грунтового основания (часть 2) (КЖ01-2) | м2 | 2250 | Возражаем. Мы это оплачивать не будем. Это обязанность подрядчика по СП45.
4.20 | Устройство бетонной подготовки (часть 2) | м3 | 225
| Бетон В7,5 | м3 | 229.5 | [5 empty] | коэф. 1,02
4.21 | Защитная стяжка толщ. 50 мм | м3 | 111
| Цементно-песчаный раствор М200 | м3 | 113.22 | [5 empty] | коэф расх 1,02
4.22 | Установка профиля | пм | 140
| Гидроизоляционный профиль "Рекс-Свелло" | пм | 140 | Разве это не входит в раздел ГИ?
4.23 | Армирование ФП (часть 2) ( КЖ01-2) | тн | 152.36
| Арматура Д10 мм А500С, ГОСТ 34028-2016 | тн | 16.03 | [5 empty] | коэф 1,05
| Арматура Д12 мм А500С, ГОСТ 34028-2016 | тн | 0.80383 | [5 empty] | коэф 1,05
| Арматура Д16 мм А500С, ГОСТ 34028-2016 | тн | 99.25 | [5 empty] | коэф 1,05
| Арматура Д20 мм А500С, ГОСТ 34028-2016 | тн | 4.7733 | [5 empty] | коэф 1,05
| Арматура Д25 мм А500С, ГОСТ 34028-2016 | тн | 11.6 | [5 empty] | коэф 1,05
| Арматура Д28 мм А500С, ГОСТ 34028-2016 | тн | 18.88 | [5 empty] | коэф 1,05
| Арматура Д32 мм А500С, ГОСТ 34028-2016 | тн | 1.0209 | [5 empty] | коэф 1,05
| Проволока Д1,2 мм ГОСТ 3282-84 | тн | 1.525
| Полоса 4*25 | тн | 0.03 | [5 empty] | коэф 1,05
4.24 | Бетонирование ФП (часть 2) (коэф армир-0,11) | м3 | 1365
| Бетон В35, F200, W10 | м3 | 1392.3 | [5 empty] | коэф 1,02
5 | Устройство крепления (распорной системы) шпунтового ограждения (шпунт Ларсена Л5-УМ) (этап 2) | компл. | 1
5.1 | Устройство крепления (распорной системы) шпунта из трубы 530х8 ГОСТ 10704-91, Lобщ. = 114,4 м.п. | тн | 11.7821 | [5 empty] | допускается применение б/у материала | С предъявлением лабораторных замеров толщины стенки
5.2 | Устройство крепления (распорной системы) шпунта из трубы 630х9 ГОСТ 10704-91, Lобщ. = 339,9 м.п. | тн | 46.8485 | [5 empty] | допускается применение б/у материала
5.3 | Устройство крепления (распорной системы) шпунта из трубы 720х10 ГОСТ 10704-91, Lобщ. = 95,3 м.п. | тн | 16.6871 | [5 empty] | допускается применение б/у материала
5.4 | Устройство соединительных элементов, в т.ч. ЗД-1(3 шт.), ЗД-2 (21шт.): | тн | 21.4219
| Арматура Ø6 А240 ГОСТ 34028-2016 | тн | 0.03144
| Стальная полоса -10 ГОСТ 19903-74* | тн | 1.1138
| Стальная полоса -16 ГОСТ 19903-74* | тн | 15.9153
| Стальная полоса -20 ГОСТ 19903-74* | тн | 3.0521
| Балка двутавр 35Б1 ГОСТ 57837-2017 | тн | 1.3093
5.5 | Устройство распора фундамента со шпунтом из бетона В15 и прокладкой фанеры между распором и шпунтом УСТРОЙСТВО КОНТРФОРСОВ 2х2х0,2 из бетона В15 С Прокладкой между стеной и контрфорсом 37 шт армирование не более 60кг/м3 | м3 | 35.2
6 | Разработка бермы до планируемой отметки | м3 | 14955
7 | Вывоз разработанного грунта на полигон на расстояние до 60 км (договор с полигоном на оказание услуг по утилизации - АО "ГК "ОСНОВА") | м3 | 38800
8 | Ручная доработка грунта (толщ. 100 мм) | м3 | 594
Этап 4
1 | Монолитные работы по возведению стен и плит перекрытия ниже отм. 0.000
1.1 | Армирование колонн подвала (в т.ч. изготовление каркасов) корпус А | тн | 33.51
| Арматура Д8 мм А500С, ГОСТ 34028-2016 | тн | 0.48 | [5 empty] | коэф 1,05
| Арматура Д10 мм А500С, ГОСТ 34028-2016 | тн | 5.08 | [5 empty] | коэф 1,05
| Арматура Д25 мм А500С, ГОСТ 34028-2016 | тн | 12.78 | [5 empty] | коэф 1,05
| Арматура Д28 мм А500С, ГОСТ 34028-2016 | тн | 15.17 | [5 empty] | коэф 1,05
| Проволока Д1,2 мм ГОСТ 3282-84 | тн | 0.33 | [5 empty] | убрать
1.2 | Бетонирование колонн подвала корпус А (коэф армир. 0,325) | м3 | 98.28
| Бетон В35, F200, W10 | м3 | 100.24 | [5 empty] | коэф 1,02
1.3 | Армирование стен подвала (в т.ч. изготовление каркасов) корпус А | тн | 29.98
| Арматура Д6 мм А240, ГОСТ 34028-2016 | тн | 0.443 | [5 empty] | коэф 1,05
| Арматура Д10 мм А500С, ГОСТ 34028-2016 | тн | 0.318 | [5 empty] | коэф 1,05
| Арматура Д12 мм А500С, ГОСТ 34028-2016 | тн | 8.164 | [5 empty] | коэф 1,05
| Арматура Д14 мм А500С, ГОСТ 34028-2016 | тн | 10.37 | [5 empty] | коэф 1,05
| Арматура Д16 мм А500С, ГОСТ 34028-2016 | тн | 3.222 | [5 empty] | коэф 1,05
| Арматура Д20 мм А500С, ГОСТ 34028-2016 | тн | 6.46 | [5 empty] | коэф 1,05
| Проволока Д1,2 мм ГОСТ 3282-84 | тн | 0.295 | [5 empty] | убрать
1.4 | Бетонирование стен подвала корпус А (коэф армир. 0,165) | м3 | 172.8
| Бетон В35, F200, W10 | м3 | 176.26 | [5 empty] | коэф 1,02
1.5 | Армирование плиты перекрытия на отм. 0,000 (корпус А) | тн | 60.2 | [6 empty] | 179 кг/м3
| Арматура Д6 мм А240, ГОСТ 34028-2016 | тн | 0.19 | [5 empty] | коэф 1,05
| Арматура Д8 мм А240, ГОСТ 34028-2016 | тн | 1.27 | [5 empty] | коэф 1,05
| Арматура Д8 мм А500С, ГОСТ 34028-2016 | тн | 0.58 | [5 empty] | коэф 1,05
| Арматура Д12 мм А500С, ГОСТ 34028-2016 | тн | 1.1 | [5 empty] | коэф 1,05
| Арматура Д14 мм А500С, ГОСТ 34028-2016 | тн | 34.31 | [5 empty] | коэф 1,05
| Арматура Д16 мм А500С, ГОСТ 34028-2016 | тн | 13.96 | [5 empty] | коэф 1,05
| Арматура Д20 мм А500С, ГОСТ 34028-2016 | тн | 5.57 | [5 empty] | коэф 1,05
| Арматура Д25 мм А500С, ГОСТ 34028-2016 | тн | 3.22 | [5 empty] | коэф 1,05
| Проволока Д1,2 мм ГОСТ 3282-84 | тн | 0.602 | [5 empty] | убрать
1.6 | Бетонирование плиты перекрытия на отм. 0,000 (корпус А) (коэф армир. 0,169) | м3 | 338.5
| Бетон В35, F200, W10 | м3 | 345.27 | [5 empty] | коэф 1,02
| Жгут "Пенебар" | пм | 22.25 | Пенебара нет в проекте. Есть жгут Вилатерм! Причем в примечаниях сказано, что это учтено в другом разделе.
1.7 | Армирование колонн подвала (в т.ч. изготовление каркасов) корпус Б |  | 20.94 | [6 empty] | 321 кг/м3
| Арматура Д8 мм А500С, ГОСТ 34028-2016 | тн | 0.23 | [5 empty] | коэф 1,05
| Арматура Д10 мм А500С, ГОСТ 34028-2016 | тн | 3.91 | [5 empty] | коэф 1,05
| Арматура Д25 мм А500С, ГОСТ 34028-2016 | тн | 8.66 | [5 empty] | коэф 1,05
| Арматура Д28 мм А500С, ГОСТ 34028-2016 | тн | 6.26 | [5 empty] | коэф 1,05
| Арматура Д32 мм А500С, ГОСТ 34028-2016 | тн | 1.82
| Проволока Д1,2 мм ГОСТ 3282-84 | тн | 0.21 | [5 empty] | убрать
1.8 | Бетонирование колонн подвала (коэф армир. 0,3) корпус Б | м3 | 65.2
| Бетон В35 F200 W10 | м3 | 66.5 | [5 empty] | коэф 1,02
1.9 | Армирование стен подвала (в т.ч. изготовление каркасов) корпус Б | тн | 7.33
| Арматура Д6 мм А240, ГОСТ 34028-2016 | тн | 0.081049 | [5 empty] | коэф 1,05
| Арматура Д10 мм А500С, ГОСТ 34028-2016 | тн | 1.7017 | [5 empty] | коэф 1,05
| Арматура Д12 мм А500С, ГОСТ 34028-2016 | тн | 3.11 | [5 empty] | коэф 1,05
| Арматура Д16 мм А500С, ГОСТ 34028-2016 | тн | 2.44 | [5 empty] | коэф 1,05
| Проволока Д1,2 мм ГОСТ 3282-84 | тн | 0.071 | [5 empty] | убрать
1.10 | Бетонирование стен подвала (коэф армир. 0,11) корпус Б | м3 | 63.6
| Бетон В35 F200 W10 | м3 | 64.87 | [5 empty] | коэф 1,02
1.11 | Армирование плиты перекрытия на отм. 0,000 (корпус Б) | тн | 27.02
| Арматура Д6 мм А240, ГОСТ 34028-2016 | кг | 80 | [5 empty] | коэф 1,05
| Арматура Д8 мм А500С, ГОСТ 34028-2016 | тн | 1.56 | [5 empty] | коэф 1,05
| Арматура Д10 мм А500С, ГОСТ 34028-2016 | тн | 0.96986 | [5 empty] | коэф 1,05
| Арматура Д12 мм А500С, ГОСТ 34028-2016 | тн | 0.7158 | [5 empty] | коэф 1,05
| Арматура Д14 мм А500С, ГОСТ 34028-2016 | тн | 11.2731 | [5 empty] | коэф 1,05
| Арматура Д16 мм А500С, ГОСТ 34028-2016 | тн | 5.6073 | [5 empty] | коэф 1,05
| Арматура Д20 мм А500С, ГОСТ 34028-2016 | тн | 5.0682 | [5 empty] | коэф 1,05
| Арматура Д25 мм А500С, ГОСТ 34028-2016 | тн | 1.7456 | [5 empty] | коэф 1,05
| Проволока Д1,2 мм ГОСТ 3282-84 | тн | 0.27 | [5 empty] | убрать
1.12 | Бетонирование плиты перекрытия, балки покрытия и балки перепада высот на отм. 0,000 (корпус Б) (коэф армир. 0,120) | м3 | 215 | [5 empty] | плита монолит. - 194,0 м3 балка покрытия - 1,0 м3 плита монолит. - 20,0 м3
| Бетон В30 F200 W10 плита монолитная | м3 | 197.88 | [5 empty] | коэф 1,02
| Бетон В30 F200 W10 балка покрытия | м3 | 1.02 | [5 empty] | коэф 1,02
| Бетон В30 F200 W10 плита монолитная | м3 | 20.4 | [5 empty] | коэф 1,02
Автостоянка. (подземные конструкции) (КЖ02-2 изм. 1)
1.13 | Армирование колонн (часть 1 и часть 2) | тн | 20.37
| Арматура Д8 мм А500С, ГОСТ 34028-2016 | тн | 0.26 | [5 empty] | коэф 1,05
| Арматура Д10 мм А500С, ГОСТ 34028-2016 | тн | 2.62 | [5 empty] | коэф 1,05
| Арматура Д20 мм А500С, ГОСТ 34028-2016 | тн | 0.29 | [5 empty] | коэф 1,05
| Арматура Д25 мм А500С, ГОСТ 34028-2016 | тн | 12.36 | [5 empty] | коэф 1,05
| Арматура Д28 мм А500С, ГОСТ 34028-2016 | тн | 1.7 | [5 empty] | коэф 1,05
| Арматура Д32 мм А500С, ГОСТ 34028-2016 | тн | 3.14 | [5 empty] | коэф 1,05
| Проволока Д1,2 мм ГОСТ 3282-84 | тн | 0.2 | [5 empty] | убрать
1.14 | Бетонирование колонн (коэф армир-0,37) | м3 | 52.88
| Бетон В35, F200, W10 | м3 | 53.93 | [5 empty] | коэф 1,02
1.15 | Армирование стен (часть 1 и часть 2) | тн | 46.86
| Арматура Д6 мм А240, ГОСТ 34028-2016 | тн | 0.45 | [5 empty] | коэф 1,05
| Арматура Д12 мм А500С, ГОСТ 34028-2016 | тн | 15.96 | [5 empty] | коэф 1,05
| Арматура Д14 мм А500С, ГОСТ 34028-2016 | тн | 0.59 | [5 empty] | коэф 1,05
| Арматура Д16 мм А500С, ГОСТ 34028-2016 | тн | 28.78 | [5 empty] | коэф 1,05
| Арматура Д18 мм А500С, ГОСТ 34028-2016 | тн | 0.08 | [5 empty] | коэф 1,05
| Арматура Д25 мм А500С, ГОСТ 34028-2016 | тн | 0.17
| Проволока Д1,2 мм ГОСТ 3282-84 | тн | 0.47 | [5 empty] | убрать
| Полоса 4*25 | тн | 0.02 | [5 empty] | коэф 1,1
1.16 | Бетонирование стен (коэф армир--0,14) | м3 | 312.05
| Бетон В35, F150, W6 | м3 | 318.29 | [5 empty] | коэф 1,02
Автостоянка. Плиты покрытия ( КЖ03-2 изм. 3)
Рампа корпус А
1.17 | Засыпка пространства под рампой керамзитовым гравием плотностью до М600 | м3 | 180
| Керамзит (Y=800 кг/м3) | м3 | 198 | Замена на песок |  |  |  |  | коэф расх 1,1
1.18 | Укладка PLANTER Standart (или аналог) | м2 | 101
| PLANTER Standart | м2 | 111.1 | Замена на П/Э |  |  |  |  | коэф расх 1,1
| Пеноплекс 45 (толщ 50 мм) | м3 | 0.08 | [5 empty] | ТУ 5767-006-56925804-2007
| Полиуретановый герметик "Технониколь 2К" | м3 | 0.01
1.19 | Армирование рампы и балок (Б1, Б2, Б3, Б4) | тн | 8.31
| Арматура Д8 мм А240, ГОСТ 34028-2016 | тн | 0.29 | [5 empty] | коэф расх 1,05
| Арматура Д10 мм А240, ГОСТ 34028-2016 | тн | 1.52 | [5 empty] | коэф расх 1,05
| Арматура Д8 мм А500С, ГОСТ 34028-2016 | тн | 0.12 | [5 empty] | коэф расх 1,05
| Арматура Д12 мм А500С, ГОСТ 34028-2016 | тн | 3.32
| Арматура Д16 мм А500С, ГОСТ 34028-2016 | тн | 3.06 | [5 empty] | коэф расх 1,05
| Проволока Д1,2 мм ГОСТ 3282-84 | тн | 0.83 | [5 empty] | убрать
1.20 | Бетонирование рампы (коэф армирования -0,146) | м3 | 54
| Бетон В35 F200 W8 | м3 | 55.08 | [5 empty] | коэф расх. 1,02
1.21 | Устройство деформационного шва автостоянки 1 в/о ББ/П-ЖЖ/П; 1/П-2/Б
| Герметик "Технониколь 2К" | м3 | 0.1 | Что в АР? |  |  |  |  | ТУ 2513-081-72746455-2014
| Пеноплекс 45 (толщ 50 мм) | м3 | 1.1 | [5 empty] | ТУ 5767-006-56925804-2007
| Герлен -Т 100/3 | пм | 36.3 | [5 empty] | ТУ 20.30.22-001-97235046-2018
| Техноэласт ТЕРРА | пм | 36.3 | [5 empty] | ТУ 20.30.22-001-97235046-2018
| Вилатерм Шнур 60/38 | пм | 130.65 | [5 empty] | ТУ 2291-009-03989419-2006
| Гидрошпонка Аквастоп Д3-140/50-4/35 | м | 36.3 | [5 empty] | ТУ 5772-001-58093526-11
1.22 | Армирование плиты покрытия (Пм-1П), балок покрытия, балок перепада высот на стоянке 1 , в/о ББ/П-ЖЖ/П; 1/П-2/Б | тн | 103.65 | [6 empty] | 299 кг/м3
| Арматура Д6 мм А240, ГОСТ 34028-2016 | тн | 0.09 | [5 empty] | коэф расх. 1,05
| Арматура Д8 мм А240, ГОСТ 34028-2016 | тн | 1.2 | [5 empty] | коэф расх. 1,05
| Арматура Д8 мм А500С, ГОСТ 34028-2016 | тн | 0.11 | [5 empty] | коэф расх. 1,05
| Арматура Д10 мм А500С, ГОСТ 34028-2016 | тн | 1.38 | [5 empty] | коэф расх. 1,05
| Арматура Д12 мм А500С, ГОСТ 34028-2016 | тн | 4.17 | [5 empty] | коэф расх. 1,05
| Арматура Д14 мм А500С, ГОСТ 34028-2016 | тн | 6.18 | [5 empty] | коэф расх. 1,05
| Арматура Д16 мм А500С, ГОСТ 34028-2016 | тн | 0.14 | [5 empty] | коэф расх. 1,05
| Арматура Д20 мм А500С, ГОСТ 34028-2016 | тн | 64.67 | [5 empty] | коэф расх. 1,05
| Арматура Д25 мм А500С, ГОСТ 34028-2016 | тн | 7.21 | [5 empty] | коэф расх. 1,05
| Арматура Д28 мм А500С, ГОСТ 34028-2016 | тн | 3.22
| Арматура Д32 мм А500С, ГОСТ 34028-2016 | тн | 15.28
| Проволока Д1,2 мм ГОСТ 3282-84 | тн | 1.04 | [5 empty] | убрать
1.23 | Бетонирование плиты покрытия (Пм-1П), балок покрытия, балок перепада высот на стоянке 1 (коэф. Армирования -0,28), в/о ББ/П-ЖЖ/П; 1/П-2/Б | м3 | 347 | [5 empty] | Плита монолитная - 290 м3, балки покрытия -30 м3, балки перепада высот - 27,0 м3
| Бетон В35, F200, W10 | м3 | 353.94 | [5 empty] | коэф расх. 1,02
1.24 | Устройство деформационного шва стоянки 2, в/о А/П-Ю/П; 4/П-39/П | пм | 74.2
| Герметик "Технониколь 2К" | м3 | 0.2 | Что в АР? |  |  |  |  | ТУ 2513-081-72746455-2014
| Пеноплекс 45 (толщ 50 мм) | м3 | 2.5 | [5 empty] | ТУ 5767-006-56925804-2007
| Герлен -Т 100/3 | пм | 74.2 | [5 empty] | ТУ 20.30.22-001-97235046-2018
| Техноэласт ТЕРРА | пм | 74.2 | [5 empty] | ТУ 20.30.22-001-97235046-2018
| Вилатерм Шнур 60/38 | пм | 267.93 | [5 empty] | ТУ 2291-009-03989419-2006
| Гидрошпонка Аквастоп Д3-140/50-4/35 | м | 74.2 | [5 empty] | ТУ 5772-001-58093526-11
1.25 | Армирование плиты покрытия (Пм-1П), балок покрытия, балок перепада высот на стоянке 2, в/о А/П-Ю/П; 4/П-39/П | тн | 211.23
| Арматура Д6 мм А240, ГОСТ 34028-2016 | тн | 0.19
| Арматура Д8 мм А240, ГОСТ 34028-2016 | тн | 3.13 | [5 empty] | коэф расх. 1,05
| Арматура Д8 мм А500С, ГОСТ 34028-2016 | тн | 0.25 | [5 empty] | коэф расх. 1,05
| Арматура Д10 мм А500С, ГОСТ 34028-2016 | тн | 3.13 | [5 empty] | коэф расх. 1,05
| Арматура Д12 мм А500С, ГОСТ 34028-2016 | тн | 10.28 | [5 empty] | коэф расх. 1,05
| Арматура Д14 мм А500С, ГОСТ 34028-2016 | тн | 13.26 | [5 empty] | коэф расх. 1,05
| Арматура Д16 мм А500С, ГОСТ 34028-2016 | тн | 0.52 | [5 empty] | коэф расх. 1,05
| Арматура Д20 мм А500С, ГОСТ 34028-2016 | тн | 144.99 | [5 empty] | коэф расх. 1,05
| Арматура Д25 мм А500С, ГОСТ 34028-2016 | тн | 8.6 | [5 empty] | коэф расх. 1,05
| Арматура Д28 мм А500С, ГОСТ 34028-2016 | тн | 16.13 | [5 empty] | коэф расх. 1,05
| Арматура Д32 мм А500С, ГОСТ 34028-2016 | тн | 10.75 | [5 empty] | коэф расх. 1,05
| Проволока Д1,2 мм ГОСТ 3282-84 | тн | 2.11 | [5 empty] | убрать
1.26 | Бетонирование плиты покрытия (Пм-1П), балок покрытия, балок перепада высот на стоянке 2 (коэф. армирования -0,22), в/о А/П-Ю/П; 4/П-39/П | м3 | 875 | [5 empty] | Плита монолитная - 745 м3, балки покрытия -73 м3, балки перепада высот - 57,0 м3
| Бетон В35, F200, W10 | м3 | 892.5 | [5 empty] | коэф расх. 1,02
2 | Защита стен подземной части сооружения от подтопления
2.1 | Очистка поверхности стен для монтажа гидроизоляции | м2 | 2088
2.2 | Монтаж профилированной дренажной мембраны "Planter Extra Geo " по стенам здания | м2 | 1845
| Дренажная мембрана "Planter Extra Geo" "ТЕХНОНИКОЛЬ" | рул. | 71 | [5 empty] | S рул.=15х2 м
2.3 | Монтаж ПВХ мембраны типа "ExtraBase Pro UW-S" - 2,5 мм (либо аналог) | м2 | 2087 | Мембрану ExtraBase меняем на LogicBase V-SL 2,0 или Sika. Это решение Заказчика! |  |  |  |  | либо аналог: 1. Технониколь Logic Base 2. SICA Sikaplan 2,0
| Мембрана ПВХ "ExtraBase Pro UW-S " 2,5 мм (либо аналог) | рул. | 38
2.4 | Монтаж геотекстиля 500 г/м2 | м2 | 2087
| Геотекстиль иглопробивной термообработанный 500 г/м² СТО 50099417-001-2010 "ТЕХНОНИКОЛЬ" | рул. | 24 | [5 empty] | S рул.=2,15х45 м
2.5 | Проклейка горизонтальных и вертикальных швов профилированной дренажной мемдраны лентой PLANTERBAND DUO | м | 1207
| Лента герметизирующая Planterband Duo самоклеящаяся двухсторонняя "ТЕХНОНИКОЛЬ" | м | 1207 | [5 empty] | L рул.=10 м
2.6 | Монтаж защитного слоя геомембраны "Planter Standart" | м2 | 2103
| Геомембрана Planter (плантер) standart "ТЕХНОНИКОЛЬ" 61 рул | м2 | 2313.3 | [5 empty] | S рул.=20х2 м, коэф. Расх-1,1
2.7 | Монтаж переходной ленты типа LOGICROOF Tape PVC-B | м | 226
| Переходная лента типа LOGICROOF Tape PVC-B "Технониколь" | м | 226
2.8 | Монтаж шнура "Вилатерм" диаметром 50 мм в деформационном шве | м | 82
| Уплотнительный жгут Вилатерм диаметром 50 мм ТУ 2291-009-03989419-2006 Изоком | м | 90,2 | [5 empty] | Кз=1,1
| Герметик ТФ-1-ВА | кг | 164
2.9 | Монтаж шпонки "Аквастоп" ДЗ-140/50-4/40 | м | 82 | [5 empty] | деф. шов
| Гидроизоляционная шпонка "Аквастоп" ДЗ-140/50-4/40 ООО "Аквабарьер" | м | 90
2.10 | Монтаж полосы усиления из мембраны "ExtraBase Pro UW-S" шириной 350 мм | м | 82 | Мембрану ExtraBase меняем на LogicBase V-SL 2,0 или Sika. Это решение Заказчика! |  |  |  |  | деф. шов
| Планка прижимная PLANTER PROFILE "Технониколь" | м | 80 | [5 empty] | L бухты=10 м; Кз=1,1
2.11 | Монтаж гидроизоляционного профиля типа "Рекс-Свелло" | м | 306 | Задвоение - это все учтено в монолите. Либо здесь, либо там!
| Резиновый набухающий профиль "Рекс-Свелло" ТУ 5775-002-80765351-2008 | м | 337 | [5 empty] | L бухты=10 м; Кз=1,1
2.12 | Крепление верхнего завершающего ряда гидроизоляционной мембраны ПВХ лентой "ТехноНиколь" на эпоксидном клею | кг | 80
| Эпоксидный клей "Технониколь" | кг | 80 | [5 empty] | 1 кг на 1 м²
| ПВХ лента "Технониколь" | м | 80 | [5 empty] | L рул.=30 м
2.13 | Крепление профилированной дренажной мембраны к стене здания крепежом Planter Fixing (шаг 0,5 м) | шт. | 160
| Крепеж Технониколь PLANTER Fixing | шт. | 160
2.14 | Фиксация материала PLANTER Standart с помощью прижимной планки Planter Profile и дюбелей в зоне высотных частей (шаг 0,2 м) | шт. | 400
| Дюбель-гвоздь металлический "Технониколь" | шт. | 400 | [5 empty] | шаг 0,2 м
2.15 | Гидроизоляция трубных проходов (20 шт) | компл. | 1 | [5 empty] | см. лист 15
3 | Демонтаж распорной системы- шпунтового ограждение Ларсена Л5-УМ
3.1 | Извлечение стальных шпунтовых свай Л5-УМ и угловых секций Е22. | тн | 934.578 | Этот шпунт взят в аренду у Арктик - пусть они и извлекают!
3.2 | Извлечение обвязочной балки из сдвоенного двутавра 50Ш1 L=(50 п. м.) | тн | 11.42 | Демонтаж, а не извлечение |  |  |  |  | Прописать реализацию во Вторчермет с возвратом денег
3.3 | Демонтаж распорной системы (п.п.5.1-5.4) | тн | 118.16 | [5 empty] | Прописать реализацию во Вторчермет с возвратом денег
3.4. | Демонтаж контрфорсов с вывозом | м3 | 35.6
4 | Обратная засыпка пазух песком (с послойным уплотнением и проливом через каждые 300 мм) до низа отметки пирога благоустройства | м3 | 2586 | [5 empty] | 306,0*1,3*6,5=2586,0 м3 Kупл=0,95
| Песок строительный |  | 2844.6 | [5 empty] | коэф 1,1
| КЕССОНЫ для лифтовых приямков. | ?

## ВОР на всё
Ведомость объемов работ
"Комплекс строительно-монтажных работ по устройству крепления (распорной системы) шпунтового ограждения (шпунт Ларсена Л5-УМ), открытого водоотлива, разработки котлована, устройство железобетонных конструкций ниже отм. 0,000 с защитой подземной части от подтопления (устройство дренажа и гидроизоляция), а также демонтаж распорной системы"
объект: «Жилой комплекс, расположенный по адресу: г. Москва, внутригородское муниципальное образование Соколиная Гора, 8-я улица Соколиной Горы, земельный участок 26А»
Основание:
Рабочая документация шифр 15-ОМ/2023-ДР.ГИ "Защита подземной части от подтопления (ФП и стены)" (ВПР от 24.10.2024)
Рабочая документация шифр 15-ОМ/2023-КЖ.ШО* "Конструктивные решения. Шпунтовое ограждение котлована", лист 7 (ВПР от 09.10.2024)
Рабочая документация шифр 15-ОМ/2023-КЖ01-1-А изм 1-2"Фундаментная плита корп А на отм. -5,850" (ВПР от 11.11.2024)
Рабочая документация шифр 15-ОМ/2023-КЖ02-1-А изм 3 "Вертикальные несущие конструкции корп А ниже отм. 0.000" (без ВПР)
Рабочая документация шифр 15-ОМ/2023-КЖ03-1-А изм 2 "Плиты перекрытия корп А на отм. 0.000" (ВПР от 11.11.2024)
Рабочая документация шифр 15-ОМ/2023-КЖ01-1-Б изм 1"Фундаментная плита корп Б на отм. -5,850" (ВПР от 11.11.2024)
Рабочая документация шифр 15-ОМ/2023-КЖ02-1-Б изм 1-2 "Вертикальные несущие конструкции корп Б ниже отм. 0.000" (без ВПР)
Рабочая документация шифр 15-ОМ/2023-КЖ03-1-Б изм 1 "Плиты перекрытия корп Б на отм. -0.600" (ВПР от 11.11.2024)
Рабочая документация шифр 15-ОМ/2023-КЖ01-2 изм 1 "Фундаментная плита подземной автостоянки на отм. -5,850" (ВПР от 11.11.2024)
Рабочая документация шифр 15-ОМ/2023-КЖ02-2 изм.1 "Вертикальные несущие конструкции подземной части автостоянки на отм. -5.850" (без ВПР)
Рабочая документация шифр 15-ОМ/2023-КЖ03-2 изм .3 "Плиты перекрытия подземной автостоянки на отм. ниже -0.000" (без ВПР)
Рабочая документация шифр 15-ОМ/2023-ВП "Строительное водопонижение" (ВПР от 24.10.2024)
№ п/п | Наименование | Ед. изм. | Кол-во | Цена материала за ед., руб. с НДС | Цена работ за ед., руб. с НДС | Стоимость материала всего, руб. с НДС | Стоимость работ всего, руб. с НДС | Стоимость Итого, руб. с НДС | Примечание
Этап 1.
1 | Выемка и вывоз (механизированная разработка) грунта пилотного котлована до отм.+156,500 на полигон на расстояние до 60 км (договор с полигоном на оказание услуг по утилизации - АО "ГК "ОСНОВА") | м3 | 6330
2 | Устройство водопонижения иглофильтрами длиной 4м (18 шт.), 5,5м (55 шт.), 7м (75 шт.), 8,5м (38 шт.) с обсыпкой песком (34,3 м3) в каверну размыва и последующее их извлечение (с учетом пьезометров). Монтаж и демонтаж всасывающего коллектора Ду=150 мм - 264 м. | комплекс | 1 | [5 empty] | Арендованное оборудование
2.1 | Предварительное шнековое бурение скважин Д=198мм в грунтах II группы (Буровой лафет для экскаватора СБЛ-01 Геомаш) | шт./м | 152/675
| Буровой лафет для экскаватора СБЛ-01 Геомаш | шт. | 1 | [5 empty] | Арендованное оборудование | Объединяем в водопонижение
2.2 | Гидравлическое погружение иглофильтров длиной 4,0 м с обсыпкой в каверну размыва и последующее их извлечение (с учетом пьезометров) (Lобщ=60 п.м.) | шт. | 186 | [5 empty] | Арендованное оборудование
| Гидравлическое погружение иглофильтров длиной 4,0 м с обсыпкой в каверну размыва и последующее их извлечение (с учетом пьезометров) (Lобщ=60 п.м.) | шт. | 18 | [5 empty] | Арендованное оборудование
| Гидравлическое погружение иглофильтров длиной 5,5 м с обсыпкой в каверну размыва и последующее их извлечение (с учетом пьезометров) (Lобщ=60 п.м.) | шт. | 55 | [5 empty] | Арендованное оборудование
| Гидравлическое погружение иглофильтров длиной 7,0 м с обсыпкой в каверну размыва и последующее их извлечение (с учетом пьезометров) | шт. | 75 | [5 empty] | Арендованное оборудование
| Гидравлическое погружение иглофильтров длиной 8,5 м с обсыпкой в каверну размыва и последующее их извлечение (с учетом пьезометров) | шт. | 38 | [5 empty] | Арендованное оборудование
2.3 | Обсыпка иглофильтровых скважин песком мытым 0,5-2,0 мм | м3 | 34,3
| Песок строительный I класса с модулем крупности 2,8-3,2, коэф неоднородности d60/d10 не более 3 ГОСТ 8736-2014 | м3 | 34,3
2.4 | Монтаж и демонтаж всасывающего коллектора Ду=150 мм | м | 264 | [5 empty] | Арендованное оборудование
2.5 | Монтаж/демонтаж установок УВВ-3А-6КМ с устройством площадок для размещения установок (расход металла на 4 площадки под установки УВВ-3А-6КМ - 1811,4 кг) | шт. | 4 | [5 empty] | Арендное оборудование. Работы выполняются только при объективной необходимости
| Установка вакуумного водопонижения Q=45 м3/ч, H=20 м, N=18,5 кВт. Рабочий насос 6КМ-12 УВВ-3А-6КМ | компл. | 4 | [5 empty] | Арендное оборудование. Работы выполняются только при объективной необходимости
| Электромонтажные работы по подключению 4 (Четырех) установок УВВ-3А-6КМ | компл. | 1 | [5 empty] | Арендное оборудование. Работы выполняются только при объективной необходимости
| Эксплуатация установок УВВ-3А-6КМ (м-ч определяется ПОС и ППР) | компл. | 1 | [5 empty] | Арендное оборудование. Работы выполняются только при объективной необходимости
| Устройство площадок для размещения установок (расход металла на 4 площадки под установки УВВ-3А-6КМ | кг | 1811.4
| Лист металлический ромбического рифления 1500х2600х5 ГОСТ 8568-77* (вес указан на 4 площадки) | кг | 652.08 | [5 empty] | Арендное оборудование. Работы выполняются только при объективной необходимости
| Металлический уголок 100х8 ГОСТ 8509-93 (вес указан на 4 площадки) | кг | 961.4
| Арматура Ø20 мм ГОСт 34028-2016 (вес указан на 4 площадки) | кг | 111.68
| Металлический уголок 45х5 ГОСТ 8509-93 (лестница) (вес указан на 4 площадки) | кг | 26.96
| Арматура Ø20 мм ГОСт 34028-2016 (лестница) (вес указан на 4 площадки) | кг | 59.28
2.6 | Изготовление, монтаж и демонтаж металлических кронштейнов для крепления всасывающего кронштейна на ограждении (20 шт.) и откосе (68 шт.) | шт. | 88 | [5 empty] | Работы выполняются только при объективной необходимости
| Кронштейн для крепления всасывающего коллектора на ограждение | шт. | 20
| Кронштейн для крепления всасывающего коллектора на откосе | шт. | 68
2.7 | Монтаж и демонтаж емкости объемом не менее 1 м3 | шт. | 4 | [5 empty] | Арендованное оборудование
| Накопительная емкость для перекачки воды объемом 1 м³ | шт. | 4 | [5 empty] | Арендованное оборудование
2.8 | Монтаж трубопровода Ду=80 мм | м | 271
| Монтаж трубопровода Ду=80 мм | м | 271
| Трубы стальные электросварные прямошовные 89х4,0 II ГОСТ 10704-91/В-Ст3сп ГОСТ 10705-80 | м/т | 271/2,27
| Монтаж трубопровода Ду=100 мм | м | 32
| Трубы стальные электросварные прямошовные 108х4,0 II ГОСТ 10704-91/В-Ст3сп ГОСТ 10705-80 | м/т | 32/0,33 | [5 empty] | Сбросной трубопровод
| Монтаж задвижки чугунной фланцевой 30ч6бр Ду=80 мм | шт. | 2
| Задвижки чугунные параллельные с выдвижным шпинделем фланцевые Ру=16 кгс/см² 30ч6бр Ду=80 мм ТУ 3721-001-00324292-2011 | шт. | 2
| Монтаж фланцев 1-80-16 ст.3 | шт. | 4
| Фланец стальной плоский приварной на Ру 1,6 МПа, 80-16-01-1-B-Cт. 20-III ГОСТ 33259-2015 | шт. | 4
| Прокладка кожухов из труб Д=219 мм для сбросного трубопровода Ду=100 мм | шт./м | 1/18
| Трубы стальные электросварные прямошовные 273х5,0 II ГОСТ 10704-91/В-Ст3сп ГОСТ 10705-80 | м/т | 18/0,48 | [5 empty] | Кожух
| Устройство врезки сбросного трубопровода в колодец ливневой канализации | компл. | 1
| Устройство врезки сбросного трубопровода в колодец ливневой канализации | шт. | 1
| Устройство защиты существующего колодца ливневой канализации | компл. | 1
| Устройство узла учета расхода сточных вод | комплекс | 1
| Устройство узла учета расхода сточных вод | шт. | 1
2.9 | Утепление трубопроводов шлаковатой, рубероидом с промазкой мастикой и обкруткой проволокой (выполняется при производстве работ в зимний период) | м/м3/м2 | 831/22,7/523,35 | [5 empty] | Работы выполняется только при объективной необходимости и согласовании с Заказчиком | утепление
| Вата минеральная обезжиренная (шлаковата) ГОСТ 4640-2011 | м3 | 22,6
| Рубероид кровельный РК-420 ГОСТ 10923-93* | м2 | 677,9
| Битумная мастика ГOCT 2889-80 | кг | 944,3
| Сетка проволочная ГOCT 2715-75* | м2 | 569,3
| Проволока стальная отожженная Ø2 мм ГОСТ 2771-81* | кг | 60,1
3 | Выемка и вывоз (механизированная разработка и ручная доработка 100мм - 594 м3) грунта в центральной части до планируемой отметки на полигон на расстояние до 60 км (договор с полигоном на оказание услуг по утилизации - АО "ГК "ОСНОВА") | м3 | 17595
2.1 | Выемка (механизированная разработка) грунта в центральной части до планируемой отметки на полигон на расстояние до 60 км (договор с полигоном на оказание услуг по утилизации - АО "ГК "ОСНОВА") | м4 | 17001
2.2 | Ручная доработка грунта (толщ. 100 мм) | м3 | 594
4 | Монтаж и демонтаж сбросного трубопровода Ду=80 мм | м | 265 | [5 empty] | Объемы предельные все работы выполняются при необходимости после дополнительного согласования с заказчиком. | Сбросной трубопровод
| Трубы стальные электросварные прямошовные 89х4,0 II ГОСТ 10704-91/В-Ст3сп ГОСТ 10705-80 | м/т | 265/2,2
5 | Утепление трубопроводов шлаковатой, рубероидом, с промазкой мастикой и обкруткой проволокой (выполняется при производстве работ в зимний период) | м/м3/м2 | 265/7/159 | [6 empty] | утепление
| Вата минеральная обезжиренная (шлаковата) ГОСТ 4640-2011 | м3 | 7
| Рубероид кровельный РК-420 ГОСТ 10923-93* | м2 | 205,6
| Битумная мастика ГOCT 2889-80 | кг | 286,2
| Сетка проволочная ГOCT 2715-75* | м2 | 172,5
| Проволока стальная отожженная диам. 2 мм ГОСТ 2771-81* | кг | 18,3
| Устройство пласта из щебня фракции 5-20 мм t=200 мм от ограждения до траншеи | м/м3 | 56/34
| Щебень фракции 5-20 мм, марка по прочности 600 и более ГОСТ 8267-93* | м3 | 34
6 | Открытый водоотлив (изготовление зумпфов (4 шт.) из перфрпированной трубы Ду=1020мм) | м | 389
6.1 | Выемка (механизированная разработка) грунта в берме под зумпфы открытого водоотлива и вывоз грунта на полигон на расстояние до 60 км (договор с полигоном на оказание услуг по утилизации - АО "ГК "ОСНОВА") | м3 | 42
6.2 | Монтаж и демонтаж зумпфов из трубы Д=1020 мм | шт. | 4
| Трубы стальные электросварные прямошовные перфорированные 1020х8,0 II ГОСТ 10704-91/В-Ст3сп ГОСТ 10705-80 | м/т | 6/1,2 | [5 empty] | Зумпф
| Обсыпка зумпфов щебнем фракции 5-20 мм | м3 | 38
| Щебень фракции 5-20 мм, марка по прочности 600 и более ГОСТ 8267-93* | м3 | 38
6.3 | Монтаж и демонтаж насосов ГНОМ 16-16 | шт. | 4
| Электронасос ГНОМ 16-16 ГОСТ 20763-85* (расход Q=16 м³/ч, напор Н=16 м), мощность N=2,2 кВт ГОСТ 20763-85* | шт. | 5 | [5 empty] | 1 насос резервный
| Эксплуатация насосов ГНОМ 16-16 (4 шт.) (м-ч определяется ПОС и ППР) | компл. | 1
6.4 | Выемка (механизированная разработка) грунта в берме под траншеи открытого водоотлива и вывоз грунта на полигон на расстояние до 60 км (договор с полигоном на оказание услуг по утилизации - АО "ГК "ОСНОВА") | м/м3 | 389/253
| Укладка труб дренажных Д=110 мм в траншеи | м | 100 | [5 empty] | Подключение труб допускается выполнять с применением пожарных шлангов.
| Труба дренажная ПЭ Д=110 мм | м | 100
| Обсыпка траншей щебнем фракции 5-20 мм | м/м3 | 389/253
| Щебень фракции 5-20 мм, марка по прочности 600 и более ГОСТ 8267-93* | м3 | 253
Этап 2. Разработка берм, устройство монолитных ФП и их гидроизоляция, устройство постоянного водоотлива в ФП.
1 | Разработка и вывоз берм до планируемой отметки на полигон на расстояние до 60 км (договор с полигоном на оказание услуг по утилизации - АО "ГК "ОСНОВА") | м3 | 14955
2 | Защита фундаментной плиты от подтопления (постоянный водоотлив) (прокладка дренажных труб, гидроизоляция плит) | комплекс | 1
2.1 | Укладка геотекстиля 500 г/м2 на горизонтальную поверхность ФП | м2 | 6474
| Геотекстиль иглопробивной термообработанный 500 г/м² СТО 50099417-001-2010 "ТЕХНОНИКОЛЬ" рул | м2/шт | 7121.4 | [5 empty] | коэф расхода 1,1, S рул.=2,15х45 м
2.2 | Укладка геотекстиля 500 г/м2 на горизонт поверхность по "пятке" ФП | м2 | 126
| Геотекстиль иглопробивной термообработанный 500 г/м² СТО 50099417-001-2010 "ТЕХНОНИКОЛЬ" - рул | м2/шт | 138.6 | [5 empty] | коэф расхода 1,1, S рул.=2,15х45 м
2.3 | Укладка геотекстиля 500 г/м2 на вертикальную поверхность (торцы) ФП и в зонах дефшвов | м2 | 336 | [5 empty] | коэф расхода 1,1, S рул.=2,15х45 м
| Геотекстиль иглопробивной термообработанный 500 г/м² СТО 50099417-001-2010 "ТЕХНОНИКОЛЬ" | м2 | 369.6 | [5 empty] | коэф расхода 1,1
2.4 | Монтаж мембраны Logic Base 2,0 мм или аналог на горизонтальную поверхность ФП | м2 | 6350 | [5 empty] | либо аналог: SICA Sikaplan 2,0
| Мембрана Logic Base 2,0 мм, рул. | м2 | 6985 | [5 empty] | коэф расхода 1,1 S рул.=2,15х30 м
2.5 | Монтаж мембраны Logic Base 2,0 мм или аналог на горизонтальную поверхность по "пятке" ФП | м2 | 126 | [5 empty] | либо аналог: SICA Sikaplan 2,0
| Мембрана Logic Base 2,0 мм, рул. | м2 | 138.6 | [5 empty] | коэф расхода 1,1 S рул.=2,15х30 м
2.6 | Монтаж мембраны Logic Base 2,0 мм или аналог на вертикальную поверхность (торцы) ФП и в зонах дефшвов | м2 | 336 | [5 empty] | либо аналог: SICA Sikaplan 2,0
| Мембрана Logic Base 2,0 мм, 8 рул. | м2 | 369.6 | [5 empty] | коэф расхода 1,1
2.7 | Монтаж профилированной дренажной мембраны "Logic Base 2,0 мм" или аналог - 8 мм на горизонтальную поверхность | м2 | 446 | [5 empty] | коэф расхода 1,1, S рул.=15*2 м
| Мембрана "Logic Base 2,0 мм", 228 рул | м2 | 490.6 | [5 empty] | коэф расхода 1,1 |  | 78.8143
2.8 | Засыпка дренажной траншеи щебнем фракции 5-20 мм | м3 | 122
| Щебень из изверженных пород фракции 5-20 мм, 1 группы, марка по прочности 1000 и более, F150, марка по истираемости 1, коэф. размягчаемости не ниже 0,75 ГОСТ 8267-93* | м3 | 122
2.9 | Прокладка дренажных труб "POLYCORR" из ПП SN16 Д=160 мм | м | 237
| Труба двухслойная дренажная "POLYCORR" из ПП SN16 Д=160 мм с полной перфорацией, тип 4, с раструбом и уплотнительным кольцом ТУ 2248-001-11372733-2012 ООО "Poly Group" | м | 237 | [5 empty] | L тр=6 м
2.10 | Монтаж мембраны Logic Base 2,0 мм или аналог на горизонтальную поверхность ФП | м2 | 6235 | [5 empty] | либо аналог: SICA Sikaplan 2,0
| Мембрана Logic Base 2,0 мм, | м2 | 6858.5 | [5 empty] | коэф расхода 1,1
2.11 | Монтаж мембраны Logic Base 2,0 мм или аналог на горизонтальную поверхность по пятке ФП | м2 | 126 | [5 empty] | либо аналог: SICA Sikaplan 2,0
| Мембрана Logic Base 2,0 мм, | м2 | 138.6 | [5 empty] | коэф расхода 1,1
2.12 | Монтаж мембраны Logic Base 2,0 мм или аналог на вертикальную поверхность ФП и в зонах деф швов | м2 | 336 | [5 empty] | либо аналог: SICA Sikaplan 2,0
| Мембрана Logic Base 2,0 мм, | м2 | 369.6 | [5 empty] | коэф расхода 1,1
2.13 | Проклейка швов профилированной дренажной мембраны лентой типа PLANTERBAND | м | 4658
| Лента типа PLANTERBAND Технониколь самоклеющаяся | м/рул | 4658/466
2.14 | Монтаж защитного слоя геомембраны "Planter Standart" | м2 | 453
| Геомембраны "Planter Standart" | м2 | 498.3 | [5 empty] | коэф расхода 1,1
2.15 | Приварка ПВХ гидрошпонки типа "ТехноНИКОЛЬ " EС-220-3 к гидроизоляционной мембране в дренажных колодцах и насосной станции | м | 135
| ПВХ-гидрошпонка "ТЕХНОНИКОЛЬ ЕС-220-3" ТУ 5775-003-96067115-2011 "ТЕХНОНИКОЛЬ" | м/шт | 240/12 | [5 empty] | L бухты=20 м; Кз=1,1
2.16 | Устройство защитной стяжки из цементно-песчаного раствора М200, t=50 мм, V-229 м3 | м2/м3 | 5970/299
| ЦПС М200 | м3 | 299
2.17 | Монтаж вставки из пенополистирола в торец фундаментной плиты (2,3 м3) | м | 306
| Пенополистирол | м3 | 2.3
2.18 | Устройство уклонообразующей стяжки из цементно-песчаного раствора М200 по "пятке" фундаментной плиты tmin=30 мм | м2/м3 | 126/3,78
| ЦПС М200 | м3 | 3.78
2.19 | Устройство галтелей из цементно-песчаного раствора М 200 50x50 мм | м | 305
| ЦПС М200 | м3 | 0.76
2.20 | Монтаж полосы усиления из мембраны "Logic Base 2,0 мм" в деформационных швах | м2 | 170 | [5 empty] | либо аналог: SICA Sikaplan 2,0
| Мембрана Logic Base 2,0 мм, | м2 | 187 | [5 empty] | коэф расхода 1,1
3 | Устройство колодцев постоянного дренажа в ФП (в т.ч. устройство футляров, лестниц и люков) | шт. | 11
2.26 | Устройство дренажных колодцев в фундаментной плите размером в плане 1,0х1,0 м | шт. | 11 | [6 empty] | Колодцев 11 комплектов
| Лестницы для дренажных колодцев из металлопроката -14,05 м | шт | 11 | [5 empty] | см. лист 9
| Крышка дренажного колодца заполняемоая 200х1200х90 усиленная 5 т | шт | 11 | [5 empty] | см. лист 8
2.28 | Защита лестниц и крышек от коррозии | шт | 11 | [6 empty] | В колодцы
| Грунтовка ГФ-021 в один слой | кг | 1.7 | [5 empty] | ГОСТ 25129-82*
| Эмаль ПФ-218.VIIУХЛ4 в 2 слоя (водостойкая) | кг | 5.1 | [5 empty] | ГОСТ 21227-93
2.29 | Устройство футляров из хризотилцементных труб класса БНТ Ду=300 мм | м | 31.4
| Трубы хризотилцементные БНТ-6 300-3950 ГОСТ 31416-2009 | м | 31.4 | [5 empty] | L тр=3,95 м
| Цементно-песчаный раствор М200 ГОСТ 28013-98* | м3 | 307
| Портландцемент М500 ГОСТ 10178-85 | т | 1.86 | [5 empty] | футляр
4 | Устройство насосной станции ("Wilo" Rexa PRO V05DA-126/EAD1X2-T0015-540-0 - 2шт.) | комплекс | 1
4.1 | Монтаж насосной станции НС | шт. | 2
| Монтаж насосов "Wilo" Rexa PRO V05DA-126/EAD1X2-T0015-540-0 в комплекте с длиной кабеля 10 м | шт. | 2
| Погружной насос Rexa PRO V05DA-126/EAD1X2-T0015-540-O (Q=1,5 л/с, Н=11,5 м, N=1,5/2,1 кВт) арт. 6064724 "Wilo" | шт. | 2
| Монтаж устройства погружного монтажа - УПМ DN50/2RK с кронштейнами для крепления направляющих | шт. | 2
| Устройство погружного монтажа - УПМ DN50/2RK с кронштейнами для крепления направляющих арт. 6070146 "Wilo" | шт. | 2
| Монтаж направляющих штанг из нержавеющих труб 26,9x2 АISI 304 | шт | 4
| Направляющие штанги из нержавеющих труб 26,9х2 AISI 304 | м | 10
| Монтаж клапана обратного межфланцевого Ду=50 мм Ру=1,6 Мпа | шт. | 2
| Клапан обратный поворотный межфланцевый Ру=16 кгс/см² 19ч21бр, Ду=50 мм ТУ 26-07-1490-89 | шт. | 2
| Монтаж крана шарового запорного КШТВГ фланцевого Ру =1,6 МПа Пу=50 мм | шт. | 2
| Кран шаровой запорный КШТВГ Ру=1,6 МПа Ду=50 мм "Автоматика-Инвест" | шт | 2
| Приварка фланцев стальных 50-16-01-В-Ст. 12Х18Н10Т ГОСТ 33259-2015 | шт. | 11
| Фланец 50-16-01-В-Ст. 12Х18Н10Т ГОСТ 33259-2015 | шт | 11
| Приварка отводов 45-1-60,Зх4,0 12Х18Н10 Т с геом. по ГОСТ 17375-2001* | шт. | 4
| Отвод 90-32х3,0 12Х18Н10Т ГОСТ 17375-2001* | шт. | 9 | [5 empty] | для кабелей
| Приварка отводов 90-1-60,Зх4,0 12Х18Н10Т с геом. по ГОСТ 17375-2001* | шт. | 1
| Отвод 45-1-60,3х4,0 12Х18Н10Т ГОСТ 17375-2001* | шт. | 4
| Отвод 90-1-60,3х4,0 12Х18Н10Т ГОСТ 17375-2001* | шт. | 1
| Приварка тройников 57х4,0 12Х18Н10Т с геом. по ГОСТ 17376-2001* | шт. | 1
| Тройник 57х4,0 12Х18Н10Т ГОСТ 17376-2001* | шт | 1
| Монтаж хомута металлического WATTSON 59-65 мм (2") с резиновым уплотнением, шпилькой и дюбелем | шт. | 4
| Хомут металлический WATTSON 59-65 мм (2") с резиновым уплотнением, шпилькой и дюбелем | шт. | 4
| Монтаж подъемной цепи с карабином из нержавеющей стали до 400 кг (L=3,0 м) | шт. | 2
| Чалочная цепь из нержавеющей стали для подъема и перемещения насосов оборудована двумя ккарабинами, с промежуточными звеньями на каждом метре, до 400 кг (L-3,0 м) | шт | 2
| Устройство насосной станции в фундаментной плите размером в плане 2,0х2,0 м | шт. | 1 | [6 empty] | В насосную
| Лестница для насосной станции из металлопроката -2,65 м | шт | 1 | [5 empty] | см. лист 13
| Крышки насосных станций -0,56 тн | шт | 1 | [5 empty] | см. лист 13
| Люки крышек насосных станций -0,22 тн | шт | 3 | [5 empty] | см. лист 13
| Монтаж труб стальных водогазопроводных 80x3,5 ГОСТ 3262-75* в теле фундаментной плиты | м | 30
| Трубы стальные водогазопроводные 80x4,0 ГОСТ 3262-75* | м | 30 | [5 empty] | отвод воды от д.шва
| Монтаж трубы 57x3,5 12Х18Н10Т ГОСТ 9941-2022 | м | 9.1
| Труба 57х3,5 12Х18Н10Т ГОСТ 9941-2022 | м | 9.1
| Устройство футляра из стальной трубы 273x5,0 ГОСТ 10704-91, L=2м | м | 4
| Труба стальная электросварная прямошовная 273х5,0 ГОСТ 10704-91 | м | 4 | [5 empty] | футляр
| Обмотка дренажных труб полиэтиленом при вводе в дренажные колодцы и насосные станции | м2 | 23.7
| Полиэтиленовая пленка 200 мкм ГОСТ 10354-82* | м2 | 23.7
4.2 | Монтаж электрооборудования насосной станции | компл. | 1 | [5 empty] | см. лист 12
| Клапан обратный поворотный межфланцевый Ру=16 кгс/см² 19ч21бр, Ду=50 мм ТУ 26-07-1490-89 | шт. | 2
| Навесной шкаф ДКС ST,65, RSS IPT0669 (ШР), разм 600*600*250 мм | шт. | 1
| Трехполюсный автоматический выключатель MD63-3C25-6 на ток 25А | [7 empty] | комплектация шкафа ШР
| Трехполюсный автоматический выключатель MD63-3C16-6 на ток 16А | шт. | 1
| Двухполюсный диференциальный автоматический выключатель MD63-2C8-6 на ток 8А | шт. | 1
| Двухполюсный диференциальный автоматический выключатель MD63-22C16-А на ток 16А | шт. | 1
| Шкаф управления работой 2-х дренажных насосов WILO SK-712/d-2-5,5 IP54 | шт. | 1
| Трансформатор понижающий ОСО-0,25 УХЛ3, напряжение220/12 В | шт. | 1 | [5 empty] | комплектация шкафа ШР
| DIN- рейкадля установки электроаппаратов | шт. | 1
| Шина N "ноль" на двух изоляторах 6*9 8 отверстий | шт. | 1
| Шина РЕ "земля" на двух изоляторах 6*9 14 отверстий | шт. | 1
| Кабельный ввод в ШР кабеля диаметром 22-28 мм | шт. | 4
| Кабельный ввод в ШР кабеля диаметром 37-44 мм | шт. | 4
| Розетка без заземляющего контакта РА 16-016 | шт. | 1
| Розетка с заземляющим контактом РАр 10-3-ОП | шт. | 1
| Отдельный поплавковый выключатель в комплекте с кабелем РVC-3G0,75 длиной 10 м | шт. | 4
| Кабель с медной жилой 0,66 кВ с изоляцией и оболочкой нераспрастраняющей горение с низким дымо и газовыделением ВВГнг(А)-LS-5х2,5 мм2 | м | 2 | [5 empty] | комплектация шкафа ШР
| Кабель с медной жилой 0,66 кВ с изоляцией и оболочкой нераспрастраняющей горение с низким дымо и газовыделением ВВГнг(А)-LS-5х1,5 мм2 | м | 2
| Кабель силовой 1кВ с медными жилами для подключения насосов сечением 7G1,5 мм2 | м | 20 | [5 empty] | комплектно с насосами
| Провод с медной жилой с изоляцией из поливинилхлоридного пластика ПуГВнг(А)-LS-1х6 мм2 | м | 20
| Светильник переносной с выключателем и решеткой ЛСУ-2УХЛ2, напряжение 12/24В, цоколь Е27 | шт | 1
| Лампа светодиодная Navigator, напряжение 12В, цоколь Е27 | шт | 1
| Коробка уравнивания потенциалов | шт | 1
| Металлополимерный рукав МЕТАЛАНГ Ду-22 мм (ТУ 4833-024-01877509-2002) | м | 20
| Скоба для крепления кабеля К142У2 | шт | 20
| Скоба для крепления кабеля К144У2 | шт | 10
| Z-профиль электромонтажный К239У2, L- 2000 м | шт | 1
| Отвод 90-50*3,0 ГОСТ 17375-2001* | шт | 12
| Труба водогазопроводная Ду-50 мм ГОСТ 3262-75* | м | 20
| Плата RS-485 для осуществления удаленной диспетчерезации через интерфейс RS485 по протоколу Modbis RTU | шт | 1 | [5 empty] | комплектно с WILLO SK-712
5 | Монолитные работы. Устройство бетонной подготовки, ФП и деф.швов (Корпус А, Б, автостоянка) | м3 | 4996
| Арматура А240С, ГОСТ 34028-2016 | тн | 0.00945
| Арматура А500С, ГОСТ 34028-2016 | тн | 661.8288
| Цементно-песчаный раствор М200 | м3 | 294
| Бетон В7.5 (В15 при согласовании с Заказчиком) | м3 | 591
| Бетон В35, F200, W10 | м3 | 4996
I | Корпус А (подземные конструкции)
| Устройство бетонной подготовки из бетона В7,5 толщ.100мм | м3 | 175
| Бетон В7,5 (В15 при согласовании с Заказчиком) | м3 | 175
| Защитная стяжка толщ. 50 мм | м3 | 85 | [7 empty] | 294
| Цементно-песчаный раствор М200 | м3 | 85
| Устройство деформационного шва (в т.ч. ленточный герметик Герлен Т-100/3, бентонитовый мат осн. слой шир. 700 мм, бентонитовый мат доп. слой шир. 350 мм) | компл | 1
| Гидроизоляционная шпонка Аквастоп тип ДЗ-140/50-4/40 ПВХ-П | пм | 205
| Гидроизоляционный профиль "Рекс-Свелло" | пм | 50
| Герметик Т Ф-1-ВА | м3 | 0.2
| Вилатерм Шнур 60/38 | пм | 205 | [5 empty] | ТУ 2291-009-03989419-2006
| Пеноплекс 45 (толщ 50 мм) | м3 | 7.12 | [5 empty] | ТУ 5767-006-56925804-2007
| Армирование ФП толщ.1200мм (в. т.ч. изготовление каркасов) корпус А (КЖ01-1-А изм.1-2) | тн | 286.7886 | [6 empty] | 149 кг/м3
| Арматура Д6 мм А240, ГОСТ 34028-2016 | тн | 0.00595
| Арматура Д10 мм А500С, ГОСТ 34028-2016 | тн | 29.7285
| Арматура Д12 мм А500С, ГОСТ 34028-2016 | тн | 14.8385
| Арматура Д14 мм А500С, ГОСТ 34028-2016 | тн | 6.9344
| Арматура Д16 мм А500С, ГОСТ 34028-2016 | тн | 4.2574
| Арматура Д18 мм А500С, ГОСТ 34028-2016 | тн | 0.0901
| Арматура Д20 мм А500С , ГОСТ 34028-2016 | тн | 10.0444
| Арматура Д25 мм А500С, ГОСТ 34028-2016 | тн | 189.6545
| Арматура Д28 мм А500С, ГОСТ 34028-2016 | тн | 4.017
| Арматура Д32 мм А500С, ГОСТ 34028-2016 | тн | 27.2178
| Полоса 4*25 мм | кг | 4.98
| Бетонирование ФП толщ.1200мм на отм. -5,850м (коэф армир. 0,142) корпус А | м3 | 2017
| Бетон В35, F200, W10 | м3 | 2017
II | Корпус Б. (подземные конструкции)
| Устройство бетонной подготовки толщ.100мм | м3 | 90
| Бетон В7,5 (В15 при согласовании с Заказчиком) | м3 | 90
| Защитная стяжка толщ. 50 мм | м3 | 48
| Цементно-песчаный раствор М200 | м3 | 48
Устройство деформационного шва
| Пеноплекс 45 (толщ 50 мм) | м3 | 3.6 | [5 empty] | ТУ 5767-006-56925804-2007
| Гидроизоляционная шпонка Аквастоп тип ДЗ-140/50-4/40 ПВХ-П | пм | 104
| Гидроизоляционный профиль "Рекс-Свелло" | пм | 29
| Герметик Т Ф-1-ВА | м3 | 0.1
| Вилатерм Шнур 60/38 | пм | 101 | [5 empty] | ТУ 2291-009-03989419-2006
| Армирование ФП корпуса Б (в. т.ч. Изготовление каркасов) | тн | 149.3457 | [6 empty] | 173 кг/м3
| Арматура Д6 мм А240, ГОСТ 34028-2016 | тн | 0.0035
| Арматура Д10 мм А500С, ГОСТ 34028-2016 | тн | 2.9059
| Арматура Д12 мм А500С, ГОСТ 34028-2016 | тн | 25.4685
| Арматура Д14 мм А500С, ГОСТ 34028-2016 | тн | 2.2774
| Арматура Д16 мм А500С, ГОСТ 34028-2016 | тн | 2.5236
| Арматура Д20 мм А500С, ГОСТ 34028-2016 | тн | 2.0346
| Арматура Д25 мм А500С, ГОСТ 34028-2016 | тн | 110.6521
| Арматура Д28 мм А500С, ГОСТ 34028-2016 | тн | 2.6077
| Арматура Д32 мм А500С, ГОСТ 34028-2016 | тн | 0.87234
| Бетонирование ФП толщ.1000мм корпус Б на отм. -5,850 м (коэф армир. 0,164) | м3 | 909
| Бетон В35 F200 W10 | м3 | 909
III | Автостоянка. (подземные конструкции) часть 1
| Устройство бетонной подготовки (часть 1) толщ.100мм | м3 | 100
| Бетон В7,5 (В15 при согласовании с Заказчиком) | м3 | 100
| Защитная стяжка толщ. 50 мм | м3 | 50
| Цементно-песчаный раствор М200 | м3 | 50
Установка профиля
| Гидроизоляционный профиль "Рекс-Свелло" | пм | 85
| Армирование ФП толщ.500мм (часть 1) толщ.500мм (КЖ01-2 изм.1) | тн | 79.8227 | [6 empty] | 123 кг/м3
| Арматура Д10 мм А500С, ГОСТ 34028-2016 | тн | 6.2549
| Арматура Д16 мм А500С, ГОСТ 34028-2016 | тн | 47.0784
| Арматура Д25 мм А500С, ГОСТ 34028-2016 | тн | 2.6009
| Арматура Д28 мм А500С, ГОСТ 34028-2016 | тн | 0.43616
| Арматура Д32 мм А500С, ГОСТ 34028-2016 | тн | 23.4323
| Полоса 4*25 | тн | 0.02
| Бетонирование ФП толщ.500мм (часть 1) (коэф армир-0,117) | м3 | 681
| Бетон В35, F200, W10 | м3 | 681
IV | Автостоянка. (подземные конструкции) часть 2
| Устройство бетонной подготовки (часть 2) толщ.100мм | м3 | 226
| Бетон В7,5 (В15 при согласовании с Заказчиком) | м3 | 226
| Защитная стяжка толщ. 50 мм | м3 | 111
| Цементно-песчаный раствор М200 | м3 | 111
| Установка профиля | пм | 140
| Гидроизоляционный профиль "Рекс-Свелло" | пм | 140
| Армирование ФП (часть 2) толщ.500мм ( КЖ01-2) | тн | 145.8812
| Арматура Д10 мм А500С, ГОСТ 34028-2016 | тн | 15.1606
| Арматура Д12 мм А500С, ГОСТ 34028-2016 | тн | 0.81652
| Арматура Д16 мм А500С, ГОСТ 34028-2016 | тн | 95.2319
| Арматура Д20 мм А500С, ГОСТ 34028-2016 | тн | 4.5386
| Арматура Д25 мм А500С, ГОСТ 34028-2016 | тн | 10.9423
| Арматура Д28 мм А500С, ГОСТ 34028-2016 | тн | 17.9857
| Арматура Д32 мм А500С, ГОСТ 34028-2016 | тн | 1.1757
| Полоса 4*25 | тн | 0.03
| Бетонирование ФП (часть 2) толщ.500мм (коэф армир-0,105) | м3 | 1389
| Бетон В35, F200, W10 | м3 | 1389
6 | Устройство крепления (распорной системы) шпунтового ограждения (шпунт Ларсена Л5-УМ) (этап 2) | тн | 96.7396 | [5 empty] | 1. Допускается применение б/у материала. 2. С предъявлением лабораторных замеров толщины стенки
5.1 | Устройство крепления (распорной системы) шпунта из трубы 530х8 ГОСТ 10704-91, Lобщ. = 114,4 м.п. | тн | 11.7821 | [5 empty] | допускается применение б/у материала | С предъявлением лабораторных замеров толщины стенки
5.2 | Устройство крепления (распорной системы) шпунта из трубы 630х9 ГОСТ 10704-91, Lобщ. = 339,9 м.п. | тн | 46.8485 | [5 empty] | допускается применение б/у материала
5.3 | Устройство крепления (распорной системы) шпунта из трубы 720х10 ГОСТ 10704-91, Lобщ. = 95,3 м.п. | тн | 16.6871 | [5 empty] | допускается применение б/у материала
5.4 | Устройство соединительных элементов, в т.ч. ЗД-1(3 шт.), ЗД-2 (21шт.): | тн | 21.4219
| Арматура Ø6 А240 ГОСТ 34028-2016 | тн | 0.03144
| Стальная полоса -10 ГОСТ 19903-74* | тн | 1.1138
| Стальная полоса -16 ГОСТ 19903-74* | тн | 15.9153
| Стальная полоса -20 ГОСТ 19903-74* | тн | 3.0521
| Балка двутавр 35Б1 ГОСТ 57837-2017 | тн | 1.3093
7 | Устройство и демонтаж контфорсов 2х2х0,2 из бетона В15 С Прокладкой между стеной и контрфорсом 37 шт армирование не более 60кг/м3 | м3 | 35.2
Этап 3. Монолитны работы (стены, колонны, перекрытия, рампа) ниже отм. 0.000 (Корпус А, Б, автостоянка)
1 | Монолитные работы по возведению стен и плит перекрытия ниже отм. 0.000 (Корпус А, Б, автостоянка) | м3 | 2600
1.1 | Монолитные работы по возведению стен и колонн ниже отм. 0.000 (Корпус А, Б, автостоянка) | м3 | 770.5
| Арматура А240С, ГОСТ 34028-2016 | тн | 0.92231
| Арматура А500С, ГОСТ 34028-2016 | тн | 138.5337
| Бетон В35, F200, W10 | м3 | 770.5
1.2 | Монолитные работы по возведению плит перекрытия ниже отм. 0.000 (Корпус А, Б, автостоянка) | м3 | 1829.5
| Арматура А240С, ГОСТ 34028-2016 | тн | 8.535
| Арматура А500С, ГОСТ 34028-2016 | тн | 394.9335
| Бетон В35, F200, W10 | м3 | 1829.5
I | Монолитные работы по возведению стен и плит перекрытия ниже отм. 0.000 Корпуса А
| Армирование колонн подвала (в т.ч. изготовление каркасов) корпус А | тн | 20.8073
| Арматура Д8 мм А500С, ГОСТ 34028-2016 | тн | 0.462
| Арматура Д10 мм А500С, ГОСТ 34028-2016 | тн | 4.6398
| Арматура Д25 мм А500С, ГОСТ 34028-2016 | тн | 1.2676
| Арматура Д28 мм А500С, ГОСТ 34028-2016 | тн | 14.4378
| Бетонирование колонн подвала корпус А (коэф армир. 0,212) | м3 | 98.28
| Бетон В35, F200, W10 | м3 | 98.28
| Армирование стен подвала (в т.ч. изготовление каркасов) корпус А | тн | 28.5354
| Арматура Д6 мм А240, ГОСТ 34028-2016 | тн | 0.41162
| Арматура Д10 мм А500С, ГОСТ 34028-2016 | тн | 0.3027
| Арматура Д12 мм А500С, ГОСТ 34028-2016 | тн | 7.7713
| Арматура Д14 мм А500С, ГОСТ 34028-2016 | тн | 10.8316
| Арматура Д16 мм А500С, ГОСТ 34028-2016 | тн | 3.0648
| Арматура Д20 мм А500С, ГОСТ 34028-2016 | тн | 6.1534
| Бетонирование стен подвала корпус А (коэф армир. 0,165) | м3 | 172.8
| Бетон В35, F200, W10 | м3 | 172.8
| Армирование плиты перекрытия на отм. 0,000 (корпус А) толщ.перемен. 220мм и 300мм | тн | 57.3275 | [6 empty] | 179 кг/м3
| Арматура Д6 мм А240, ГОСТ 34028-2016 | тн | 0.18288
| Арматура Д8 мм А240, ГОСТ 34028-2016 | тн | 1.2065
| Арматура Д8 мм А500С, ГОСТ 34028-2016 | тн | 0.55102
| Арматура Д12 мм А500С, ГОСТ 34028-2016 | тн | 1.0496
| Арматура Д14 мм А500С, ГОСТ 34028-2016 | тн | 32.6757
| Арматура Д16 мм А500С, ГОСТ 34028-2016 | тн | 13.2966
| Арматура Д20 мм А500С, ГОСТ 34028-2016 | тн | 5.3021
| Арматура Д25 мм А500С, ГОСТ 34028-2016 | тн | 3.0631
| Бетонирование плиты перекрытия на отм. 0,000 (корпус А) (коэф армир. 0,169) | м3 | 338.5
| Бетон В35, F200, W10 | м3 | 338.5
II | Монолитные работы по возведению стен и плит перекрытия ниже отм. 0.000 Корпуса Б
| Армирование колонн подвала (в т.ч. изготовление каркасов) корпус Б | тн | 19.8899 | [6 empty] | 321 кг/м3
| Арматура Д8 мм А500С, ГОСТ 34028-2016 | тн | 0.21908
| Арматура Д10 мм А500С, ГОСТ 34028-2016 | тн | 3.7247
| Арматура Д25 мм А500С, ГОСТ 34028-2016 | тн | 8.2468
| Арматура Д28 мм А500С, ГОСТ 34028-2016 | тн | 5.9665
| Арматура Д32 мм А500С, ГОСТ 34028-2016 | тн | 1.7329
| Бетонирование колонн подвала (коэф армир. 0,298) корпус Б | м3 | 66.8
| Бетон В35 F200 W10 | м3 | 66.8
| Армирование стен подвала (в т.ч. изготовление каркасов) корпус Б | тн | 6.9857
| Арматура Д6 мм А240, ГОСТ 34028-2016 | тн | 0.07809
| Арматура Д10 мм А500С, ГОСТ 34028-2016 | тн | 1.6206
| Арматура Д12 мм А500С, ГОСТ 34028-2016 | тн | 2.9621
| Арматура Д16 мм А500С, ГОСТ 34028-2016 | тн | 2.325
| Бетонирование стен подвала (коэф армир. 0,11) корпус Б | м3 | 63.6
| Бетон В35 F200 W10 | м3 | 63.6
| Армирование плиты перекрытия на отм. 0,000 (корпус Б) толщ.220 мм и 300 мм | тн | 38.3395
| Арматура Д6 мм А240, ГОСТ 34028-2016 | тн | 0.08
| Арматура Д8 мм А240, ГОСТ 34028-2016 | тн | 0.95
| Арматура Д8 мм А500С, ГОСТ 34028-2016 | тн | 0.59466
| Арматура Д10 мм А500С, ГОСТ 34028-2016 | тн | 0.92454
| Арматура Д12 мм А500С, ГОСТ 34028-2016 | тн | 0.68172
| Арматура Д14 мм А500С, ГОСТ 34028-2016 | тн | 20.5373
| Арматура Д16 мм А500С, ГОСТ 34028-2016 | тн | 7.8521
| Арматура Д20 мм А500С, ГОСТ 34028-2016 | тн | 4.8269
| Арматура Д25 мм А500С, ГОСТ 34028-2016 | тн | 1.8923
| Бетонирование плиты перекрытия, балки покрытия и балки перепада высот на отм. 0,000 (корпус Б) (коэф армир. 0,178) | м3 | 215
| Бетон В30 F200 W10 плита монолитная | м3 | 194
| Бетон В30 F200 W10 балка покрытия | м3 | 1
| Бетон В30 F200 W10 плита монолитная | м3 | 20
III | Автостоянка. (подземные конструкции) (КЖ02-2 изм. 1)
| Армирование колонн (часть 1 и часть 2) | тн | 19.3972
| Арматура Д8 мм А500С, ГОСТ 34028-2016 | тн | 0.24628
| Арматура Д10 мм А500С, ГОСТ 34028-2016 | тн | 2.4945
| Арматура Д20 мм А500С, ГОСТ 34028-2016 | тн | 0.276
| Арматура Д25 мм А500С, ГОСТ 34028-2016 | тн | 11.7677
| Арматура Д28 мм А500С, ГОСТ 34028-2016 | тн | 1.6206
| Арматура Д32 мм А500С, ГОСТ 34028-2016 | тн | 2.992
| Бетонирование колонн (коэф армир-0,341) | м3 | 56.97
| Бетон В35, F200, W10 | м3 | 56.97
| Армирование стен (часть 1 и часть 2) | тн | 43.8405
| Арматура Д6 мм А240, ГОСТ 34028-2016 | тн | 0.4326
| Арматура Д12 мм А500С, ГОСТ 34028-2016 | тн | 15.1959
| Арматура Д14 мм А500С, ГОСТ 34028-2016 | тн | 0.562
| Арматура Д16 мм А500С, ГОСТ 34028-2016 | тн | 27.4123
| Арматура Д18 мм А500С, ГОСТ 34028-2016 | тн | 0.075
| Арматура Д25 мм А500С, ГОСТ 34028-2016 | тн | 0.1627
| Полоса 4*25 | тн | 0.01745
| Бетонирование стен (коэф армир-0,14) | м3 | 312.05
| Бетон В35, F150, W6 | м3 | 312.05
Автостоянка. Плиты покрытия ( КЖ03-2 изм. 3)
Рампа корпус А
| Засыпка пространства под рампой песком | м3 | 180
| Песок | м3 | 180
| Укладка PLANTER Standart (или аналог) | м2 | 101
| PLANTER Standart (или аналог) | м2 | 101 | [5 empty] | Или аналог: П/Э 200 мкр.
| Пеноплекс 45 (толщ 50 мм) | м3 | 0.08 | [5 empty] | Деф.шов, ТУ 5767-006-56925804-2007
| Вилатерм Шнур 60/38 | пм | 7.9 | [5 empty] | Деф.шов
| Полиуретановый герметик "Технониколь 2К" | м3 | 0.01 | [5 empty] | Деф.шов
| Армирование рампы и балок (Б1, Б2, Б3, Б4) | тн | 7.9149
| Арматура Д8 мм А240, ГОСТ 34028-2016 | тн | 0.279
| Арматура Д10 мм А240, ГОСТ 34028-2016 | тн | 1.4474
| Арматура Д8 мм А500С, ГОСТ 34028-2016 | тн | 0.119
| Арматура Д12 мм А500С, ГОСТ 34028-2016 | тн | 3.1574
| Арматура Д16 мм А500С, ГОСТ 34028-2016 | тн | 2.9122
| Бетонирование рампы (коэф армирования -0,146) | м3 | 54
| Бетон В35 F200 W8 | м3 | 54
| Устройство деформационного шва автостоянки 1 в/о ББ/П-ЖЖ/П; 1/П-2/Б | пм | 36.3
| Герметик "Технониколь 2К" | м3 | 0.1 | [5 empty] | ТУ 2513-081-72746455-2014
| Пеноплекс 45 (толщ 50 мм) | м3 | 1.1 | [5 empty] | ТУ 5767-006-56925804-2007
| Герлен -Т 100/3 | пм | 36.3 | [5 empty] | ТУ 20.30.22-001-97235046-2018
| Техноэласт ТЕРРА | пм | 36.3 | [5 empty] | ТУ 20.30.22-001-97235046-2018
| Вилатерм Шнур 60/38 | пм | 130.65 | [5 empty] | ТУ 2291-009-03989419-2006
| Гидрошпонка Аквастоп Д3-140/50-4/35 | м | 36.3 | [5 empty] | ТУ 5772-001-58093526-11
| Армирование плиты покрытия (Пм-1П), балок покрытия, балок перепада высот на стоянке 1, в/о ББ/П-ЖЖ/П; 1/П-2/Б | тн | 98.7189 | [6 empty] | 299 кг/м3
| Арматура Д6 мм А240, ГОСТ 34028-2016 | тн | 0.0844
| Арматура Д8 мм А240, ГОСТ 34028-2016 | тн | 1.147
| Арматура Д8 мм А500С, ГОСТ 34028-2016 | тн | 0.1
| Арматура Д10 мм А500С, ГОСТ 34028-2016 | тн | 1.3153
| Арматура Д12 мм А500С, ГОСТ 34028-2016 | тн | 3.9726
| Арматура Д14 мм А500С, ГОСТ 34028-2016 | тн | 5.8895
| Арматура Д16 мм А500С, ГОСТ 34028-2016 | тн | 0.134
| Арматура Д20 мм А500С, ГОСТ 34028-2016 | тн | 61.5941
| Арматура Д25 мм А500С, ГОСТ 34028-2016 | тн | 6.864
| Арматура Д28 мм А500С, ГОСТ 34028-2016 | тн | 3.0698
| Арматура Д32 мм А500С, ГОСТ 34028-2016 | тн | 14.5482
| Бетонирование плиты покрытия (Пм-1П), балок покрытия, балок перепада высот на стоянке 1 (коэф. Армирования -0,284), в/о ББ/П-ЖЖ/П; 1/П-2/Б | м3 | 347 | [5 empty] | Плита монолитная - 290 м3, балки покрытия -30 м3, балки перепада высот - 27,0 м3
| Бетон В35, F200, W10 | м3 | 347 | [5 empty] | коэф расх. 1,02
| Устройство деформационного шва стоянки 2, в/о А/П-Ю/П; 4/П-39/П | пм | 74.2
| Герметик "Технониколь 2К" | м3 | 0.2 | [5 empty] | ТУ 2513-081-72746455-2014
| Пеноплекс 45 (толщ 50 мм) | м3 | 2.5 | [5 empty] | ТУ 5767-006-56925804-2007
| Герлен -Т 100/3 | пм | 74.2 | [5 empty] | ТУ 20.30.22-001-97235046-2018
| Техноэласт ТЕРРА | пм | 74.2 | [5 empty] | ТУ 20.30.22-001-97235046-2018
| Вилатерм Шнур 60/38 | пм | 267.93 | [5 empty] | ТУ 2291-009-03989419-2006
| Гидрошпонка Аквастоп Д3-140/50-4/35 | м | 74.2 | [5 empty] | ТУ 5772-001-58093526-11
| Армирование плиты покрытия (Пм-1П), балок покрытия, балок перепада высот на стоянке 2, в/о А/П-Ю/П; 4/П-39/П | тн | 201.1677
| Арматура Д6 мм А240, ГОСТ 34028-2016 | тн | 0.1767
| Арматура Д8 мм А240, ГОСТ 34028-2016 | тн | 2.9811
| Арматура Д8 мм А500С, ГОСТ 34028-2016 | тн | 0.235
| Арматура Д10 мм А500С, ГОСТ 34028-2016 | тн | 2.9828
| Арматура Д12 мм А500С, ГОСТ 34028-2016 | тн | 9.7885
| Арматура Д14 мм А500С, ГОСТ 34028-2016 | тн | 12.6286
| Арматура Д16 мм А500С, ГОСТ 34028-2016 | тн | 0.499
| Арматура Д20 мм А500С, ГОСТ 34028-2016 | тн | 138.0853
| Арматура Д25 мм А500С, ГОСТ 34028-2016 | тн | 8.1875
| Арматура Д28 мм А500С, ГОСТ 34028-2016 | тн | 15.3648
| Арматура Д32 мм А500С, ГОСТ 34028-2016 | тн | 10.2384
| Бетонирование плиты покрытия (Пм-1П), балок покрытия, балок перепада высот на стоянке 2 (коэф. армирования -0,22), в/о А/П-Ю/П; 4/П-39/П | м3 | 875 | [5 empty] | Плита монолитная - 745 м3, балки покрытия -73 м3, балки перепада высот - 57,0 м3
| Бетон В35, F200, W10 | м3 | 875
2 | Защита стен подземной части сооружения от подтопления (постоянный водоотлив) | м2 | 1845
2.1 | Монтаж профилированной дренажной мембраны "Logic Base 2,0 мм " по стенам здания | м2 | 1845
| Дренажная мембрана "Logic Base 2,0 мм" "ТЕХНОНИКОЛЬ" | рул. | 71 | [5 empty] | S рул.=15х2 м
2.2 | Монтаж ПВХ мембраны типа "LogicBase V-SL" - 2,0 мм (либо аналог) | м2 | 2087 | [5 empty] | либо аналог: SICA Sikaplan 2,0
| Мембрана ПВХ "ExtraBase Pro UW-S " 2,5 мм (либо аналог) | рул. | 38
2.3 | Монтаж геотекстиля 500 г/м2 | м2 | 2087
| Геотекстиль иглопробивной термообработанный 500 г/м² СТО 50099417-001-2010 "ТЕХНОНИКОЛЬ" | рул. | 24 | [5 empty] | S рул.=2,15х45 м
2.4 | Проклейка горизонтальных и вертикальных швов профилированной дренажной мемдраны лентой PLANTERBAND DUO | м | 1207
| Лента герметизирующая Planterband Duo самоклеящаяся двухсторонняя "ТЕХНОНИКОЛЬ" | м | 1207 | [5 empty] | L рул.=10 м
2.5 | Монтаж защитного слоя геомембраны "Planter Standart" | м2 | 2103
| Геомембрана Planter (плантер) standart "ТЕХНОНИКОЛЬ" 61 рул | м2 | 2313.3 | [5 empty] | S рул.=20х2 м, коэф. Расх-1,1
2.6 | Монтаж переходной ленты типа LOGICROOF Tape PVC-B | м | 226
| Переходная лента типа LOGICROOF Tape PVC-B "Технониколь" | м | 226
2.7 | Монтаж полосы усиления из мембраны LogicBase V-SL 2,0 (или аналог) шириной 350 мм | м | 82 | [5 empty] | деф. шов
| Планка прижимная PLANTER PROFILE "Технониколь" | м | 82 | [5 empty] | L бухты=10 м; Кз=1,1
2.8 | Крепление верхнего завершающего ряда гидроизоляционной мембраны ПВХ лентой "ТехноНиколь" на эпоксидном клею | кг | 80
| Эпоксидный клей "Технониколь" | кг | 80 | [5 empty] | 1 кг на 1 м²
| ПВХ лента "Технониколь" | м | 80 | [5 empty] | L рул.=30 м
2.9 | Гидроизоляция трубных проходов (20 шт) | компл. | 1 | [5 empty] | см. лист 15
3 | Обратная засыпка пазух песком (с послойным уплотнением и проливом через каждые 300 мм) до низа отметки пирога благоустройства | м3 | 2586
| Песок строительный | м3 | 2586 | [5 empty] | 306,0*1,3*6,5=2586,0 м3
4 | Устройство основания под лифтовые приямки (кессоны) толщ. 5 мм | м2 | 22.78