## Лист1
Объект: | Гостиница, расположенная по адресу: г. Москва, ул. Электродная, 2А
адрес: | город Москва, внутригородская территория муниципальный округ Перово, Электродная улица, земельный участок 2А (ВАО, Перово)
Ведомость объемов работ по устройству кровельных покрытий паркинга АР-0*
№ п/п | Наименование вида работ | Ед. изм. | Кол-во | Примечание
1 | 2 | 3 | 4 | 5
1. | Покрытие тип №1 В составе: |  |  | Объём работ по площади кровли. Проект АР-О*. Объём в ВОР без учёта заведения гидроизоляции на горизонтальные поверхности. Без учёта сопряжения гидроизоляции кровли паркинга с гидроизоляцией наружных вертикальных конструкций паркинга. Лист 9, комплект АР-О*. Все сопряжения и заводы гидроизоляции необходимо учитывать в стоимости при подготовке КП.
1.1. | Устройство уклонообразующего слоя из керамзитового гравия фр.10-20 М250 p=300-450 кг/м3, пролитый цем.-песч. раствором М150, толщина 40-330 | м2 | 1661.97
1.2. | Устройство армированного цементно-песчаной стяжки М150 по сетке 5Вр-I 150х150 мм, толщина 50мм | м2 | 1661.97
1.3. | Устройство обмазочной изоляции из битумной мастики праймом | м2 | 1661.97
1.4. | Устройство гидроизоляции техноэластом Фундамент (или аналог) - 2 слоя | м2 | 1661.97
1.5. | Устройство утеплителя ТЕХНОНИКОЛЬ CARBON SOLID 500, толщина 100мм | м2 | 1661.97
1.6. | Устройство геотекстиля технониколь ГЕО Фундамент 300г/кв м | м2 | 1661.97
1.7. | Распределительная ж/б плита В30, арм. сеткой Ø10 А500С с шагом 200х200, защитный слой снизу 30 м, 100мм | м2 | 1661.97
1.8. | Устройство мембраны Тефонд НР Дрейн Стар | м2 | 1661.97
2. | Покрытие тип №2(кровля выходов)в составе: |  |  | Объём работ по площади кровлии спецификации. Проект АР-О*. Объём в ВОР без учёта заведения гидроизоляции на вертикальные поверхности. Заведение гидроизоляции необходимо учитывать в стоимости при подготовке КП.
2.1. | Устройство обмазочной изоляции битумным праймером. | м2 | 34.08
2.2. | Устройство пароизоляции - технониколь технобарьер | м2 | 34.08
2.3. | Устройство слоя утеплителя экструзионного пенополистирол ТЕХНОНИКОЛЬ CARBON 150мм | м2 | 34.08
2.4. | Устройство уклонообразующего слоя из керамзита,пролитый тощим цем.-песч. раствором, 600кг/м3; толщина 50-100мм | м2 | 34.08
2.5. | Устройство армированной цементно-песчаной стяжки М150 по сетке 5Вр-I 150х150 мм, толщина 40мм | м2 | 34.08
2.6. | Устройство обмазочной изоляции из битумной мастики праймом | м2 | 34.08
2.7. | Укладка наплавляемой гидроизоляции Техноэласт ЭПП | м2 | 34.08
2.8. | Укладка наплавляемой гидроизоляции Техноэласт ЭКП | м2 | 34.08
3. | Устройство обмазочной гидроизоляции фундаментов под оборудование битумным праймером. | м2 | 26.85