## Лист1
Объект: | Гостиница, расположенная по адресу: г. Москва, ул. Электродная, 2А
адрес: | город Москва, внутригородская территория муниципальный округ Перово, Электродная улица, земельный участок 2А (ВАО, Перово)
Ведомость объемов работ по устройству кровельных покрытий высотной части
АР-1* Изменение 1.
№ п/п | Наименование вида работ | Ед. изм. | Кол-во | Примечание
1 | 2 | 3 | 4 | 5
1. | Тип №1 Основная кровля. | м2 | 849.1 | Объёмы даны по площади кровли и спецификации, комплект АР-1*. Объём дан без учёта заведения на вертикальные поверхности.Учесть заведение гидроизоляции на боковые поверхности при подготовки КП.
1.1. | Устройство известкого щебеня фракции 5-20 мм (толщина 50мм) | м2 | 849.1
1.2. | Устройство прокладочной изоляции из рулонных кровельных материалов - геотекстиль - Геостандарт 300 1 слой | м2 | 849.1
1.3. | Устройство гидроизоляции Техноэласт ЭКП (или аналог) 1 слой 4,2мм | м2 | 849.1
1.4. | Устройство гидроизоляции Техноэласт ЭПП (или аналог) 1 слой 4мм | м2 | 849.1
1.5. | Устройство обмазочной гидроизоляции. | м2 | 849.1
1.6. | Устройство армированной цементно-песчаная стяжка М150 по сетке 5Вр-I 150х150 мм, толщина 40мм | м2 | 849.1
1.7. | Устройство уклонообразующего слоя из керамзита, пролитый тощим цем.-песч. раствором, 600кг/м3 , толщина 40-230мм | м2 | 849.1
1.8. | Устройство разделительный слой Рубероид | м2 | 849.1
1.9. | Устройство слоя утеплителя экструзионного пенополистирол ТЕХНОНИКОЛЬ CARBON (150мм) | м2 | 849.1
1.10. | Устройство слоя пароизоляции - Технониколь Технобарьер | м2 | 849.1
1.11. | Устройство обмазочной гидроизоляции битумным праймером. Битумный праймер Технониколь №01 | м2 | 849.1
2. | Тип №2 Основная кровля с изоляцией ОКМ. | м2 | 78.03 | Объёмы даны по площади кровли и спецификации, комплект АР-1*. Объём дан без учёта заведения на вертикальные поверхности.Учесть заведение гидроизоляции на боковые поверхности при подготовки КП.
2.1. | Устройство известкового щебеня фракции 5-20 мм (толщина 50мм) | м2 | 78.03
2.2. | Устройство прокладочной изоляции из рулонных кровельных материалов Геотекстиль - Геостандарт 300 1 слой | м2 | 78.03
2.3. | Устройство огнезащитной изоляции ОКМ 1 слой | м2 | 78.03
2.4. | Устройство гидроизоляции Техноэласта ЭКП (или аналог) 1 слой 4,2мм | м2 | 78.03
2.5. | Устройство гидроизоляции Техноэласта ЭПП (или аналог) 1 слой 4мм | м2 | 78.03
2.6. | Устройство обмазочной гидроизоляции битумным праймером. Битумный праймер Технониколь №01 | м2 | 78.03
2.7. | Устройство армированной цементно-песчаная стяжка М150 по сетке 5Вр-I 150х150 мм, толщина 40мм | м2 | 78.03
2.8. | Устройство уклонообразующего слоя из керамзита, пролитый тощим цем.-песч. раствором, 600кг/м3 , толщина 40-230мм | м2 | 78.03
2.9. | Устройство разделительного слоя рубероида | м2 | 78.03
2.10. | Устройство слоя утеплителя экструзионного пенополистирола ТЕХНОНИКОЛЬ CARBON (150мм) | м2 | 78.03
2.11. | Устройство слоя пароизоляции - Технониколь Технобарьер | м2 | 78.03
2.12. | Устройство обмазочной гидроизоляции битумным праймером. | м2 | 78.03
3. | Тип №3 | м2 | 60.4 | Объёмы даны по площади кровли и спецификации, комплект АР-1*. Объём дан без учёта заведения на вертикальные поверхности.Учесть заведение гидроизоляции на боковые поверхности при подготовки КП.
3.1. | Устройсто гидроизоляции техноэласта ЭКП (или аналог) 1 слой 4,2мм | м2 | 60.4
3.2. | Устройсто гидроизоляции техноэласт ЭПП (или аналог) 1 слой 4мм | м2 | 60.4
3.3. | Устройство обмазочной гидроизоляции битумным праймером. | м2 | 60.4
3.4. | Устройство армированной цементно-песчаной стяжки М100 по сетке 5Вр-I 150х150 мм, толщина 40мм | м2 | 60.4
3.5. | Устройство уклонообразующего слой из керамзита, пролитый тощим цем.-песч. раствором, 600кг/м3 , толщина 40-230мм | м2 | 60.4
3.6. | Устройство разделительного слоя плёнки полиэтиленовой | м2 | 60.4
3.7. | Устройство слоя утеплителя экструзионного пенополистирол ТЕХНОНИКОЛЬ CARBON (150мм) | м2 | 60.4
3.8. | Устройство слоя пароизоляции - Биполь ЭПП | м2 | 60.4
4. | Тип №4. Крыши надстроек капитального типа. | м2 | 95.2 | Объёмы даны по площади кровли и спецификации, комплект АР-1*. Объём дан без учёта заведения на вертикальные поверхности.Учесть заведение гидроизоляции на боковые поверхности при подготовки КП.
4.1. | Устройсто гидроизоляции техноэласт ЭКП (или аналог) 1 слой 4,2мм | м2 | 95.2
4.2. | Устройсто гидроизоляции техноэласт ЭПП (или аналог) 1 слой 4мм | м2 | 95.2
4.3. | Устройство обмазочной гидроизоляции битумным праймером. Технониколь №01 | м2 | 95.2
4.4. | Устройство армированной цементно-песчаной стяжки М200 по сетке 5Вр-I 100х100 мм, толщина 140-180мм по профлисту | м2 | 95.2
4.5. | Укладка профлиста Профлист Н-60-845-08 ГОСТ 24045-2010. | м2 | 95.2
5. | Тип №5. Козырьки на +4. | м2 | 18.06 | Объёмы даны по площади кровли и спецификации, комплект АР-1*. Объём дан без учёта заведения на вертикальные поверхности.Учесть заведение гидроизоляции на боковые поверхности при подготовки КП.
5.1. | Укладка керамогранитной плитки морозостойкой с нескользящей поверхностью, толщина 10мм | м2 | 18.06
5.2. | Устройство армированной цементно-песчаной стяжка М150 по сетке 5Вр-I 150х150 мм, толщина 50мм | м2 | 18.06
5.3. | Устройство гидроизоляции Техноэласт ЭПП (или аналог) 2 слой 8мм | м2 | 18.06
5.4. | Устройство обмазочной гидроизоляции битумным праймером. Технониколь №01 | м2 | 18.06
5.5. | Устройство армированной цементно-песчаная стяжка М150 по сетке 5Вр-I 150х150 мм, толщина 60мм | м2 | 18.06
5.6. | Устройство уклонообразующего слоя из керамзита, пролитый тощим цем.-песч. раствором, 600кг/м3 , толщина 40-75мм | м2 | 18.06
5.7. | Устройство слоя утеплителя экструзионного пенополистирола ТЕХНОНИКОЛЬ CARBON (150мм) | м2 | 18.06
5.8. | Устройство слоя пароизоляции - Технониколь Технобарьер | м2 | 18.06
5.9. | Устройство обмазочной гидроизоляции битумным праймером. Технониколь №01 | м2 | 18.06
6. | Установка кровельных воронок | шт | 8 | При подготовке КП учесть прочие материалы и сопутствующие работы. Подключение воронок к сетям электроснабжения здания осуществляет подрядчик по электрике.
6.1. | Материал:
6.2. | Воронка DN 110. ТП-09.100/6-Э с электроподогревом и листоуловителем. | шт | 8
6.3. | техноэласт ЭПП (дополнительный слой) | м2 | 8
6.4. | Бетон В25 (обойма) | м3 | 1.4 | Марка и объём бетона могут быть уточнены в ходе корректировки проекта.
6.5. | праймер битумный | кг | 2.8