## НМЦК- черн- 19.12 (2)
Начальная Максимальная Цена Контракта
(особранный расчет, к Тендерам 707,726,728)
"Комплекс строительно-монтажных работ по устройству крепления (распорной системы) шпунтового ограждения (шпунт Ларсена Л5-УМ), разработки котлована, открытого водоотлива, монолитные и гидроизоляционные работы"
объект: «Жилой комплекс, расположенный по адресу: г. Москва, внутригородское муниципальное образование Соколиная Гора, 8-я улица Соколиной Горы, земельный участок 26А»
Основание:
Рабочая документация шифр 15-ОМ/2023-ДР.ГИ "Защита подземной части от подтопления (ФП и стены)" (ВПР от 24.10.2024)
Рабочая документация шифр 15-ОМ/2023-КЖ.ШО* "Конструктивные решения. Шпунтовое ограждение котлована", лист 7 (ВПР от 09.10.2024)
Рабочая документация шифр 15-ОМ/2023-КЖ01-1-А изм 1-2"Фундаментная плита корп А на отм. -5,850" (ВПР от 11.11.2024)
Рабочая документация шифр 15-ОМ/2023-КЖ02-1-А изм 3 "Вертикальные несущие конструкции корп А ниже отм. 0.000" (без ВПР)
Рабочая документация шифр 15-ОМ/2023-КЖ03-1-А изм 2 "Плиты перекрытия корп А на отм. 0.000" (ВПР от 11.11.2024)
Рабочая документация шифр 15-ОМ/2023-КЖ01-1-Б изм 1"Фундаментная плита корп Б на отм. -5,850" (ВПР от 11.11.2024)
Рабочая документация шифр 15-ОМ/2023-КЖ02-1-Б изм 1-2 "Вертикальные несущие конструкции корп Б ниже отм. 0.000" (без ВПР)
Рабочая документация шифр 15-ОМ/2023-КЖ03-1-Б изм 1 "Плиты перекрытия корп Б на отм. -0.600" (ВПР от 11.11.2024)
Рабочая документация шифр 15-ОМ/2023-КЖ01-2 изм 1 "Фундаментная плита подземной автостоянки на отм. -5,850" (ВПР от 11.11.2024)
Рабочая документация шифр 15-ОМ/2023-КЖ02-2 изм.1 "Вертикальные несущие конструкции подземной части автостоянки на отм. -5.850" (без ВПР)
Рабочая документация шифр 15-ОМ/2023-КЖ03-2 изм .3 "Плиты перекрытия подземной автостоянки на отм. ниже -0.000" (без ВПР)
Рабочая документация шифр 15-ОМ/2023-ВП "Строительное водопонижение" (ВПР от 24.10.2024)
[10 empty] | итого | 316969027.28
пп | № п/п | Наименование | Ед. изм. | Кол-во | Цена материала за ед., руб. с НДС | Цена работ за ед., руб. с НДС | Стоимость материала всего, руб. с НДС | Стоимость работ всего, руб. с НДС | Стоимость Итого, руб. с НДС | Примечание
Этап 1.
1 | 1 | Выемка и вывоз (механизированная разработка) грунта пилотного котлована до отм.+156,500 на полигон на расстояние до 60 км (договор с полигоном на оказание услуг по утилизации - АО "ГК "ОСНОВА") | м3 | 6330 |  |  |  | 0 | 0
| 1.1 | Выемка и вывоз (механизированная разработка) грунта пилотного котлована до отм.+156,500 на полигон на расстояние до 60 км (договор с полигоном на оказание услуг по утилизации - АО "ГК "ОСНОВА") | м3 | 6330 |  | 900 | 0 | 5697000 | 5697000
2 | 2 | Устройство водопонижения иглофильтрами длиной 4м (18 шт.), 5,5м (55 шт.), 7м (75 шт.), 8,5м (38 шт.) с обсыпкой песком (34,3 м3) в каверну размыва и последующее их извлечение (с учетом пьезометров). Монтаж и демонтаж всасывающего коллектора Ду=150 мм - 264 м. | комплекс | 1 |  |  |  | 0 | 0 | Арендованное оборудование
3 | 2.1 | Предварительное шнековое бурение скважин Д=198мм в грунтах II группы (Буровой лафет для экскаватора СБЛ-01 Геомаш) (шт./м-152/675) | м | 675 | 0 | 351 | 0 | 236925 | 236925
4 |  | Буровой лафет для экскаватора СБЛ-01 Геомаш | шт./ смена | 1 | 15000 | 0 | 15000 | 0 | 15000 | Арендованное оборудование | Объединяем в водопонижение
5 | 2.2 | Гидравлическое погружение иглофильтров длиной 4,0 м с обсыпкой в каверну размыва и последующее их извлечение (с учетом пьезометров) (Lобщ=60 п.м.) | шт. | 186 | 0 | 1712 | 0 | 318432 | 318432 | Арендованное оборудование
6 |  | Гидравлическое погружение иглофильтров длиной 4,0 м с обсыпкой в каверну размыва и последующее их извлечение (с учетом пьезометров) (Lобщ=60 п.м.) | шт. | 18 | 0 | 1712 | 0 | 30816 | 30816 | Арендованное оборудование
7 |  | Гидравлическое погружение иглофильтров длиной 5,5 м с обсыпкой в каверну размыва и последующее их извлечение (с учетом пьезометров) (Lобщ=60 п.м.) | шт. | 55 | 0 | 1963 | 0 | 107965 | 107965 | Арендованное оборудование
8 |  | Гидравлическое погружение иглофильтров длиной 7,0 м с обсыпкой в каверну размыва и последующее их извлечение (с учетом пьезометров) | шт. | 75 | 0 | 2449 | 0 | 183675 | 183675 | Арендованное оборудование
9 |  | Гидравлическое погружение иглофильтров длиной 8,5 м с обсыпкой в каверну размыва и последующее их извлечение (с учетом пьезометров) | шт. | 38 | 0 | 3034 | 0 | 115292 | 115292 | Арендованное оборудование
10 | 2.3 | Обсыпка иглофильтровых скважин песком мытым 0,5-2,0 мм | м3 | 34,3 | 0 | 1271 | 0 | 43595.3 | 43595.3
11 |  | Песок строительный I класса с модулем крупности 2,8-3,2, коэф неоднородности d60/d10 не более 3 ГОСТ 8736-2014 | м3 | 34,3 | 450 | 4473 | 15435 | 153423.9 | 168858.9
12 | 2.4 | Монтаж и демонтаж всасывающего коллектора Ду=150 мм | м | 264 | 0 | 941 | 0 | 248424 | 248424 | Арендованное оборудование
13 | 2.5 | Монтаж/демонтаж установок УВВ-3А-6КМ с устройством площадок для размещения установок (расход металла на 4 площадки под установки УВВ-3А-6КМ - 1811,4 кг) | шт | 4 | 0 | 49521 | 0 | 198084 | 198084 | Арендное оборудование. Работы выполняются только при объективной необходимости
14 |  | Установка вакуумного водопонижения Q=45 м3/ч, H=20 м, N=18,5 кВт. Рабочий насос 6КМ-12 УВВ-3А-6КМ | компл. | 4 | 8500 | 20000 | 34000 | 80000 | 114000 | Арендное оборудование. Работы выполняются только при объективной необходимости
15 |  | Электромонтажные работы по подключению 4 (Четырех) установок УВВ-3А-6КМ | компл. | 1 | 0 | 39617 | 0 | 39617 | 39617 | Арендное оборудование. Работы выполняются только при объективной необходимости
16 |  | Эксплуатация установок УВВ-3А-6КМ (м-ч определяется ПОС и ППР) | м/час | 1 | 451 | 0 | 451 | 0 | 451 | Арендное оборудование. Работы выполняются только при объективной необходимости
17 |  | Устройство площадок для размещения установок (расход металла на 4 площадки под установки УВВ-3А-6КМ | кг | 1811.4 |  | 59 | 0 | 106872.6 | 106872.6
18 |  | Лист металлический ромбического рифления 1500х2600х5 ГОСТ 8568-77* (вес указан на 4 площадки) | кг | 652.08 | 70.99 | 0 | 46291.16 | 0 | 46291.16 | Арендное оборудование. Работы выполняются только при объективной необходимости
19 |  | Металлический уголок 100х8 ГОСТ 8509-93 (вес указан на 4 площадки) | кг | 961.4 | 72.5 | 0 | 69701.5 | 0 | 69701.5
20 |  | Арматура Ø20 мм ГОСт 34028-2016 (вес указан на 4 площадки) | кг | 111.68 | 55.35 | 0 | 6181.49 | 0 | 6181.49
21 |  | Металлический уголок 45х5 ГОСТ 8509-93 (лестница) (вес указан на 4 площадки) | кг | 26.96 | 67.69 | 0 | 1824.92 | 0 | 1824.92
22 |  | Арматура Ø20 мм ГОСт 34028-2016 (лестница) (вес указан на 4 площадки) | кг | 59.28 | 55.35 | 0 | 3281.15 | 0 | 3281.15
23 | 2.6 | Изготовление, монтаж и демонтаж металлических кронштейнов для крепления всасывающего кронштейна на ограждении (20 шт.) и откосе (68 шт.) | шт. | 88 | 785 | 314 | 69080 | 27632 | 96712 | Работы выполняются только при объективной необходимости
24 |  | Кронштейн для крепления всасывающего коллектора на ограждение | шт. | 20 | 785 | 0 | 15700 | 0 | 15700
25 |  | Кронштейн для крепления всасывающего коллектора на откосе | шт. | 68 | 785 | 0 | 53380 | 0 | 53380
26 | 2.7 | Монтаж и демонтаж емкости объемом не менее 1 м3 | шт. | 4 |  | 49520 | 495200 | 198080 | 693280 | Арендованное оборудование
27 |  | Накопительная емкость для перекачки воды объемом 1 м³ | шт. | 4 | 123800 | 0 | 0 | 0 | 0 | Арендованное оборудование
28 | 2.8 | Монтаж трубопровода Ду=80 мм | м | 271 | 0 | 824 | 0 | 223304 | 223304
30 |  | Трубы стальные электросварные прямошовные 89х4,0 II ГОСТ 10704-91/В-Ст3сп ГОСТ 10705-80 (м/т-271/2,27) | т | 2.27 | 50930 | 0 | 115611.1 | 0 | 115611.1
31 |  | Монтаж трубопровода Ду=100 мм | м | 32 | 0 | 896 | 0 | 28672 | 28672
32 |  | Трубы стальные электросварные прямошовные 108х4,0 II ГОСТ 10704-91/В-Ст3сп ГОСТ 10705-80 (м/т-32/0,33) | т | 0.33 | 59704 | 0 | 19702.32 | 0 | 19702.32 | Сбросной трубопровод
33 |  | Монтаж задвижки чугунной фланцевой 30ч6бр Ду=80 мм | шт. | 2 |  | 3400 | 0 | 6800 | 6800
34 |  | Задвижки чугунные параллельные с выдвижным шпинделем фланцевые Ру=16 кгс/см² 30ч6бр Ду=80 мм ТУ 3721-001-00324292-2011 | шт. | 2 | 8320 | 0 | 16640 | 0 | 16640
35 |  | Монтаж фланцев 1-80-16 ст.3 | шт. | 4 |  | 1060 | 0 | 4240 | 4240
36 |  | Фланец стальной плоский приварной на Ру 1,6 МПа, 80-16-01-1-B-Cт. 20-III ГОСТ 33259-2015 | шт. | 4 | 1045 | 0 | 4180 | 0 | 4180
37 |  | Прокладка кожухов из труб Д=219 мм для сбросного трубопровода Ду=100 мм (шт/м-1/18/) | м | 18 |  | 1360 | 0 | 24480 | 24480
38 |  | Трубы стальные электросварные прямошовные 273х5,0 II ГОСТ 10704-91/В-Ст3сп ГОСТ 10705-80 (м/т-18/0,48) | т | 0.48 | 76561 | 0 | 36749.28 | 0 | 36749.28 | Кожух
39 |  | Устройство врезки сбросного трубопровода в колодец ливневой канализации | компл. | 1 | 0 | 24963 | 0 | 24963 | 24963
40 |  | Устройство врезки сбросного трубопровода в колодец ливневой канализации | шт. | 1 |  | 18900 | 0 | 18900 | 18900
41 |  | Устройство защиты существующего колодца ливневой канализации | компл. | 1 |  | 38800 | 0 | 38800 | 38800
42 |  | Устройство узла учета расхода сточных вод | комплекс | 1 |  | 17360 | 0 | 17360 | 17360
43 |  | Устройство узла учета расхода сточных вод | шт. | 1 | 43254 |  | 43254 | 0 | 43254
44 | 2.9 | Утепление трубопроводов шлаковатой, рубероидом с промазкой мастикой и обкруткой проволокой (выполняется при производстве работ в зимний период) (м/м3/м2-831/22,7/523,35) | м2 | 523.35 |  | 1360 | 0 | 711756 | 711756 | Работы выполняется только при объективной необходимости и согласовании с Заказчиком | утепление
45 |  | Вата минеральная обезжиренная (шлаковата) ГОСТ 4640-2011 | м3 | 22,6 | 5009 | 0 | 113203.4 | 0 | 113203.4
46 |  | Рубероид кровельный РК-420 ГОСТ 10923-93* | м2 | 677,9 | 86 | 0 | 58299.4 | 0 | 58299.4
47 |  | Битумная мастика ГOCT 2889-80 | кг | 944,3 | 38.9 | 0 | 36733.27 | 0 | 36733.27
48 |  | Сетка проволочная ГOCT 2715-75* | м2 | 569,3 | 90 | 0 | 51237 | 0 | 51237
49 |  | Проволока стальная отожженная Ø2 мм ГОСТ 2771-81* | кг | 60,1 | 84.6 | 0 | 5084.46 | 0 | 5084.46
50 | 3 | Выемка и вывоз (механизированная разработка и ручная доработка 100мм - 594 м3) грунта в центральной части до планируемой отметки на полигон на расстояние до 60 км (договор с полигоном на оказание услуг по утилизации - АО "ГК "ОСНОВА") | м3 | 17595 |  |  |  | 0 | 0
51 | 2.1 | Выемка (механизированная разработка) грунта в центральной части до планируемой отметки на полигон на расстояние до 60 км (договор с полигоном на оказание услуг по утилизации - АО "ГК "ОСНОВА") | м3 | 17001 |  | 900 | 0 | 15300900 | 15300900
52 | 2.2 | Ручная доработка грунта (толщ. 100 мм) | м3 | 594 |  | 3000 | 0 | 1782000 | 1782000
53 | 4 | Монтаж и демонтаж сбросного трубопровода Ду=80 мм | м | 265 |  |  |  | 0 | 0 | Объемы предельные все работы выполняются при необходимости после дополнительного согласования с заказчиком. | Сбросной трубопровод
54 |  | Трубы стальные электросварные прямошовные 89х4,0 II ГОСТ 10704-91/В-Ст3сп ГОСТ 10705-80 (м/т-265/2,2) | т | 2.2 | 50930 | 20372 | 112046 | 44818.4 | 156864.4
55 | 5 | Утепление трубопроводов шлаковатой, рубероидом, с промазкой мастикой и обкруткой проволокой (выполняется при производстве работ в зимний период) (м/м3/м2-265/7/159) | м2 | 159 |  | 1360 |  | 216240 | 216240 |  | утепление
56 |  | Вата минеральная обезжиренная (шлаковата) ГОСТ 4640-2011 | м3 | 7 | 5009 | 0 | 35063 | 0 | 35063
57 |  | Рубероид кровельный РК-420 ГОСТ 10923-93* | м2 | 205,6 | 86 | 0 | 17681.6 | 0 | 17681.6
58 |  | Битумная мастика ГOCT 2889-80 | кг | 286,2 | 38.9 | 0 | 11133.18 | 0 | 11133.18
59 |  | Сетка проволочная ГOCT 2715-75* | м2 | 172,5 | 90 | 0 | 15525 | 0 | 15525
60 |  | Проволока стальная отожженная диам. 2 мм ГОСТ 2771-81* | кг | 18,3 | 84.6 | 0 | 1548.18 | 0 | 1548.18
61 |  | Устройство пласта из щебня фракции 5-20 мм t=200 мм от ограждения до траншеи (м/м3-56/34) | м3 | 34 |  | 1900 | 0 | 64600 | 64600
62 |  | Щебень фракции 5-20 мм, марка по прочности 600 и более ГОСТ 8267-93* | м3 | 34 | 2800 | 0 | 95200 | 0 | 95200
63 | 6 | Открытый водоотлив (изготовление зумпфов (4 шт.) из перфрпированной трубы Ду=1020мм) | м | 389 |  |  |  | 0 | 0
64 | 6.1 | Выемка (механизированная разработка) грунта в берме под зумпфы открытого водоотлива и вывоз грунта на полигон на расстояние до 60 км (договор с полигоном на оказание услуг по утилизации - АО "ГК "ОСНОВА") | м3 | 42 |  | 900 | 0 | 37800 | 37800
65 | 6.2 | Монтаж и демонтаж зумпфов из трубы Д=1020 мм | шт. | 4 |  | 12733 | 0 | 3600 | 3600
66 |  | Трубы стальные электросварные прямошовные перфорированные 1020х8,0 II ГОСТ 10704-91/В-Ст3сп ГОСТ 10705-80 (м/т-6/1,2) | т | 1.2 | 50930 | 0 | 61116 | 15279.6 | 76395.6 | Зумпф
67 |  | Обсыпка зумпфов щебнем фракции 5-20 мм | м3 | 38 |  | 1900 | 0 | 72200 | 72200
68 |  | Щебень фракции 5-20 мм, марка по прочности 600 и более ГОСТ 8267-93* | м3 | 38 | 2800 | 0 | 106400 | 0 | 106400
69 | 6.3 | Монтаж и демонтаж насосов ГНОМ 16-16 | шт. | 4 |  | 22650 | 0 | 90600 | 90600
70 |  | Электронасос ГНОМ 16-16 ГОСТ 20763-85* (расход Q=16 м³/ч, напор Н=16 м), мощность N=2,2 кВт ГОСТ 20763-85* | шт. | 5 | 30200 | 0 | 151000 | 0 | 151000 | 1 насос резервный
71 |  | Эксплуатация насосов ГНОМ 16-16 (4 шт.) (м-ч определяется ПОС и ППР) | компл./сут | 1 | 1800 | 450 | 1800 | 450 | 2250
72 | 6.4 | Выемка (механизированная разработка) грунта в берме под траншеи открытого водоотлива и вывоз грунта на полигон на расстояние до 60 км (договор с полигоном на оказание услуг по утилизации - АО "ГК "ОСНОВА") (м/м3-389/253) | м3 | 253 |  | 900 | 0 | 227700 | 227700
73 |  | Укладка труб дренажных Д=110 мм в траншеи | м | 100 | 0 | 325 | 0 | 32500 | 32500 | Подключение труб допускается выполнять с применением пожарных шлангов.
74 |  | Труба дренажная ПЭ Д=110 мм | м | 100 | 210 | 0 | 21000 | 0 | 21000
75 |  | Обсыпка траншей щебнем фракции 5-20 мм (м/м3-389/253) | м3 | 253 |  | 1900 | 0 | 480700 | 480700
76 |  | Щебень фракции 5-20 мм, марка по прочности 600 и более ГОСТ 8267-93* | м3 | 253 | 2800 | 0 | 708400 | 0 | 708400
77 |  | Этап 2. Разработка берм, устройство монолитных ФП и их гидроизоляция, устройство постоянного водоотлива в ФП. | [5 empty] | 0 | 0
78 | 1 | Разработка и вывоз берм до планируемой отметки на полигон на расстояние до 60 км (договор с полигоном на оказание услуг по утилизации - АО "ГК "ОСНОВА") | м3 | 14955 |  |  |  | 0 | 0
79 | 2 | Защита фундаментной плиты от подтопления (постоянный водоотлив) (прокладка дренажных труб, гидроизоляция плит) | комплекс | 1 |  |  |  | 0 | 0
80 | 2.1 | Укладка геотекстиля 500 г/м2 на горизонтальную поверхность ФП | м2 | 6474 |  | 255 | 0 | 1650870 | 1650870
81 |  | Геотекстиль иглопробивной термообработанный 500 г/м² СТО 50099417-001-2010 "ТЕХНОНИКОЛЬ" рул | м2 | 7121.4 | 186.33 | 0 | 1326930.46 | 0 | 1326930.46 | коэф расхода 1,1, S рул.=2,15х45 м
82 | 2.2 | Укладка геотекстиля 500 г/м2 на горизонт поверхность по "пятке" ФП | м2 | 126 |  | 255 | 0 | 32130 | 32130
83 |  | Геотекстиль иглопробивной термообработанный 500 г/м² СТО 50099417-001-2010 "ТЕХНОНИКОЛЬ" - рул | м2 | 138.6 | 186.33 | 0 | 25825.34 | 0 | 25825.34 | коэф расхода 1,1, S рул.=2,15х45 м
84 | 2.3 | Укладка геотекстиля 500 г/м2 на вертикальную поверхность (торцы) ФП и в зонах дефшвов | м2 | 336 |  | 255 | 0 | 85680 | 85680 | коэф расхода 1,1, S рул.=2,15х45 м
85 |  | Геотекстиль иглопробивной термообработанный 500 г/м² СТО 50099417-001-2010 "ТЕХНОНИКОЛЬ" | м2 | 369.6 | 186.33 | 0 | 68867.57 | 0 | 68867.57 | коэф расхода 1,1
86 | 2.4 | Монтаж мембраны Logic Base 2,0 мм или аналог на горизонтальную поверхность ФП | м2 | 6350 |  | 735 | 0 | 4667250 | 4667250 | либо аналог: SICA Sikaplan 2,0
87 |  | Мембрана Logic Base 2,0 мм, рул. | м2 | 6985 | 1729.76 | 0 | 12082373.6 | 0 | 12082373.6 | коэф расхода 1,1 S рул.=2,15х30 м
88 | 2.5 | Монтаж мембраны Logic Base 2,0 мм или аналог на горизонтальную поверхность по "пятке" ФП | м2 | 126 |  | 735 | 0 | 92610 | 92610 | либо аналог: SICA Sikaplan 2,0
89 |  | Мембрана Logic Base 2,0 мм, рул. | м2 | 138.6 | 1729.76 | 0 | 239744.74 | 0 | 239744.74 | коэф расхода 1,1 S рул.=2,15х30 м
90 | 2.6 | Монтаж мембраны Logic Base 2,0 мм или аналог на вертикальную поверхность (торцы) ФП и в зонах дефшвов | м2 | 336 |  | 735 | 0 | 246960 | 246960 | либо аналог: SICA Sikaplan 2,0
91 |  | Мембрана Logic Base 2,0 мм, 8 рул. | м2 | 369.6 | 1729.76 | 0 | 639319.3 | 0 | 639319.3 | коэф расхода 1,1
92 | 2.7 | Монтаж профилированной дренажной мембраны "Logic Base 2,0 мм" или аналог - 8 мм на горизонтальную поверхность | м2 | 446 |  | 735 | 0 | 327810 | 327810 | коэф расхода 1,1, S рул.=15*2 м
93 |  | Мембрана "Logic Base 2,0 мм", 228 рул | м2 | 490.6 | 1729.76 | 0 | 848620.26 | 0 | 848620.26 | коэф расхода 1,1
94 | 2.8 | Засыпка дренажной траншеи щебнем фракции 5-20 мм | м3 | 122 |  | 1900 | 0 | 231800 | 231800
95 |  | Щебень из изверженных пород фракции 5-20 мм, 1 группы, марка по прочности 1000 и более, F150, марка по истираемости 1, коэф. размягчаемости не ниже 0,75 ГОСТ 8267-93* | м3 | 122 | 2800 | 0 | 341600 | 0 | 341600
96 | 2.9 | Прокладка дренажных труб "POLYCORR" из ПП SN16 Д=160 мм | м | 237 |  | 325 | 0 | 77025 | 77025
97 |  | Труба двухслойная дренажная "POLYCORR" из ПП SN16 Д=160 мм с полной перфорацией, тип 4, с раструбом и уплотнительным кольцом ТУ 2248-001-11372733-2012 ООО "Poly Group" | м | 237 | 1251 | 0 | 296487 | 0 | 296487 | L тр=6 м
98 | 2.10 | Монтаж мембраны Logic Base 2,0 мм или аналог на горизонтальную поверхность ФП | м2 | 6235 |  | 735 | 0 | 4582725 | 4582725 | либо аналог: SICA Sikaplan 2,0
99 |  | Мембрана Logic Base 2,0 мм, | м2 | 6858.5 | 1729.76 | 0 | 11863558.96 | 0 | 11863558.96 | коэф расхода 1,1
100 | 2.11 | Монтаж мембраны Logic Base 2,0 мм или аналог на горизонтальную поверхность по пятке ФП | м2 | 126 |  | 735 | 0 | 92610 | 92610 | либо аналог: SICA Sikaplan 2,0
101 |  | Мембрана Logic Base 2,0 мм, | м2 | 138.6 | 1729.76 | 0 | 239744.74 | 0 | 239744.74 | коэф расхода 1,1
102 | 2.12 | Монтаж мембраны Logic Base 2,0 мм или аналог на вертикальную поверхность ФП и в зонах деф швов | м2 | 336 |  | 735 | 0 | 246960 | 246960 | либо аналог: SICA Sikaplan 2,0
103 |  | Мембрана Logic Base 2,0 мм, | м2 | 369.6 | 1729.76 | 0 | 639319.3 | 0 | 639319.3 | коэф расхода 1,1
104 | 2.13 | Проклейка швов профилированной дренажной мембраны лентой типа PLANTERBAND | м | 4658 |  | 120 | 0 | 558960 | 558960
105 |  | Лента типа PLANTERBAND Технониколь самоклеющаяся (м/рул-4658/466) | м | 4658 | 115.5 | 0 | 537999 | 0 | 537999
106 | 2.14 | Монтаж защитного слоя геомембраны "Planter Standart" | м2 | 453 |  | 405 | 0 | 183465 | 183465
107 |  | Геомембраны "Planter Standart" | м2 | 498.3 | 168.98 | 0 | 84202.73 | 0 | 84202.73 | коэф расхода 1,1
108 | 2.15 | Приварка ПВХ гидрошпонки типа "ТехноНИКОЛЬ " EС-220-3 к гидроизоляционной мембране в дренажных колодцах и насосной станции | м | 135 |  | 1090 | 0 | 147150 | 147150
109 |  | ПВХ-гидрошпонка "ТЕХНОНИКОЛЬ ЕС-220-3" ТУ 5775-003-96067115-2011 "ТЕХНОНИКОЛЬ" (м/шт -240/12) | м | 240 | 789.25 | 411 | 189420 | 98640 | 288060 | L бухты=20 м; Кз=1,1
110 | 2.16 | Устройство защитной стяжки из цементно-песчаного раствора М200, t=50 мм, V-229 м3 (м2/м3-5970/299) | м3 | 299 | 0 | 3270 | 0 | 977730 | 977730
111 |  | ЦПС М200 | м3 | 299 | 6870 | 0 | 2054130 | 0 | 2054130
112 | 2.17 | Монтаж вставки из пенополистирола в торец фундаментной плиты (2,3 м3) | м | 306 |  | 47 | 0 | 14382 | 14382
113 |  | Пенополистирол | м3 | 2.3 | 10241.98 | 0 | 23556.55 | 0 | 23556.55
114 | 2.18 | Устройство уклонообразующей стяжки из цементно-песчаного раствора М200 по "пятке" фундаментной плиты tmin=30 мм (м2/м3-126/3,78) | м3 | 3.78 | 0 | 4370 | 0 | 16518.6 | 16518.6
115 |  | ЦПС М200 | м3 | 3.78 | 6870 | 0 | 25968.6 | 0 | 25968.6
116 | 2.19 | Устройство галтелей из цементно-песчаного раствора М 200 50x50 мм | м | 305 | 0 | 316 | 0 | 96380 | 96380
117 |  | ЦПС М200 | м3 | 0.76 | 6870 | 0 | 5221.2 | 0 | 5221.2
118 | 2.20 | Монтаж полосы усиления из мембраны "Logic Base 2,0 мм" в деформационных швах | м2 | 170 |  | 1100 | 0 | 187000 | 187000 | либо аналог: SICA Sikaplan 2,0
119 |  | Мембрана Logic Base 2,0 мм, | м2 | 187 | 1729.76 | 0 | 323465.12 | 0 | 323465.12 | коэф расхода 1,1
120 | 3 | Устройство колодцев постоянного дренажа в ФП (в т.ч. устройство футляров, лестниц и люков) | шт. | 11 |  |  |  | 0 | 0
121 | 2.26 | Устройство дренажных колодцев в фундаментной плите размером в плане 1,0х1,0 м | шт. | 11 |  | 27650 | 0 | 304150 | 304150 |  | Колодцев 11 комплектов
122 |  | Лестницы для дренажных колодцев из металлопроката -14,05 м | шт | 11 | 32315 | 0 | 355465 | 0 | 355465 | см. лист 9
123 |  | Крышка дренажного колодца заполняемоая 200х1200х90 усиленная 5 т | шт | 11 | 1100 | 0 | 12100 | 0 | 12100 | см. лист 8
124 | 2.28 | Защита лестниц и крышек от коррозии | шт | 11 |  | 795 | 0 | 8745 | 8745 |  | В колодцы
125 |  | Грунтовка ГФ-021 в один слой | кг | 1.7 | 276.83 | 0 | 470.61 | 0 | 470.61 | ГОСТ 25129-82*
126 |  | Эмаль ПФ-218.VIIУХЛ4 в 2 слоя (водостойкая) | кг | 5.1 | 230 | 0 | 1173 | 0 | 1173 | ГОСТ 21227-93
127 | 2.29 | Устройство футляров из хризотилцементных труб класса БНТ Ду=300 мм | м | 31.4 |  | 19150 | 0 | 601310 | 601310 | 0
128 |  | Трубы хризотилцементные БНТ-6 300-3950 ГОСТ 31416-2009 | м | 31.4 | 8308.29 | 0 | 260880.31 | 0 | 260880.31 | L тр=3,95 м
129 |  | Цементно-песчаный раствор М200 ГОСТ 28013-98* | м3 | 307 | 6870 | 0 | 2109090 | 0 | 2109090
130 |  | Портландцемент М500 ГОСТ 10178-85 | т | 1.86 | 8600 | 0 | 15996 | 0 | 15996 | футляр
131 | 4 | Устройство насосной станции ("Wilo" Rexa PRO V05DA-126/EAD1X2-T0015-540-0 - 2шт.) | комплекс | 1 |  |  |  | 0 | 0
132 | 4.1 | Монтаж насосной станции НС | шт. | 2 |  |  |  | 0 | 0
133 |  | Монтаж насосов "Wilo" Rexa PRO V05DA-126/EAD1X2-T0015-540-0 в комплекте с длиной кабеля 10 м | шт. | 2 |  | 115200 | 0 | 230400 | 230400
134 |  | Погружной насос Rexa PRO V05DA-126/EAD1X2-T0015-540-O (Q=1,5 л/с, Н=11,5 м, N=1,5/2,1 кВт) арт. 6064724 "Wilo" | шт. | 2 | 288000 | 0 | 576000 | 0 | 576000
135 |  | Монтаж устройства погружного монтажа - УПМ DN50/2RK с кронштейнами для крепления направляющих | шт. | 2 |  | 16330 | 0 | 32660 | 32660
136 |  | Устройство погружного монтажа - УПМ DN50/2RK с кронштейнами для крепления направляющих арт. 6070146 "Wilo" | шт. | 2 | 32658 | 0 | 65316 | 0 | 65316
137 |  | Монтаж направляющих штанг из нержавеющих труб 26,9x2 АISI 304 | шт | 4 | 0 | 645 | 0 | 2580 | 2580
138 |  | Направляющие штанги из нержавеющих труб 26,9х2 AISI 304 | м | 10 | 247 | 0 | 2470 | 0 | 2470
139 |  | Монтаж клапана обратного межфланцевого Ду=50 мм Ру=1,6 Мпа | шт. | 2 |  | 578 | 0 | 1156 | 1156
140 |  | Клапан обратный поворотный межфланцевый Ру=16 кгс/см² 19ч21бр, Ду=50 мм ТУ 26-07-1490-89 | шт. | 2 | 2315 | 0 | 4630 | 0 | 4630
141 |  | Монтаж крана шарового запорного КШТВГ фланцевого Ру =1,6 МПа Пу=50 мм | шт. | 2 |  | 3650 | 0 | 7300 | 7300
142 |  | Кран шаровой запорный КШТВГ Ру=1,6 МПа Ду=50 мм "Автоматика-Инвест" | шт | 2 | 7950 | 0 | 15900 | 0 | 15900
143 |  | Приварка фланцев стальных 50-16-01-В-Ст. 12Х18Н10Т ГОСТ 33259-2015 | шт. | 11 |  | 1060 | 0 | 11660 | 11660
144 |  | Фланец 50-16-01-В-Ст. 12Х18Н10Т ГОСТ 33259-2015 | шт | 11 | 4245 | 0 | 46695 | 0 | 46695
145 |  | Приварка отводов 45-1-60,Зх4,0 12Х18Н10 Т с геом. по ГОСТ 17375-2001* | шт. | 4 |  | 1090 | 0 | 4360 | 4360
146 |  | Отвод 90-32х3,0 12Х18Н10Т ГОСТ 17375-2001* | шт. | 9 | 630 | 0 | 5670 | 0 | 5670 | для кабелей
147 |  | Приварка отводов 90-1-60,Зх4,0 12Х18Н10Т с геом. по ГОСТ 17375-2001* | шт. | 1 |  | 1090 | 0 | 1090 | 1090
148 |  | Отвод 45-1-60,3х4,0 12Х18Н10Т ГОСТ 17375-2001* | шт. | 4 | 1785 | 0 | 7140 | 0 | 7140
149 |  | Отвод 90-1-60,3х4,0 12Х18Н10Т ГОСТ 17375-2001* | шт. | 1 | 630 | 0 | 630 | 0 | 630
150 |  | Приварка тройников 57х4,0 12Х18Н10Т с геом. по ГОСТ 17376-2001* | шт. | 1 |  | 1090 | 0 | 1090 | 1090
151 |  | Тройник 57х4,0 12Х18Н10Т ГОСТ 17376-2001* | шт | 1 | 1202.75 | 0 | 1202.75 | 0 | 1202.75
152 |  | Монтаж хомута металлического WATTSON 59-65 мм (2") с резиновым уплотнением, шпилькой и дюбелем | шт. | 4 |  | 45 | 0 | 180 | 180
153 |  | Хомут металлический WATTSON 59-65 мм (2") с резиновым уплотнением, шпилькой и дюбелем | шт. | 4 | 72.31 | 0 | 289.24 | 0 | 289.24
154 |  | Монтаж подъемной цепи с карабином из нержавеющей стали до 400 кг (L=3,0 м) | шт. | 2 |  | 4500 | 0 | 9000 | 9000
155 |  | Чалочная цепь из нержавеющей стали для подъема и перемещения насосов оборудована двумя ккарабинами, с промежуточными звеньями на каждом метре, до 400 кг (L-3,0 м) | шт | 2 | 8060 | 0 | 16120 | 0 | 16120
156 |  | Устройство насосной станции в фундаментной плите размером в плане 2,0х2,0 м | шт. | 1 |  | 14500 | 0 | 14500 | 14500 |  | В насосную
157 |  | Лестница для насосной станции из металлопроката -2,65 м | шт | 1 | 7950 | 0 | 7950 | 0 | 7950 | см. лист 13
158 |  | Крышки насосных станций -0,56 тн | шт | 1 | 5150 | 0 | 5150 | 0 | 5150 | см. лист 13
159 |  | Люки крышек насосных станций -0,22 тн | шт | 3 | 1100 | 0 | 3300 | 0 | 3300 | см. лист 13
160 |  | Монтаж труб стальных водогазопроводных 80x3,5 ГОСТ 3262-75* в теле фундаментной плиты | м | 30 | 0 | 175 | 0 | 5250 | 5250
161 |  | Трубы стальные водогазопроводные 80x4,0 ГОСТ 3262-75* | м | 30 | 543 | 0 | 16290 | 0 | 16290 | отвод воды от д.шва
162 |  | Монтаж трубы 57x3,5 12Х18Н10Т ГОСТ 9941-2022 | м | 9.1 |  | 871 | 0 | 7926.1 | 7926.1
163 |  | Труба 57х3,5 12Х18Н10Т ГОСТ 9941-2022 | м | 9.1 | 3483.25 | 0 | 31697.58 | 0 | 31697.58
164 |  | Устройство футляра из стальной трубы 273x5,0 ГОСТ 10704-91, L=2м | м | 4 |  | 2780 | 0 | 11120 | 11120
165 |  | Труба стальная электросварная прямошовная 273х5,0 ГОСТ 10704-91 | м | 4 | 1848 | 0 | 7392 | 0 | 7392 | футляр
166 |  | Обмотка дренажных труб полиэтиленом при вводе в дренажные колодцы и насосные станции | м2 | 23.7 |  | 780 | 0 | 18486 | 18486
167 |  | Полиэтиленовая пленка 200 мкм ГОСТ 10354-82* | м2 | 23.7 | 41 | 0 | 971.7 | 0 | 971.7
168 | 4.2 | Монтаж электрооборудования насосной станции | компл. | 1 |  | 98775 |  | 98775 | 98775 | см. лист 12
169 |  | Клапан обратный поворотный межфланцевый Ру=16 кгс/см² 19ч21бр, Ду=50 мм ТУ 26-07-1490-89 | шт. | 2 | 2315 | 0 | 4630 | 0 | 4630
170 |  | Навесной шкаф ДКС ST,65, RSS IPT0669 (ШР), разм 600*600*250 мм | шт. | 1 | 20358 | 0 | 20358 | 0 | 20358 | пустой
171 |  | Трехполюсный автоматический выключатель MD63-3C25-6 на ток 25А | шт. | 1 | 1532 | 0 | 1532 | 0 | 1532 | комплектация шкафа ШР
172 |  | Трехполюсный автоматический выключатель MD63-3C16-6 на ток 16А | шт. | 1 | 1132 | 0 | 1132 | 0 | 1132
173 |  | Двухполюсный диференциальный автоматический выключатель MD63-2C8-6 на ток 8А | шт. | 1 | 1475.25 | 0 | 1475.25 | 0 | 1475.25
174 |  | Двухполюсный диференциальный автоматический выключатель MD63-22C16-А на ток 16А | шт. | 1 | 3450 | 0 | 3450 | 0 | 3450
175 |  | Шкаф управления работой 2-х дренажных насосов WILO SK-712/d-2-5,5 IP54 | шт. | 1 | 87000 | 0 | 87000 | 0 | 87000
176 |  | Трансформатор понижающий ОСО-0,25 УХЛ3, напряжение220/12 В | шт. | 1 | 2100 | 0 | 2100 | 0 | 2100 | комплектация шкафа ШР
177 |  | DIN- рейкадля установки электроаппаратов | шт. | 1 | 280.2 | 0 | 280.2 | 0 | 280.2
178 |  | Шина N "ноль" на двух изоляторах 6*9 8 отверстий | шт. | 1 | 99.7 | 0 | 99.7 | 0 | 99.7
179 |  | Шина РЕ "земля" на двух изоляторах 6*9 14 отверстий | шт. | 1 | 160 | 0 | 160 | 0 | 160
180 |  | Кабельный ввод в ШР кабеля диаметром 22-28 мм | шт. | 4 | 1046.22 | 0 | 4184.88 | 0 | 4184.88
181 |  | Кабельный ввод в ШР кабеля диаметром 37-44 мм | шт. | 4 | 2280 | 0 | 9120 | 0 | 9120
182 |  | Розетка без заземляющего контакта РА 16-016 | шт. | 1 | 68 | 0 | 68 | 0 | 68
183 |  | Розетка с заземляющим контактом РАр 10-3-ОП | шт. | 1 | 312 | 0 | 312 | 0 | 312
184 |  | Отдельный поплавковый выключатель в комплекте с кабелем РVC-3G0,75 длиной 10 м | шт. | 4 | 10617 | 0 | 42468 | 0 | 42468
185 |  | Кабель с медной жилой 0,66 кВ с изоляцией и оболочкой нераспрастраняющей горение с низким дымо и газовыделением ВВГнг(А)-LS-5х2,5 мм2 | м | 2 | 65.8 | 0 | 131.6 | 0 | 131.6 | комплектация шкафа ШР
186 |  | Кабель с медной жилой 0,66 кВ с изоляцией и оболочкой нераспрастраняющей горение с низким дымо и газовыделением ВВГнг(А)-LS-5х1,5 мм2 | м | 2 | 65.8 | 0 | 131.6 | 0 | 131.6
187 |  | Кабель силовой 1кВ с медными жилами для подключения насосов сечением 7G1,5 мм2 | м | 20 | 179 | 0 | 3580 | 0 | 3580 | комплектно с насосами
188 |  | Провод с медной жилой с изоляцией из поливинилхлоридного пластика ПуГВнг(А)-LS-1х6 мм2 | м | 20 | 86 | 0 | 1720 | 0 | 1720
189 |  | Светильник переносной с выключателем и решеткой ЛСУ-2УХЛ2, напряжение 12/24В, цоколь Е27 | шт | 1 | 825 | 0 | 825 | 0 | 825
190 |  | Лампа светодиодная Navigator, напряжение 12В, цоколь Е27 | шт | 1 | 128 | 0 | 128 | 0 | 128
191 |  | Коробка уравнивания потенциалов | шт | 1 | 302 | 0 | 302 | 0 | 302
192 |  | Металлополимерный рукав МЕТАЛАНГ Ду-22 мм (ТУ 4833-024-01877509-2002) | м | 20 | 122.76 | 0 | 2455.2 | 0 | 2455.2
193 |  | Скоба для крепления кабеля К142У2 | шт | 20 | 34 | 0 | 680 | 0 | 680
194 |  | Скоба для крепления кабеля К144У2 | шт | 10 | 49 | 0 | 490 | 0 | 490
195 |  | Z-профиль электромонтажный К239У2, L- 2000 м | шт | 1 | 1957 | 0 | 1957 | 0 | 1957
196 |  | Отвод 90-50*3,0 ГОСТ 17375-2001* | шт | 12 | 54 | 0 | 648 | 0 | 648
197 |  | Труба водогазопроводная Ду-50 мм ГОСТ 3262-75* | м | 20 | 322 | 0 | 6440 | 0 | 6440
198 |  | Плата RS-485 для осуществления удаленной диспетчерезации через интерфейс RS485 по протоколу Modbis RTU | шт | 1 | 8384.25 | 0 | 8384.25 | 0 | 8384.25 | комплектно с WILLO SK-712
199 | 5 | Монолитные работы. Устройство бетонной подготовки, ФП и деф.швов (Корпус А, Б, автостоянка) | м3 | 4996 |  |  |  | 0 | 0
200 |  | Арматура А240С, ГОСТ 34028-2016 | тн | 0.01 |  | 0 | 0 | 0 | 0
201 |  | Арматура А500С, ГОСТ 34028-2016 | тн | 661.82 |  | 0 | 0 | 0 | 0
202 |  | Цементно-песчаный раствор М200 | м3 | 294 |  | 0 | 0 | 0 | 0
203 |  | Бетон В7.5 (В15 при согласовании с Заказчиком) | м3 | 591 |  | 0 | 0 | 0 | 0
204 |  | Бетон В35, F200, W10 | м3 | 4996 |  | 0 | 0 | 0 | 0
205 | I | Корпус А (подземные конструкции) | [5 empty] | 0 | 0
206 |  | Устройство бетонной подготовки из бетона В7,5 толщ.100мм | м3 | 175 |  | 5600 | 0 | 980000 | 980000
207 |  | Бетон В7,5 (В15 при согласовании с Заказчиком) | м3 | 175 | 5535 | 0 | 968625 | 0 | 968625
208 |  | Защитная стяжка толщ. 50 мм | м3 | 85 |  | 5600 | 0 | 476000 | 476000
209 |  | Цементно-песчаный раствор М200 ГОСТ 28013-98* | м3 | 85 | 6870 | 0 | 583950 | 0 | 583950
210 |  | Устройство деформационного шва (в т.ч. ленточный герметик Герлен Т-100/3, бентонитовый мат осн. слой шир. 700 мм, бентонитовый мат доп. слой шир. 350 мм) | пм | 205 |  | 1725 | 0 | 353625 | 353625
211 |  | Гидроизоляционная шпонка Аквастоп тип ДЗ-140/50-4/40 ПВХ-П | пм | 205 | 1390 | 0 | 284950 | 0 | 284950
212 |  | Гидроизоляционный профиль "Рекс-Свелло" | пм | 50 | 633 | 0 | 31650 | 0 | 31650
213 |  | Герметик Т Ф-1-ВА | кг | 0.2 | 445 | 0 | 89 | 0 | 89
214 |  | Вилатерм Шнур 60/38 | пм | 205 | 23 | 0 | 4715 | 0 | 4715 | ТУ 2291-009-03989419-2006
215 |  | Пеноплекс 45 (толщ 50 мм) | м3 | 7.12 | 15099 | 0 | 107504.88 | 0 | 107504.88 | ТУ 5767-006-56925804-2007
216 |  | Армирование ФП толщ.1200мм (в. т.ч. изготовление каркасов) корпус А (КЖ01-1-А изм.1-2) | тн | 286.79 |  | 26900 | 0 | 7714651 | 7714651 |  | 149 кг/м3
217 |  | Арматура Д6 мм А240, ГОСТ 34028-2016 | тн | 0.006 | 58490 | 0 | 350.94 | 0 | 350.94
218 |  | Арматура Д10 мм А500С, ГОСТ 34028-2016 | тн | 29.729 | 58150 | 0 | 1728741.35 | 0 | 1728741.35
219 |  | Арматура Д12 мм А500С, ГОСТ 34028-2016 | тн | 14.838 | 58900 | 0 | 873958.2 | 0 | 873958.2
220 |  | Арматура Д14 мм А500С, ГОСТ 34028-2016 | тн | 6.934 | 55350 | 0 | 383796.9 | 0 | 383796.9
221 |  | Арматура Д16 мм А500С, ГОСТ 34028-2016 | тн | 4.257 | 55350 | 0 | 235624.95 | 0 | 235624.95
222 |  | Арматура Д18 мм А500С, ГОСТ 34028-2016 | тн | 0.09 | 55350 | 0 | 4981.5 | 0 | 4981.5
223 |  | Арматура Д20 мм А500С, ГОСТ 34028-2016 | тн | 10.044 | 55350 | 0 | 555935.4 | 0 | 555935.4
224 |  | Арматура Д25 мм А500С, ГОСТ 34028-2016 | тн | 189.655 | 55350 | 0 | 10497404.25 | 0 | 10497404.25
225 |  | Арматура Д28 мм А500С, ГОСТ 34028-2016 | тн | 4.017 | 55350 | 0 | 222340.95 | 0 | 222340.95
226 |  | Арматура Д32 мм А500С, ГОСТ 34028-2016 | тн | 27.218 | 55900 | 0 | 1521486.2 | 0 | 1521486.2
227 |  | Полоса 4*25 мм | кг | 4.98 | 80.3 | 0 | 399.89 | 0 | 399.89
228 |  | Бетонирование ФП толщ.1200мм на отм. -5,850м (коэф армир. 0,142) корпус А | м3 | 2017 |  | 5600 | 0 | 11295200 | 11295200
229 |  | Бетон В35, F200, W10 | м3 | 2017 | 7475 | 0 | 15077075 | 0 | 15077075
230 | II | Корпус Б. (подземные конструкции) | [5 empty] | 0 | 0
231 |  | Устройство бетонной подготовки толщ.100мм | м3 | 90 |  | 5600 | 0 | 504000 | 504000
232 |  | Бетон В7,5 (В15 при согласовании с Заказчиком) | м3 | 90 | 5535 | 0 | 498150 | 0 | 498150
233 |  | Защитная стяжка толщ. 50 мм | м3 | 48 |  | 5600 | 0 | 268800 | 268800
234 |  | Цементно-песчаный раствор М200 ГОСТ 28013-98* | м3 | 48 | 6870 | 0 | 329760 | 0 | 329760
235 |  | Устройство деформационного шва | пм | 104 |  | 1725 | 0 | 179400 | 179400 | 0
236 |  | Пеноплекс 45 (толщ 50 мм) | м3 | 3.6 | 15099 | 0 | 54356.4 | 0 | 54356.4 | ТУ 5767-006-56925804-2007
237 |  | Гидроизоляционная шпонка Аквастоп тип ДЗ-140/50-4/40 ПВХ-П | пм | 104 | 1390 | 0 | 144560 | 0 | 144560
238 |  | Гидроизоляционный профиль "Рекс-Свелло" | пм | 29 | 633 | 0 | 18357 | 0 | 18357
239 |  | Герметик Т Ф-1-ВА | кг | 0.1 | 445 | 0 | 44.5 | 0 | 44.5
240 |  | Вилатерм Шнур 60/38 | пм | 101 | 23 | 0 | 2323 | 0 | 2323 | ТУ 2291-009-03989419-2006
241 |  | Армирование ФП корпуса Б (в. т.ч. Изготовление каркасов) | тн | 149.34 |  | 26900 | 0 | 4017246 | 4017246 |  | 173 кг/м3
242 |  | Арматура Д6 мм А240, ГОСТ 34028-2016 | тн | 0.004 | 58490 | 0 | 233.96 | 0 | 233.96
243 |  | Арматура Д10 мм А500С, ГОСТ 34028-2016 | тн | 2.91 | 58150 | 0 | 169216.5 | 0 | 169216.5
244 |  | Арматура Д12 мм А500С, ГОСТ 34028-2016 | тн | 25.47 | 58900 | 0 | 1500183 | 0 | 1500183
245 |  | Арматура Д14 мм А500С, ГОСТ 34028-2016 | тн | 2.28 | 55350 | 0 | 126198 | 0 | 126198
246 |  | Арматура Д16 мм А500С, ГОСТ 34028-2016 | тн | 2.52 | 55350 | 0 | 139482 | 0 | 139482
247 |  | Арматура Д20 мм А500С, ГОСТ 34028-2016 | тн | 2.03 | 55350 | 0 | 112360.5 | 0 | 112360.5
248 |  | Арматура Д25 мм А500С, ГОСТ 34028-2016 | тн | 110.65 | 55350 | 0 | 6124477.5 | 0 | 6124477.5
249 |  | Арматура Д28 мм А500С, ГОСТ 34028-2016 | тн | 2.61 | 55350 | 0 | 144463.5 | 0 | 144463.5
250 |  | Арматура Д32 мм А500С, ГОСТ 34028-2016 | тн | 0.87 | 55900 | 0 | 48633 | 0 | 48633
251 |  | Бетонирование ФП толщ.1000мм корпус Б на отм. -5,850 м (коэф армир. 0,164) | м3 | 909 |  | 5600 | 0 | 5090400 | 5090400
252 |  | Бетон В35 F200 W10 | м3 | 909 | 7475 | 0 | 6794775 | 0 | 6794775
253 | III | Автостоянка. (подземные конструкции) часть 1 | [5 empty] | 0 | 0
254 |  | Устройство бетонной подготовки (часть 1) толщ.100мм | м3 | 100 |  | 5600 | 0 | 560000 | 560000
255 |  | Бетон В7,5 (В15 при согласовании с Заказчиком) | м3 | 100 | 5535 | 0 | 553500 | 0 | 553500
256 |  | Защитная стяжка толщ. 50 мм | м3 | 50 |  | 5600 | 0 | 280000 | 280000
257 |  | Цементно-песчаный раствор М200 ГОСТ 28013-98* | м3 | 50 | 6870 | 0 | 343500 | 0 | 343500
258 |  | Установка профиля |  |  |  | 0 | 0 | 0 | 0
259 |  | Гидроизоляционный профиль "Рекс-Свелло" | пм | 85 | 633 | 290 | 53805 | 24650 | 78455
260 |  | Армирование ФП толщ.500мм (часть 1) толщ.500мм (КЖ01-2 изм.1) | тн | 79.82 |  | 26900 | 0 | 2147158 | 2147158 |  | 123 кг/м3
261 |  | Арматура Д10 мм А500С, ГОСТ 34028-2016 | тн | 6.25 | 58150 | 0 | 363437.5 | 0 | 363437.5
262 |  | Арматура Д16 мм А500С, ГОСТ 34028-2016 | тн | 47.08 | 55350 | 0 | 2605878 | 0 | 2605878
263 |  | Арматура Д25 мм А500С, ГОСТ 34028-2016 | тн | 2.6 | 55350 | 0 | 143910 | 0 | 143910
264 |  | Арматура Д28 мм А500С, ГОСТ 34028-2016 | тн | 0.44 | 55350 | 0 | 24354 | 0 | 24354
265 |  | Арматура Д32 мм А500С, ГОСТ 34028-2016 | тн | 23.43 | 55900 | 0 | 1309737 | 0 | 1309737
266 |  | Полоса 4*25 мм | тн | 0.02 | 80300 | 0 | 1606 | 0 | 1606
267 |  | Бетонирование ФП толщ.500мм (часть 1) (коэф армир-0,117) | м3 | 681 |  | 5600 | 0 | 3813600 | 3813600
268 |  | Бетон В35, F200, W10 | м3 | 681 | 7475 | 0 | 5090475 | 0 | 5090475
269 | IV | Автостоянка. (подземные конструкции) часть 2 | [5 empty] | 0 | 0
270 |  | Устройство бетонной подготовки (часть 2) толщ.100мм | м3 | 226 |  | 5600 | 0 | 1265600 | 1265600
271 |  | Бетон В7,5 (В15 при согласовании с Заказчиком) | м3 | 226 | 5535 | 0 | 1250910 | 0 | 1250910
272 |  | Защитная стяжка толщ. 50 мм | м3 | 111 |  | 5600 | 0 | 621600 | 621600
273 |  | Цементно-песчаный раствор М200 ГОСТ 28013-98* | м3 | 111 | 6870 | 0 | 762570 | 0 | 762570
274 |  | Установка профиля | пм | 140 |  | 0 | 0 | 0 | 0
275 |  | Гидроизоляционный профиль "Рекс-Свелло" | пм | 140 | 633 | 222 | 88620 | 31080 | 119700
276 |  | Армирование ФП (часть 2) толщ.500мм ( КЖ01-2) | тн | 145.883 |  | 26900 | 0 | 3924252.7 | 3924252.7
277 |  | Арматура Д10 мм А500С, ГОСТ 34028-2016 | тн | 15.161 | 58150 | 0 | 881612.15 | 0 | 881612.15
278 |  | Арматура Д12 мм А500С, ГОСТ 34028-2016 | тн | 0.817 | 58900 | 0 | 48121.3 | 0 | 48121.3
279 |  | Арматура Д16 мм А500С, ГОСТ 34028-2016 | тн | 95.232 | 55350 | 0 | 5271091.2 | 0 | 5271091.2
280 |  | Арматура Д20 мм А500С, ГОСТ 34028-2016 | тн | 4.539 | 55350 | 0 | 251233.65 | 0 | 251233.65
281 |  | Арматура Д25 мм А500С, ГОСТ 34028-2016 | тн | 10.942 | 55350 | 0 | 605639.7 | 0 | 605639.7
282 |  | Арматура Д28 мм А500С, ГОСТ 34028-2016 | тн | 17.986 | 55350 | 0 | 995525.1 | 0 | 995525.1
283 |  | Арматура Д32 мм А500С, ГОСТ 34028-2016 | тн | 1.176 | 55900 | 0 | 65738.4 | 0 | 65738.4
284 |  | Полоса 4*25 мм | тн | 0.03 | 80300 | 0 | 2409 | 0 | 2409
285 |  | Бетонирование ФП (часть 2) толщ.500мм (коэф армир-0,105) | м3 | 1389 |  | 5600 | 0 | 7778400 | 7778400
286 |  | Бетон В35, F200, W10 | м3 | 1389 | 7475 | 0 | 10382775 | 0 | 10382775
287 | 6 | Устройство крепления (распорной системы) шпунтового ограждения (шпунт Ларсена Л5-УМ) (этап 2) | тн | 96.739 |  |  |  | 0 | 0 | 1. Допускается применение б/у материала. 2. С предъявлением лабораторных замеров толщины стенки
288 | 5.1 | Устройство крепления (распорной системы) шпунта из трубы 530х8 ГОСТ 10704-91, Lобщ. = 114,4 м.п. | тн | 11.782 | 0 | 0 | 0 | 0 | 0 | допускается применение б/у материала | С предъявлением лабораторных замеров толщины стенки
289 | 5.2 | Устройство крепления (распорной системы) шпунта из трубы 630х9 ГОСТ 10704-91, Lобщ. = 339,9 м.п. | тн | 46.849 | 0 | 0 | 0 | 0 | 0 | допускается применение б/у материала
290 | 5.3 | Устройство крепления (распорной системы) шпунта из трубы 720х10 ГОСТ 10704-91, Lобщ. = 95,3 м.п. | тн | 16.687 | 0 | 0 | 0 | 0 | 0 | допускается применение б/у материала
291 | 5.4 | Устройство соединительных элементов, в т.ч. ЗД-1(3 шт.), ЗД-2 (21шт.): | тн | 21.421 |  | 28750 | 0 | 615853.75 | 615853.75
292 |  | Арматура Д6 мм А240, ГОСТ 34028-2016 | тн | 0.031 | 58490 | 0 | 1813.19 | 0 | 1813.19
293 |  | Стальная полоса -10 ГОСТ 19903-74* | тн | 1.114 | 78100 | 0 | 87003.4 | 0 | 87003.4
294 |  | Стальная полоса -16 ГОСТ 19903-74* | тн | 15.915 | 83100 | 0 | 1322536.5 | 0 | 1322536.5
295 |  | Стальная полоса -20 ГОСТ 19903-74* | тн | 3.052 | 89100 | 0 | 271933.2 | 0 | 271933.2
296 |  | Балка двутавр 35Б1 ГОСТ 57837-2017 | тн | 1.309 | 61561.2 | 0 | 80583.61 | 0 | 80583.61
297 | 7 | Устройство и демонтаж контфорсов 2х2х0,2 из бетона В15 С Прокладкой между стеной и контрфорсом 37 шт армирование не более 60кг/м3 | м3 | 35.2
298 |  | Этап 3. Монолитны работы (стены, колонны, перекрытия, рампа) ниже отм. 0.000 (Корпус А, Б, автостоянка) | [5 empty] | 0 | 0
299 | 1 | Монолитные работы по возведению стен и плит перекрытия ниже отм. 0.000 (Корпус А, Б, автостоянка) | м3 | 2600 |  |  |  | 0 | 0
300 | 1.1 | Монолитные работы по возведению стен и колонн ниже отм. 0.000 (Корпус А, Б, автостоянка) | м3 | 770.5 |  |  |  | 0 | 0
301 |  | Арматура А240С, ГОСТ 34028-2016 | тн | 0.92 |  | 0 | 0 | 0 | 0
302 |  | Арматура А500С, ГОСТ 34028-2016 | тн | 138.53 |  | 0 | 0 | 0 | 0
303 |  | Бетон В35, F200, W10 | м3 | 770.5 |  | 0 | 0 | 0 | 0
304 | 1.2 | Монолитные работы по возведению плит перекрытия ниже отм. 0.000 (Корпус А, Б, автостоянка) | м3 | 1829.5 |  |  |  | 0 | 0
305 |  | Арматура А240С, ГОСТ 34028-2016 | тн | 8.54 |  | 0 | 0 | 0 | 0
306 |  | Арматура А500С, ГОСТ 34028-2016 | тн | 394.93 |  | 0 | 0 | 0 | 0
307 |  | Бетон В35, F200, W10 | м3 | 1829.5 |  | 0 | 0 | 0 | 0
308 | I | Монолитные работы по возведению стен и плит перекрытия ниже отм. 0.000 Корпуса А | [5 empty] | 0 | 0
309 |  | Армирование колонн подвала (в т.ч. изготовление каркасов) корпус А | тн | 20.81 |  | 26900 | 0 | 559789 | 559789
310 |  | Арматура Д8 мм А500С, ГОСТ 34028-2016 | тн | 0.46 | 58950 | 0 | 27117 | 0 | 27117
311 |  | Арматура Д10 мм А500С, ГОСТ 34028-2016 | тн | 4.64 | 58150 | 0 | 269816 | 0 | 269816
312 |  | Арматура Д25 мм А500С, ГОСТ 34028-2016 | тн | 1.27 | 55350 | 0 | 70294.5 | 0 | 70294.5
313 |  | Арматура Д28 мм А500С, ГОСТ 34028-2016 | тн | 14.44 | 55350 | 0 | 799254 | 0 | 799254
314 |  | Бетонирование колонн подвала корпус А (коэф армир. 0,212) | м3 | 98.28 |  | 5600 | 0 | 550368 | 550368
315 |  | Бетон В35, F200, W10 | м3 | 98.28 | 7475 | 0 | 734643 | 0 | 734643
316 |  | Армирование стен подвала (в т.ч. изготовление каркасов) корпус А | тн | 28.52 |  | 26900 | 0 | 767188 | 767188
317 |  | Арматура Д6 мм А240, ГОСТ 34028-2016 | тн | 0.41 | 58490 | 0 | 23980.9 | 0 | 23980.9
318 |  | Арматура Д10 мм А500С, ГОСТ 34028-2016 | тн | 0.3 | 58150 | 0 | 17445 | 0 | 17445
319 |  | Арматура Д12 мм А500С, ГОСТ 34028-2016 | тн | 7.77 | 58900 | 0 | 457653 | 0 | 457653
320 |  | Арматура Д14 мм А500С, ГОСТ 34028-2016 | тн | 10.83 | 55350 | 0 | 599440.5 | 0 | 599440.5
321 |  | Арматура Д16 мм А500С, ГОСТ 34028-2016 | тн | 3.06 | 55350 | 0 | 169371 | 0 | 169371
322 |  | Арматура Д20 мм А500С, ГОСТ 34028-2016 | тн | 6.15 | 55350 | 0 | 340402.5 | 0 | 340402.5
323 |  | Бетонирование стен подвала корпус А (коэф армир. 0,165) | м3 | 172.8 |  | 5600 | 0 | 967680 | 967680
324 |  | Бетон В35, F200, W10 | м3 | 172.8 | 7475 | 0 | 1291680 | 0 | 1291680
325 |  | Армирование плиты перекрытия на отм. 0,000 (корпус А) толщ.перемен. 220мм и 300мм | тн | 57.33 |  | 26900 | 0 | 1542177 | 1542177 |  | 179 кг/м3
326 |  | Арматура Д6 мм А240, ГОСТ 34028-2016 | тн | 0.18 | 58490 | 0 | 10528.2 | 0 | 10528.2
327 |  | Арматура Д8 мм А240, ГОСТ 34028-2016 | тн | 1.21 | 59450 | 0 | 71934.5 | 0 | 71934.5
328 |  | Арматура Д8 мм А500С, ГОСТ 34028-2016 | тн | 0.55 | 58950 | 0 | 32422.5 | 0 | 32422.5
329 |  | Арматура Д12 мм А500С, ГОСТ 34028-2016 | тн | 1.05 | 58900 | 0 | 61845 | 0 | 61845
330 |  | Арматура Д14 мм А500С, ГОСТ 34028-2016 | тн | 32.68 | 55350 | 0 | 1808838 | 0 | 1808838
331 |  | Арматура Д16 мм А500С, ГОСТ 34028-2016 | тн | 13.3 | 55350 | 0 | 736155 | 0 | 736155
332 |  | Арматура Д20 мм А500С, ГОСТ 34028-2016 | тн | 5.3 | 55350 | 0 | 293355 | 0 | 293355
333 |  | Арматура Д25 мм А500С, ГОСТ 34028-2016 | тн | 3.06 | 55350 | 0 | 169371 | 0 | 169371
334 |  | Бетонирование плиты перекрытия на отм. 0,000 (корпус А) (коэф армир. 0,169) | м3 | 338.5 |  | 5600 | 0 | 1895600 | 1895600
335 |  | Бетон В35, F200, W10 | м3 | 338.5 | 7475 | 0 | 2530287.5 | 0 | 2530287.5
336 | II | Монолитные работы по возведению стен и плит перекрытия ниже отм. 0.000 Корпуса Б | [5 empty] | 0 | 0
337 |  | Армирование колонн подвала (в т.ч. изготовление каркасов) корпус Б | тн | 19.89 |  | 26900 | 0 | 535041 | 535041 |  | 321 кг/м3
338 |  | Арматура Д8 мм А500С, ГОСТ 34028-2016 | тн | 0.22 | 58950 | 0 | 12969 | 0 | 12969
339 |  | Арматура Д10 мм А500С, ГОСТ 34028-2016 | тн | 3.72 | 58150 | 0 | 216318 | 0 | 216318
340 |  | Арматура Д25 мм А500С, ГОСТ 34028-2016 | тн | 8.25 | 55350 | 0 | 456637.5 | 0 | 456637.5
341 |  | Арматура Д28 мм А500С, ГОСТ 34028-2016 | тн | 5.97 | 55350 | 0 | 330439.5 | 0 | 330439.5
342 |  | Арматура Д32 мм А500С, ГОСТ 34028-2016 | тн | 1.73 | 55900 | 0 | 96707 | 0 | 96707
343 |  | Бетонирование колонн подвала (коэф армир. 0,298) корпус Б | м3 | 66.8 |  | 5600 | 0 | 374080 | 374080
344 |  | Бетон В35 F200 W10 | м3 | 66.8 | 7475 | 0 | 499330 | 0 | 499330
345 |  | Армирование стен подвала (в т.ч. изготовление каркасов) корпус Б | тн | 6.99 |  | 26900 | 0 | 188031 | 188031
346 |  | Арматура Д6 мм А240, ГОСТ 34028-2016 | тн | 0.08 | 58490 | 0 | 4679.2 | 0 | 4679.2
347 |  | Арматура Д10 мм А500С, ГОСТ 34028-2016 | тн | 1.62 | 58150 | 0 | 94203 | 0 | 94203
348 |  | Арматура Д12 мм А500С, ГОСТ 34028-2016 | тн | 2.96 | 58900 | 0 | 174344 | 0 | 174344
349 |  | Арматура Д16 мм А500С, ГОСТ 34028-2016 | тн | 2.33 | 55350 | 0 | 128965.5 | 0 | 128965.5
350 |  | Бетонирование стен подвала (коэф армир. 0,11) корпус Б | м3 | 63.6 |  | 5600 | 0 | 356160 | 356160
351 |  | Бетон В35 F200 W10 | м3 | 63.6 | 7475 | 0 | 475410 | 0 | 475410
352 |  | Армирование плиты перекрытия на отм. 0,000 (корпус Б) толщ.220 мм и 300 мм | тн | 38.33 |  | 26900 | 0 | 1031077 | 1031077
353 |  | Арматура Д6 мм А240, ГОСТ 34028-2016 | тн | 0.08 | 58490 | 0 | 4679.2 | 0 | 4679.2
354 |  | Арматура Д8 мм А240, ГОСТ 34028-2016 | тн | 0.95 | 59450 | 0 | 56477.5 | 0 | 56477.5
355 |  | Арматура Д8 мм А500С, ГОСТ 34028-2016 | тн | 0.59 | 58950 | 0 | 34780.5 | 0 | 34780.5
356 |  | Арматура Д10 мм А500С, ГОСТ 34028-2016 | тн | 0.92 | 58150 | 0 | 53498 | 0 | 53498
357 |  | Арматура Д12 мм А500С, ГОСТ 34028-2016 | тн | 0.68 | 58900 | 0 | 40052 | 0 | 40052
358 |  | Арматура Д14 мм А500С, ГОСТ 34028-2016 | тн | 20.54 | 55350 | 0 | 1136889 | 0 | 1136889
359 |  | Арматура Д16 мм А500С, ГОСТ 34028-2016 | тн | 7.85 | 55350 | 0 | 434497.5 | 0 | 434497.5
360 |  | Арматура Д20 мм А500С, ГОСТ 34028-2016 | тн | 4.83 | 55350 | 0 | 267340.5 | 0 | 267340.5
361 |  | Арматура Д25 мм А500С, ГОСТ 34028-2016 | тн | 1.89 | 55350 | 0 | 104611.5 | 0 | 104611.5
362 |  | Бетонирование плиты перекрытия, балки покрытия и балки перепада высот на отм. 0,000 (корпус Б) (коэф армир. 0,178) | м3 | 215 |  | 5600 | 0 | 1204000 | 1204000
363 |  | Бетон В30 F200 W10 плита монолитная | м3 | 194 | 7340 | 0 | 1423960 | 0 | 1423960
364 |  | Бетон В30 F200 W10 балка покрытия | м3 | 1 | 7340 | 0 | 7340 | 0 | 7340
365 |  | Бетон В30 F200 W10 плита монолитная | м3 | 20 | 7340 | 0 | 146800 | 0 | 146800
366 | III | Автостоянка. (подземные конструкции) (КЖ02-2 изм. 1) | [5 empty] | 0 | 0
367 |  | Армирование колонн (часть 1 и часть 2) | тн | 19.4 |  | 26900 | 0 | 521860 | 521860
368 |  | Арматура Д8 мм А500С, ГОСТ 34028-2016 | тн | 0.25 | 58950 | 0 | 14737.5 | 0 | 14737.5
369 |  | Арматура Д10 мм А500С, ГОСТ 34028-2016 | тн | 2.49 | 58150 | 0 | 144793.5 | 0 | 144793.5
370 |  | Арматура Д20 мм А500С, ГОСТ 34028-2016 | тн | 0.28 | 55350 | 0 | 15498 | 0 | 15498
371 |  | Арматура Д25 мм А500С, ГОСТ 34028-2016 | тн | 11.77 | 55350 | 0 | 651469.5 | 0 | 651469.5
372 |  | Арматура Д28 мм А500С, ГОСТ 34028-2016 | тн | 1.62 | 55350 | 0 | 89667 | 0 | 89667
373 |  | Арматура Д32 мм А500С, ГОСТ 34028-2016 | тн | 2.99 | 55900 | 0 | 167141 | 0 | 167141
374 |  | Бетонирование колонн (коэф армир-0,341) | м3 | 56.97 |  | 8900 | 0 | 507033 | 507033
375 |  | Бетон В35, F200, W10 | м3 | 56.97 | 7475 | 0 | 425850.75 | 0 | 425850.75
376 |  | Армирование стен (часть 1 и часть 2) | тн | 43.84 |  | 26900 | 0 | 1179296 | 1179296
377 |  | Арматура Д6 мм А240, ГОСТ 34028-2016 | тн | 0.43 | 58490 | 0 | 25150.7 | 0 | 25150.7
378 |  | Арматура Д12 мм А500С, ГОСТ 34028-2016 | тн | 15.2 | 58900 | 0 | 895280 | 0 | 895280
379 |  | Арматура Д14 мм А500С, ГОСТ 34028-2016 | тн | 0.56 | 55350 | 0 | 30996 | 0 | 30996
380 |  | Арматура Д16 мм А500С, ГОСТ 34028-2016 | тн | 27.41 | 55350 | 0 | 1517143.5 | 0 | 1517143.5
381 |  | Арматура Д18 мм А500С, ГОСТ 34028-2016 | тн | 0.08 | 55350 | 0 | 4428 | 0 | 4428
382 |  | Арматура Д25 мм А500С, ГОСТ 34028-2016 | тн | 0.16 | 55350 | 0 | 8856 | 0 | 8856
383 |  | Полоса 4*25 мм | тн | 0.02 | 80300 | 0 | 1606 | 0 | 1606
384 |  | Бетонирование стен (коэф армир-0,14) | м3 | 312.05 |  | 5600 | 0 | 1747480 | 1747480
385 |  | Бетон В35, F150, W6 | м3 | 312.05 | 7475 | 0 | 2332573.75 | 0 | 2332573.75
386 |  | Автостоянка. Плиты покрытия ( КЖ03-2 изм. 3) | [5 empty] | 0 | 0
387 |  | Рампа корпус А | [5 empty] | 0 | 0
388 |  | Засыпка пространства под рампой песком | м3 | 180 |  | 1900 | 0 | 342000 | 342000
389 |  | Песок | м3 | 180 | 350 | 0 | 63000 | 0 | 63000
390 |  | Укладка PLANTER Standart (или аналог) | м2 | 101 |  | 405 | 0 | 40905 | 40905
391 |  | PLANTER Standart (или аналог) | м2 | 101 | 168.98 | 0 | 17066.98 | 0 | 17066.98 | Или аналог: П/Э 200 мкр.
392 |  | Пеноплекс 45 (толщ 50 мм) | м3 | 0.08 | 15099 | 0 | 1207.92 | 0 | 1207.92 | Деф.шов, ТУ 5767-006-56925804-2007
393 |  | Вилатерм Шнур 60/38 | пм | 7.9 | 23 | 0 | 181.7 | 0 | 181.7 | Деф.шов
394 |  | Полиуретановый герметик "Технониколь 2К" | кг | 0.01 | 450 | 0 | 4.5 | 0 | 4.5 | Деф.шов
395 |  | Армирование рампы и балок (Б1, Б2, Б3, Б4) | тн | 7.92 |  | 26900 | 0 | 213048 | 213048
396 |  | Арматура Д8 мм А240, ГОСТ 34028-2016 | тн | 0.28 | 59450 | 0 | 16646 | 0 | 16646
397 |  | Арматура Д10 мм А240, ГОСТ 34028-2016 | тн | 1.45 | 59450 | 0 | 86202.5 | 0 | 86202.5
398 |  | Арматура Д8 мм А500С, ГОСТ 34028-2016 | тн | 0.12 | 58950 | 0 | 7074 | 0 | 7074
399 |  | Арматура Д12 мм А500С, ГОСТ 34028-2016 | тн | 3.16 | 58900 | 0 | 186124 | 0 | 186124
400 |  | Арматура Д16 мм А500С, ГОСТ 34028-2016 | тн | 2.91 | 55350 | 0 | 161068.5 | 0 | 161068.5
401 |  | Бетонирование рампы (коэф армирования -0,146) | м3 | 54 |  | 8900 | 0 | 480600 | 480600
402 |  | Бетон В35 F200 W8 | м3 | 54 | 7475 | 0 | 403650 | 0 | 403650
403 |  | Устройство деформационного шва автостоянки 1 в/о ББ/П-ЖЖ/П; 1/П-2/Б | пм | 36.3 |  | 1725 | 0 | 62617.5 | 62617.5
404 |  | Герметик "Технониколь 2К" | кг | 0.1 | 445 | 0 | 44.5 | 0 | 44.5 | ТУ 2513-081-72746455-2014
405 |  | Пеноплекс 45 (толщ 50 мм) | м3 | 1.1 | 15099 | 0 | 16608.9 | 0 | 16608.9 | ТУ 5767-006-56925804-2007
406 |  | Герлен -Т 100/3 | пм | 36.3 | 82.92 | 0 | 3010 | 0 | 3010 | ТУ 20.30.22-001-97235046-2018
407 |  | Техноэласт ТЕРРА | пм | 36.3 | 405 | 0 | 14701.5 | 0 | 14701.5 | ТУ 20.30.22-001-97235046-2018
408 |  | Вилатерм Шнур 60/38 | пм | 130.65 | 23 | 0 | 3004.95 | 0 | 3004.95 | ТУ 2291-009-03989419-2006
409 |  | Гидрошпонка Аквастоп Д3-140/50-4/35 | м | 36.3 | 1390 | 0 | 50457 | 0 | 50457 | ТУ 5772-001-58093526-11
410 |  | Армирование плиты покрытия (Пм-1П), балок покрытия, балок перепада высот на стоянке 1, в/о ББ/П-ЖЖ/П; 1/П-2/Б | тн | 98.71 |  | 26900 | 0 | 2655299 | 2655299 |  | 299 кг/м3
411 |  | Арматура Д6 мм А240, ГОСТ 34028-2016 | тн | 0.08 | 58490 | 0 | 4679.2 | 0 | 4679.2
412 |  | Арматура Д8 мм А240, ГОСТ 34028-2016 | тн | 1.15 | 59450 | 0 | 68367.5 | 0 | 68367.5
413 |  | Арматура Д8 мм А500С, ГОСТ 34028-2016 | тн | 0.1 | 58950 | 0 | 5895 | 0 | 5895
414 |  | Арматура Д10 мм А500С, ГОСТ 34028-2016 | тн | 1.32 | 58150 | 0 | 76758 | 0 | 76758
415 |  | Арматура Д12 мм А500С, ГОСТ 34028-2016 | тн | 3.97 | 58900 | 0 | 233833 | 0 | 233833
416 |  | Арматура Д14 мм А500С, ГОСТ 34028-2016 | тн | 5.89 | 55350 | 0 | 326011.5 | 0 | 326011.5
417 |  | Арматура Д16 мм А500С, ГОСТ 34028-2016 | тн | 0.13 | 55350 | 0 | 7195.5 | 0 | 7195.5
418 |  | Арматура Д20 мм А500С, ГОСТ 34028-2016 | тн | 61.59 | 55350 | 0 | 3409006.5 | 0 | 3409006.5
419 |  | Арматура Д25 мм А500С, ГОСТ 34028-2016 | тн | 6.86 | 55350 | 0 | 379701 | 0 | 379701
420 |  | Арматура Д28 мм А500С, ГОСТ 34028-2016 | тн | 3.07 | 55350 | 0 | 169924.5 | 0 | 169924.5
421 |  | Арматура Д32 мм А500С, ГОСТ 34028-2016 | тн | 14.55 | 55900 | 0 | 813345 | 0 | 813345
422 |  | Бетонирование плиты покрытия (Пм-1П), балок покрытия, балок перепада высот на стоянке 1 (коэф. Армирования -0,284), в/о ББ/П-ЖЖ/П; 1/П-2/Б | м3 | 347 |  | 5600 | 0 | 1943200 | 1943200 | Плита монолитная - 290 м3, балки покрытия -30 м3, балки перепада высот - 27,0 м3
423 |  | Бетон В35, F200, W10 | м3 | 347 | 7475 | 0 | 2593825 | 0 | 2593825 | коэф расх. 1,02
424 |  | Устройство деформационного шва стоянки 2, в/о А/П-Ю/П; 4/П-39/П | пм | 74.2 |  | 1725 | 0 | 127995 | 127995
425 |  | Герметик "Технониколь 2К" | кг | 0.2 | 445 | 0 | 89 | 0 | 89 | ТУ 2513-081-72746455-2014
426 |  | Пеноплекс 45 (толщ 50 мм) | м3 | 2.5 | 15099 | 0 | 37747.5 | 0 | 37747.5 | ТУ 5767-006-56925804-2007
427 |  | Герлен -Т 100/3 | пм | 74.2 | 82.92 | 0 | 6152.66 | 0 | 6152.66 | ТУ 20.30.22-001-97235046-2018
428 |  | Техноэласт ТЕРРА | пм | 74.2 | 405 | 0 | 30051 | 0 | 30051 | ТУ 20.30.22-001-97235046-2018
429 |  | Вилатерм Шнур 60/38 | пм | 267.93 | 23 | 0 | 6162.39 | 0 | 6162.39 | ТУ 2291-009-03989419-2006
430 |  | Гидрошпонка Аквастоп Д3-140/50-4/35 | м | 74.2 | 1390 | 0 | 103138 | 0 | 103138 | ТУ 5772-001-58093526-11
431 |  | Армирование плиты покрытия (Пм-1П), балок покрытия, балок перепада высот на стоянке 2, в/о А/П-Ю/П; 4/П-39/П | тн | 201.18 |  | 26900 | 0 | 5411742 | 5411742
432 |  | Арматура Д6 мм А240, ГОСТ 34028-2016 | тн | 0.18 | 58490 | 0 | 10528.2 | 0 | 10528.2
433 |  | Арматура Д8 мм А240, ГОСТ 34028-2016 | тн | 2.98 | 59450 | 0 | 177161 | 0 | 177161
434 |  | Арматура Д8 мм А500С, ГОСТ 34028-2016 | тн | 0.24 | 58950 | 0 | 14148 | 0 | 14148
435 |  | Арматура Д10 мм А500С, ГОСТ 34028-2016 | тн | 2.98 | 58150 | 0 | 173287 | 0 | 173287
436 |  | Арматура Д12 мм А500С, ГОСТ 34028-2016 | тн | 9.79 | 58900 | 0 | 576631 | 0 | 576631
437 |  | Арматура Д14 мм А500С, ГОСТ 34028-2016 | тн | 12.63 | 55350 | 0 | 699070.5 | 0 | 699070.5
438 |  | Арматура Д16 мм А500С, ГОСТ 34028-2016 | тн | 0.5 | 55350 | 0 | 27675 | 0 | 27675
439 |  | Арматура Д20 мм А500С, ГОСТ 34028-2016 | тн | 138.09 | 55350 | 0 | 7643281.5 | 0 | 7643281.5
440 |  | Арматура Д25 мм А500С, ГОСТ 34028-2016 | тн | 8.19 | 55350 | 0 | 453316.5 | 0 | 453316.5
441 |  | Арматура Д28 мм А500С, ГОСТ 34028-2016 | тн | 15.36 | 55350 | 0 | 850176 | 0 | 850176
442 |  | Арматура Д32 мм А500С, ГОСТ 34028-2016 | тн | 10.24 | 55900 | 0 | 572416 | 0 | 572416
443 |  | Бетонирование плиты покрытия (Пм-1П), балок покрытия, балок перепада высот на стоянке 2 (коэф. армирования -0,22), в/о А/П-Ю/П; 4/П-39/П | м3 | 875 |  | 5600 | 0 | 4900000 | 4900000 | Плита монолитная - 745 м3, балки покрытия -73 м3, балки перепада высот - 57,0 м3
444 |  | Бетон В35, F200, W10 | м3 | 875 | 7475 | 0 | 6540625 | 0 | 6540625
445 | 2 | Защита стен подземной части сооружения от подтопления (постоянный водоотлив) | м2 | 1845 |  |  |  | 0 | 0
446 | 2.1 | Монтаж профилированной дренажной мембраны "Logic Base 2,0 мм " по стенам здания | м2 | 1845 |  | 765 | 0 | 1411425 | 1411425
447 |  | Дренажная мембрана "Logic Base 2,0 мм" "ТЕХНОНИКОЛЬ" | рул. | 71 | 79566 | 0 | 5649186 | 0 | 5649186 | S рул.=15х2 м
448 | 2.2 | Монтаж ПВХ мембраны типа "LogicBase V-SL" - 2,0 мм (либо аналог) | м2 | 2087 |  | 1100 | 0 | 2295700 | 2295700 | либо аналог: SICA Sikaplan 2,0
449 |  | Мембрана ПВХ "ExtraBase Pro UW-S " 2,5 мм (либо аналог) | рул. | 38 | 73500 | 0 | 2793000 | 0 | 2793000
450 | 2.3 | Монтаж геотекстиля 500 г/м2 | м2 | 2087 |  | 255 | 0 | 532185 | 532185
451 |  | Геотекстиль иглопробивной термообработанный 500 г/м² СТО 50099417-001-2010 "ТЕХНОНИКОЛЬ" | рул. | 24 | 186.33 | 0 | 4471.92 | 0 | 4471.92 | S рул.=2,15х45 м
452 | 2.4 | Проклейка горизонтальных и вертикальных швов профилированной дренажной мемдраны лентой PLANTERBAND DUO | м | 1207 |  | 120 | 0 | 144840 | 144840
453 |  | Лента герметизирующая Planterband Duo самоклеящаяся двухсторонняя "ТЕХНОНИКОЛЬ" | м | 1207 | 138.9 | 0 | 167652.3 | 0 | 167652.3 | L рул.=10 м
454 | 2.5 | Монтаж защитного слоя геомембраны "Planter Standart" | м2 | 2103 |  | 405 | 0 | 851715 | 851715
455 |  | Геомембрана Planter (плантер) standart "ТЕХНОНИКОЛЬ" 61 рул | м2 | 2313.3 | 168.98 | 0 | 390901.43 | 0 | 390901.43 | S рул.=20х2 м, коэф. Расх-1,1
456 | 2.6 | Монтаж переходной ленты типа LOGICROOF Tape PVC-B | м | 226 |  | 360 | 0 | 81360 | 81360
457 |  | Переходная лента типа LOGICROOF Tape PVC-B "Технониколь" | м | 226 | 2033.11 | 0 | 459482.86 | 0 | 459482.86
458 | 2.7 | Монтаж полосы усиления из мембраны LogicBase V-SL 2,0 (или аналог) шириной 350 мм | м | 82 |  | 330 | 0 | 27060 | 27060 | деф. шов
459 |  | Планка прижимная PLANTER PROFILE "Технониколь" | м | 82 | 328 | 0 | 26896 | 0 | 26896 | L бухты=10 м; Кз=1,1
460 | 2.8 | Крепление верхнего завершающего ряда гидроизоляционной мембраны ПВХ лентой "ТехноНиколь" на эпоксидном клею | м | 80 |  | 435 | 0 | 34800 | 34800
461 |  | Эпоксидный клей "Технониколь" | кг | 80 | 2213.33 | 0 | 177066.4 | 0 | 177066.4 | 1 кг на 1 м²
462 |  | ПВХ лента "Технониколь" | м | 80 | 1563.33 | 0 | 125066.4 | 0 | 125066.4 | L рул.=30 м
463 | 2.9 | Гидроизоляция трубных проходов (20 шт) | компл. | 1 | 80920 | 0 | 80920 | 0 | 80920 | см. лист 15
464 | 3 | Обратная засыпка пазух песком (с послойным уплотнением и проливом через каждые 300 мм) до низа отметки пирога благоустройства | м3 | 2586 |  | 1900 |  | 4913400 | 4913400
465 |  | Песок строительный | м3 | 2586 | 350 | 0 | 905100 | 0 | 905100 | 306,0*1,3*6,5=2586,0 м3
466 | 4 | Устройство основания под лифтовые приямки (кессоны) толщ. 5 мм | м2 | 22.78 | 4115 | 3500 |  | 79730 | 79730
|  | Итого | [6 empty] | 316969027.28
|  | в т.ч. НДС 20% | [6 empty] | 52828171.21
#REF!

## ВОР на всё (комм. Малев 05.12.)
Ведомость объемов работ
"Комплекс строительно-монтажных работ по устройству крепления (распорной системы) шпунтового ограждения (шпунт Ларсена Л5-УМ), разработки котлована, открытого водоотлива, монолитные и гироизоляционные работы"
объект: «Жилой комплекс, расположенный по адресу: г. Москва, внутригородское муниципальное образование Соколиная Гора, 8-я улица Соколиной Горы, земельный участок 26А»
Основание:
Рабочая документация шифр 15-ОМ/2023-ДР.ГИ "Защита подземной части от подтопления (ФП и стены)" (ВПР от 24.10.2024)
Рабочая документация шифр 15-ОМ/2023-КЖ.ШО* "Конструктивные решения. Шпунтовое ограждение котлована", лист 7 (ВПР от 09.10.2024)
Рабочая документация шифр 15-ОМ/2023-КЖ01-1-А изм 1-2"Фундаментная плита корп А на отм. -5,850" (ВПР от 11.11.2024)
Рабочая документация шифр 15-ОМ/2023-КЖ02-1-А изм 3 "Вертикальные несущие конструкции корп А ниже отм. 0.000" (без ВПР)
Рабочая документация шифр 15-ОМ/2023-КЖ03-1-А изм 2 "Плиты перекрытия корп А на отм. 0.000" (ВПР от 11.11.2024)
Рабочая документация шифр 15-ОМ/2023-КЖ01-1-Б изм 1"Фундаментная плита корп Б на отм. -5,850" (ВПР от 11.11.2024)
Рабочая документация шифр 15-ОМ/2023-КЖ02-1-Б изм 1-2 "Вертикальные несущие конструкции корп Б ниже отм. 0.000" (без ВПР)
Рабочая документация шифр 15-ОМ/2023-КЖ03-1-Б изм 1 "Плиты перекрытия корп Б на отм. -0.600" (ВПР от 11.11.2024)
Рабочая документация шифр 15-ОМ/2023-КЖ01-2 изм 1 "Фундаментная плита подземной автостоянки на отм. -5,850" (ВПР от 11.11.2024)
Рабочая документация шифр 15-ОМ/2023-КЖ02-2 изм.1 "Вертикальные несущие конструкции подземной части автостоянки на отм. -5.850" (без ВПР)
Рабочая документация шифр 15-ОМ/2023-КЖ03-2 изм .3 "Плиты перекрытия подземной автостоянки на отм. ниже -0.000" (без ВПР)
Рабочая документация шифр 15-ОМ/2023-ВП "Строительное водопонижение" (ВПР от 24.10.2024)
№ п/п | Наименование | Ед. изм. | Кол-во | Цена материала за ед., руб. с НДС | Цена работ за ед., руб. с НДС | Стоимость материала всего, руб. с НДС | Стоимость работ всего, руб. с НДС | Стоимость Итого, руб. с НДС | Примечание
Этап 1
1 | Разработка котлована
1.1 | Выемка (механизированная разработка) грунта пилотного котлована до отм. +156,500 | м3 | 6330
2 | Устройство водопонижения иглофильтрами
2.1 | Предварительное шнековое бурение скважин Д=198мм в грунтах II группы | шт./м | 152/675
| Буровой лафет для экскаватора СБЛ-01 Геомаш | шт. | 1 | Арендованное оборудование | [5 empty] | Объединяем в водопонижение
2.2 | Гидравлическое погружение иглофильтров длиной 4,0 м с обсыпкой в каверну размыва и последующее их извлечение (с учетом пьезометров) (Lобщ=60 п.м.) | шт. | 18 | Арендованное оборудование
2.3 | Гидравлическое погружение иглофильтров длиной 5,5 м с обсыпкой в каверну размыва и последующее их извлечение (с учетом пьезометров) (Lобщ=60 п.м.) | шт. | 55 | Арендованное оборудование
2.4 | Гидравлическое погружение иглофильтров длиной 7,0 м с обсыпкой в каверну размыва и последующее их извлечение (с учетом пьезометров) | шт. | 75 | Арендованное оборудование
2.5 | Гидравлическое погружение иглофильтров длиной 8,5 м с обсыпкой в каверну размыва и последующее их извлечение (с учетом пьезометров) | шт. | 38 | Арендованное оборудование |  |  |  |  | ВСЕ Красх надо убрать. Только проектные данные. Пусть все считают по общепринятой схеме. Или в накладных своих учитывают.
2.6 | Обсыпка иглофильтровых скважин песком мытым 0,5-2,0 мм | м3 | 34,3
| Песок строительный I класса с модулем крупности 2,8-3,2, коэф неоднородности d60/d10 не более 3 ГОСТ 8736-2014 | м3 | 39.445 | [5 empty] | Кз=1,15
2.7 | Монтаж и демонтаж всасывающего коллектора Ду=150 мм | м | 264 | Арендованное оборудование
2.8 | Монтаж и демонтаж сбросного трубопровода Ду=80 мм | м | 271 | [6 empty] | Сбросной трубопровод
| Трубы стальные электросварные прямошовные 89х4,0 II ГОСТ 10704-91/В-Ст3сп ГОСТ 10705-80 | м/т | 271/2,27 | [5 empty] | Сбросной трубопровод
2.9 | Монтаж и демонтаж сбросного трубопровода Ду=100 мм | м | 32
| Трубы стальные электросварные прямошовные 108х4,0 II ГОСТ 10704-91/В-Ст3сп ГОСТ 10705-80 | м/т | 32/0,33 | [5 empty] | Сбросной трубопровод
2.10 | Укладка и демонтаж бруса 100х100, L=200 мм | м3 | 0,2 | [6 empty] | Объединяем в водопонижение
| Брус деревянный, обрезной 100х100, L=200 мм | м3 | 0,2
2.11 | Устройство площадок для размещения установки УВВ-3А-6КМ (расход металла на 1 площадку под установку УВВ-3А-6КМ - 452,85 кг) | шт. | 4 | Работы выполняются только при объективной необходимости
| Лист металлический ромбичпеского рифления 1500х2600х5 ГОСТ 8568-77* (вес указан на 4 площадки) | кг | 652.08
| Металлический уголок 100х8 ГОСТ 8509-93 (вес указан на 4 площадки) | кг | 961.4
| Арматура Ø20 мм ГОСт 34028-2016 (вес указан на 4 площадки) | м/кг | 45,2/111,68
| Металлический уголок 45х5 ГОСТ 8509-93 (лестница) (вес указан на 4 площадки) | кг | 26.96
| Арматура Ø20 мм ГОСт 34028-2016 (лестница) (вес указан на 4 площадки) | кг | 59.28
2.12 | Монтаж и демонтаж установок УВВ-3А-6КМ | шт. | 4 | Арендованное оборудование
| Установка вакуумного водопонижения Q=45 м3/ч, H=20 м, N=18,5 кВт. Рабочий насос 6КМ-12 УВВ-3А-6КМ | компл. | 4 | Арендованное оборудование
2.13 | Электромонтажные работы по подключению 4 (Четырех) установок УВВ-3А-6КМ | компл. | 1 | Арендованное оборудование
2.14 | Эксплуатация установок УВВ-3А-6КМ (м-ч определяется ПОС и ППР) | компл. | 1
2.15 | Монтаж и демонтаж задвижки чугунной фланцевой 30ч6бр Ду=80 мм | шт. | 2 | [6 empty] | Сбросной трубопровод
| Задвижки чугунные параллельные с выдвижным шпинделем фланцевые Ру=16 кгс/см² 30ч6бр Ду=80 мм ТУ 3721-001-00324292-2011 | шт. | 2
2.16 | Монтаж и демонтаж фланцев 1-80-16 ст.3 | шт. | 4
| Фланец стальной плоский приварной на Ру 1,6 МПа, 80-16-01-1-B-Cт. 20-III ГОСТ 33259-2015 | шт. | 4
2.17 | Изготовление, монтаж и демонтаж металлических кронштейнов для крепления всасывающего кронштейна на ограждении | шт. | 20 | Работы выполняются только при объективной необходимости | [5 empty] | Объединяем в водопонижение
| Кронштейн для крепления всасывающего коллектора на ограждение | шт. | 20
2.18 | Изготовление, монтаж и демонтаж кронштейнов для крепления всасывающего кронштейна на откосе | шт. | 68
| Кронштейн для крепления всасывающего коллектора на откосе | шт. | 68
2.19 | Монтаж и демонтаж емкости объемом не менее 1 м3 | шт. | 4 | Арендованное оборудование
| Накопительная емкость для перекачки воды объемом 1 м³ | шт. | 4 | Арендованное оборудование
2.20 | Утепление трубопроводов шлаковатой, рубероидом с промазкой мастикой и обкруткой проволокой (выполняется при производстве работ в зимний период) | м/м3/м2 | 831/22,7/523,35 | Работы выполняются только при объективной необходимости |  |  |  |  | Выполняется в зимний период | утепление
| Вата минеральная обезжиренная (шлаковата) ГОСТ 4640-2011 | м3 | 22,6
| Рубероид кровельный РК-420 ГОСТ 10923-93* | м2 | 677,9
| Битумная мастика ГOCT 2889-80 | кг | 944,3
| Сетка проволочная ГOCT 2715-75* | м2 | 569,3
| Проволока стальная отожженная Ø2 мм ГОСТ 2771-81* | кг | 60,1
2.21 | Прокладка и демонтаж кожухов из труб Д=219 мм для сбросного трубопровода Ду=100 мм | шт./м | 1/18 | [6 empty] | Сбросной трубопровод
| Трубы стальные электросварные прямошовные 273х5,0 II ГОСТ 10704-91/В-Ст3сп ГОСТ 10705-80 | м/т | 18/0,48 | [5 empty] | Кожух
2.22 | Протаскивание труб Ду=100 мм через кожух Д=219 мм | шт./м | 1/18 | Исключить. Монтаж труб учтен в п..2.8 и 2.9
2.23 | Устройство врезки сбросного трубопровода в колодец ливневой канализации | компл. | 1
| Устройство врезки сбросного трубопровода в колодец ливневой канализации | шт. | 1
2.24 | Устройство защиты существующего колодца ливневой канализации | компл. | 1
2.25 | Устройство узла учета расхода сточных вод | комплекс | 1
| Устройство узла учета расхода сточных вод | шт. | 1
2.26 | Выемка (механизированная разработка) грунта в центральной части до планируемой отм. | м3 | 17001 | Это не относится к водопонижению. Ставим п. 3. Далее нумерацию меняем.
3 | Монтаж сбросного трубопровода | [8 empty] | Сбросной трубопровод
3.1 | Монтаж и демонтаж сбросного трубопровода Ду=80 мм | м | 170 | Ставим проектные данные 265 метров или поправляем п.3.5 |  |  |  |  | Сбросной трубопровод. Объемы предельные все работы выполняются при необходимости после дополнительного согласования с заказчиком.
| Трубы стальные электросварные прямошовные 89х4,0 II ГОСТ 10704-91/В-Ст3сп ГОСТ 10705-80 | м/т | 170,4/1,43
3.2 | Монтаж и демонтаж задвижек чугунных фланцевых 30ч6бр Ду=80 мм | шт. | 2
| Задвижка чугунная параллельная с выдвижным шпинделем фланцевые Ру=16 кгс/см² 30ч6бр, Ду=80 мм ТУ 3721-001-00324292-2011 | шт. | 2
3.3 | Монтаж и демонтаж фланцев 1-80-16 ст. 25 | шт. | 4
| Фланец стальной плоский приварной на Ру 1,6 МПа, 80-16-01-1-B-Cт. 20-III ГОСТ 33259-2015 | шт. | 4
3.4 | Укладка и демонтаж бруса 100х100 мм, L=200 мм | м3 | 0,2
| Брус деревянный, обрезной 100х100, L=200 мм | м3 | 0,2
3.5 | Утепление трубопроводов шлаковатой, рубероидом, с промазкой мастикой и обкруткой проволокой (выполняется при производстве работ в зимний период) | м/м3/м2 | 265/7/159 | [6 empty] | утепление
| Вата минеральная обезжиренная (шлаковата) ГОСТ 4640-2011 | м3 | 7
| Рубероид кровельный РК-420 ГОСТ 10923-93* | м2 | 205,6
| Битумная мастика ГOCT 2889-80 | кг | 286,2
| Сетка проволочная ГOCT 2715-75* | м2 | 172,5
| Проволока стальная отожженная диам. 2 мм ГОСТ 2771-81* | кг | 18,3
3.6 | Устройство пласта из щебня фракции 5-20 мм t=200 мм от ограждения до траншеи | м/м3 | 56/34
| Щебень фракции 5-20 мм, марка по прочности 600 и более ГОСТ 8267-93* | м3 | 37.4 | [5 empty] | Кз=1,1
4 | Открытый водоотлив
4.1 | Отрывка грунта II группы экскаватором «обратная лопата» под зумпфы открытого водоотлива | м3 | 42
4.2 | Вывоз/утилизация разработанного грунта II группы на полигон на расстояние до 75 км с предоставлением талонов | м3 | 42 | [5 empty] | Объемы указываем в плотном теле
4.3 | Изготовление зумпфов из труб Д=1020 мм | шт. | 4
| Трубы стальные электросварные прямошовные 1020х8,0 II ГОСТ 10704-91/В-Ст3сп ГОСТ 10705-80 | м/т | 6/1,2 | [5 empty] | Зумпф
4.4 | Нарезка щелей на трубе Д=1020 мм | шт. | 1024
4.5 | Монтаж и демонтаж зумпфов из трубы Д=1020 мм | шт. | 4
4.6 | Обсыпка зумпфов щебнем фракции 5-20 мм | м3 | 38
| Щебень фракции 5-20 мм, марка по прочности 600 и более ГОСТ 8267-93* | м3 | 41.8 | [5 empty] | Кз=1,1 | 1.03
4.7 | Монтаж и демонтаж насосов ГНОМ 16-16 | шт. | 4
| Электронасос ГНОМ 16-16 ГОСТ 20763-85* (расход Q=16 м³/ч, напор Н=16 м), мощность N=2,2 кВт ГОСТ 20763-85* | шт. | 5 | [5 empty] | 1 насос резервный
4.8 | Эксплуатация насосов ГНОМ 16-16 (м-ч определяется ПОС и ППР) | компл. | 1
4.9 | Отрывка грунта II группы экскаватором «обратная лопата» под траншеи открытого водоотлива | м/м3 | 389/253
4.10 | Вывоз/утилизация разработанного грунта II группы на полигон на расстояние до 75 км с предоставлением талонов | м3 | 253
4.11 | Укладка труб дренажных Д=110 мм в траншеи | м | 100
| Труба дренажная ПЭ Д=110 мм | м | 100
4.12 | Обсыпка траншей щебнем фракции 5-20 мм | м/м3 | 389/253
| Щебень фракции 5-20 мм, марка по прочности 600 и более ГОСТ 8267-93* | м3 | 278.3 | [5 empty] | Кз=1,1 | 1.03
Этап 2
1 | Разработка бермы до планируемой отметки | м3 | 14955
2 | Защита фундаментной плиты от подтопления
2.1 | Очистка основания бетонной подготовки, торца и "пятки" фундаментной плиты для монтажа гидроизоляции | м2 | 6474 | Возражаем оплачивать и расценивать такие работы. Проектировщики завтра будут вписывать в ВОР очистку арматуры от ржавчины, шлифовку поверхности до требуемого класса и пр.
2.2 | Укладка геотекстиля 500 г/м2 на горизонтальную поверхность ФП | м2 | 6474
| Геотекстиль иглопробивной термообработанный 500 г/м² СТО 50099417-001-2010 "ТЕХНОНИКОЛЬ" рул | м2/шт | 7121.4 | [5 empty] | коэф расхода 1,1, S рул.=2,15х45 м | 1.05
2.3 | Укладка геотекстиля 500 г/м2 на горизонт поверхность по "пятке" ФП | м2 | 126
| Геотекстиль иглопробивной термообработанный 500 г/м² СТО 50099417-001-2010 "ТЕХНОНИКОЛЬ" - рул | м2/шт | 138.6 | [5 empty] | коэф расхода 1,1, S рул.=2,15х45 м | 1.05
2.4 | Укладка геотекстиля 500 г/м2 на вертикальную поверхность (торцы) ФП и в зонах дефшвов | м2 | 336 | [5 empty] | коэф расхода 1,1, S рул.=2,15х45 м
| Геотекстиль иглопробивной термообработанный 500 г/м² СТО 50099417-001-2010 "ТЕХНОНИКОЛЬ" | м2 | 369.6 | [5 empty] | коэф расхода 1,1 | 1.05
2.5 | Монтаж мембраны ExtraBase Pro UW-S 2,5 мм или аналог на горизонтальную поверхность ФП | м2 | 6350 | Мембрану ExtraBase меняем на LogicBase V-SL 2,0 или Sika. Это решение Заказчика! Не надо этот материал вообще упоминать. |  |  |  |  | либо аналог: 1. Технониколь Logic Base 2. SICA Sikaplan 2,0
| Мембрана ExtraBase Pro UW-S 2,5 мм, рул. | м2 | 6985 | [5 empty] | коэф расхода 1,1 S рул.=2,15х30 м | 1.03
2.6 | Монтаж мембраны ExtraBase Pro UW-S 2,5 мм или аналог на горизонтальную поверхность по "пятке" ФП | м2 | 126 | Мембрану ExtraBase меняем на LogicBase V-SL 2,0 или Sika. Это решение Заказчика! |  |  |  |  | либо аналог: 1. Технониколь Logic Base 2. SICA Sikaplan 2,0
| Мембрана ExtraBase Pro UW-S 2,5 мм, рул. | м2 | 138.6 | [5 empty] | коэф расхода 1,1 S рул.=2,15х30 м | 1.03
2.7 | Монтаж мембраны ExtraBase Pro UW-S 2,5 мм или аналог на вертикальную поверхность (торцы) ФП и в зонах дефшвов | м2 | 336 | Мембрану ExtraBase меняем на LogicBase V-SL 2,0 или Sika. Это решение Заказчика! |  |  |  |  | либо аналог: 1. Технониколь Logic Base 2. SICA Sikaplan 2,0
| Мембрана ExtraBase Pro UW-S 2,5 мм, 8 рул. | м2 | 369.6 | [5 empty] | коэф расхода 1,1 | 1.03
2.8 | Монтаж профилированной дренажной мембраны "Planter Extra Geo" или аналог - 8 мм на горизонтальную поверхность | м2 | 446 | [5 empty] | коэф расхода 1,1, S рул.=15*2 м
| Мембрана "Planter Extra Geo", 228 рул | м2 | 490.6 | [5 empty] | коэф расхода 1,1 | 1.03
2.9 | Засыпка дренажной траншеи щебнем фракции 5-20 мм | м3 | 122
| Щебень из изверженных пород фракции 5-20 мм, 1 группы, марка по прочности 1000 и более, F150, марка по истираемости 1, коэф. размягчаемости не ниже 0,75 ГОСТ 8267-93* | м3 | 135 | [5 empty] | Кз=1,1 | 1.03
2.10 | Прокладка дренажных труб | м | 237
| Труба двухслойная дренажная "POLYCORR" из ПП SN16 Д=160 мм с полной перфорацией, тип 4, с раструбом и уплотнительным кольцом ТУ 2248-001-11372733-2012 ООО "Poly Group" | м | 237 | [5 empty] | L тр=6 м
2.11 | Монтаж мембраны Planter Extra Geo или аналог на горизонтальную поверхность ФП | м2 | 6235 | [5 empty] | либо аналог: 1. Технониколь Logic Base 2. SICA Sikaplan 2,0
| Мембрана ExtraBase Pro UW-S 2,5 мм, | м2 | 6858.5 | [5 empty] | коэф расхода 1,1 | 1.03
2.12 | Монтаж мембраны Planter Extra Geo или аналог на горизонтальную поверхность по пятке ФП | м2 | 126 | [5 empty] | либо аналог: 1. Технониколь Logic Base 2. SICA Sikaplan 2,0
| Мембрана ExtraBase Pro UW-S 2,5 мм, | м2 | 138.6 | [5 empty] | коэф расхода 1,1 | 1.03
2.13 | Монтаж мембраны Planter Extra Geo или аналог на вертикальную поверхность ФП и в зонах деф швов | м2 | 336 | [5 empty] | либо аналог: 1. Технониколь Logic Base 2. SICA Sikaplan 2,0
| Мембрана ExtraBase Pro UW-S 2,5 мм, | м2 | 369.6 | [5 empty] | коэф расхода 1,1 | 1.03
2.14 | Проклейка швов профилированной дренажной мембраны лентой типа PLANTERBAND | м | 4658
| Лента типа PLANTERBAND Технониколь самоклеющаяся | м/рул | 4658/466
2.15 | Монтаж защитного слоя геомембраны "Planter Standart" | м2 | 453
| Геомембраны "Planter Standart" | м2 | 498.3 | [5 empty] | коэф расхода 1,1 | 1.03
2.16 | Приварка ПВХ гидрошпонки типа "ТехноНИКОЛЬ " EС-220-3 к гидроизоляционной мембране в дренажных колодцах и насосной станции | м | 135
| ПВХ-гидрошпонка "ТЕХНОНИКОЛЬ ЕС-220-3" ТУ 5775-003-96067115-2011 "ТЕХНОНИКОЛЬ" | м/шт | 240/12 | [5 empty] | L бухты=20 м; Кз=1,1 | 1
2.17 | Устройство защитной стяжки из цементно-песчаного раствора М200, t=50 мм, V-229 м3 | м2/м3 | 5970/299
| ЦПС М200 | м3 | 304.5 | [5 empty] | коэф расхода 1,02 | 1.015
2.18 | Монтаж вставки из пенополистирола в торец фундаментной плиты (2,3 м3) | м | 306
| Пенополистирол | м3 | 2.3
2.19 | Устройство уклонообразующей стяжки из цементно-песчаного раствора М200 по "пятке" фундаментной плиты tmin=30 мм | м2 | 126
| ЦПС М200 | м3 | 7.6 | [5 empty] | коэф расхода 1,02 | 1.015
2.20 | Устройство галтелей из цементно-песчаного раствора М 200 50x50 мм | м | 305
| ЦПС М200 | м3 | 0.76
2.21 | Монтаж шнура "Вилатерм" диаметром 50 мм в деформационном шве | м | 536
| Уплотнительный жгут Вилатерм диаметром 50 мм ТУ 2291-009-03989419-2006 Изоком | м | 590 | [5 empty] | Кз=1,1 | 1
2.22 | Зачеканка деформационных швов герметиком ТФ-1-ВА | м3 | 0.6 | [5 empty] | L=268 м
| Герметик ТФ-1-ВА | кг | 600
2.23 | Монтаж шпонки "Аквастоп " ДЗ-140/50-4/40 | м/ шт | 268/15
| Гидроизоляционная шпонка "Аквастоп" ДЗ-140/50-4/40 ООО "Аквабарьер" | м | 295 | [5 empty] | L бухты=20 м; Кз=1,1 | 1
2.24 | Монтаж полосы усиления из мембраны "ExtraBase Pro UW-S" в деформационных швах | м2 | 170 | [5 empty] | L=268 м
мембрана
2.25 | Расчистка деформационного шва внутри помещения от заполнителя на глубину 300 мм | м | 268
| Монтаж доски антисептированной 50x50 мм | м | 268
| доска | м3 | 0.74 | [5 empty] | коэф расхода 1,1 | 1
антисептик (площ -53,6 м2)
2.26 | Устройство дренажных колодцев в фундаментной плите размером в плане 1,0х1,0 м | шт. | 11 | [6 empty] | Колодцев 11 комплектов
| Лестницы для дренажных колодцев из металлопроката -14,05 м | шт | 11 | [5 empty] | см. лист 9
| Крышка дренажного колодца заполняемоая 200х1200х90 усиленная 5 т | шт | 11 | [5 empty] | см. лист 8
2.27 | Устройство насосной станции в фундаментной плите размером в плане 2,0х2,0 м | шт. | 1 | [6 empty] | В насосную
| Лестница для насосной станции из металлопроката -2,65 м | шт | 1 | [5 empty] | см. лист 13
| Крышки насосных станций -0,56 тн | шт | 1 | [5 empty] | см. лист 13
| Люки крышек насосных станций -0,22 тн | шт | 3 | [5 empty] | см. лист 13
2.28 | Защита лестниц и крышек от коррозии | [8 empty] | В колодцы
| Грунтовка ГФ-021 в один слой | кг | 1.7 | [5 empty] | ГОСТ 25129-82*
| Эмаль ПФ-218.VIIУХЛ4 в 2 слоя (водостойкая) | кг | 5.1 | [5 empty] | ГОСТ 21227-93
2.29 | Устройство футляров из хризотилцементных труб класса БНТ Ду=300 мм | м | 31.4
| Трубы хризотилцементные БНТ-6 300-3950 ГОСТ 31416-2009 | м | 31.4 | [5 empty] | L тр=3,95 м
| Цементно-песчаный раствор М200 ГОСТ 28013-98* | м3 | 307
| Портландцемент М500 ГОСТ 10178-85 | т | 1.86 | [5 empty] | футляр
3 | Оборудование насосной станции НС
3.1 | Монтаж насосов "Wilo" Rexa PRO V05DA-126/EAD1X2-T0015-540-0 в комплекте с длиной кабеля 10 м | шт. | 2 | Считаем, что можно объединить как оборудование насосной станции., в соответствии с листами ---- раздела ГИ
| Погружной насос Rexa PRO V05DA-126/EAD1X2-T0015-540-O (Q=1,5 л/с, Н=11,5 м, N=1,5/2,1 кВт) арт. 6064724 "Wilo" | шт. | 2
3.2 | Монтаж устройства погружного монтажа - УПМ DN50/2RK с кронштейнами для крепления направляющих | шт. | 2
| Устройство погружного монтажа - УПМ DN50/2RK с кронштейнами для крепления направляющих арт. 6070146 "Wilo" | шт. | 2
3.3 | Монтаж направляющих штанг из нержавеющих труб 26,9x2 АISI 304 | шт | 4
| Направляющие штанги из нержавеющих труб 26,9х2 AISI 304 | м | 10
3.4 | Монтаж клапана обратного межфланцевого Ду=50 мм Ру=1,6 Мпа | шт. | 2
| Клапан обратный поворотный межфланцевый Ру=16 кгс/см² 19ч21бр, Ду=50 мм ТУ 26-07-1490-89 | шт. | 2
3.5 | Монтаж крана шарового запорного КШТВГ фланцевого Ру =1,6 МПа Пу=50 мм | шт. | 2
| Кран шаровой запорный КШТВГ Ру=1,6 МПа Ду=50 мм "Автоматика-Инвест" | шт | 2
3.6 | Приварка фланцев стальных 50-16-01-В-Ст. 12Х18Н10Т ГОСТ 33259-2015 | шт. | 11
| Фланец 50-16-01-В-Ст. 12Х18Н10Т ГОСТ 33259-2015 | шт | 11
3.7 | Приварка отводов 45-1-60,Зх4,0 12Х18Н10 Т с геом. по ГОСТ 17375-2001* | шт. | 4
| Отвод 90-32х3,0 12Х18Н10Т ГОСТ 17375-2001* | шт. | 9 | [5 empty] | для кабелей
3.8 | Приварка отводов 90-1-60,Зх4,0 12Х18Н10Т с геом. по ГОСТ 17375-2001* | шт. | 1
| Отвод 45-1-60,3х4,0 12Х18Н10Т ГОСТ 17375-2001* | шт. | 4
| Отвод 90-1-60,3х4,0 12Х18Н10Т ГОСТ 17375-2001* | шт. | 1
3.9 | Приварка тройников 57х4,0 12Х18Н10Т с геом. по ГОСТ 17376-2001* | шт. | 1
| Тройник 57х4,0 12Х18Н10Т ГОСТ 17376-2001* | шт | 1
3.10 | Монтаж хомута металлического WATTSON 59-65 мм (2") с резиновым уплотнением, шпилькой и дюбелем | шт. | 4
| Хомут металлический WATTSON 59-65 мм (2") с резиновым уплотнением, шпилькой и дюбелем | шт. | 4
3.11 | Монтаж подъемной цепи с карабином из нержавеющей стали до 400 кг (L=3,0 м) | шт. | 2
| Чалочная цепь из нержавеющей стали для подъема и перемещения насосов оборудована двумя ккарабинами, с промежуточными звеньями на каждом метре, до 400 кг (L-3,0 м) | шт | 2
3.12 | Монтаж электрооборудования насосной станции | компл. | 1 | Считаем, что расписывать не нужно - комплект в соответствии с листами СО раздела ГИ |  |  |  |  | см. лист 12
| Клапан обратный поворотный межфланцевый Ру=16 кгс/см² 19ч21бр, Ду=50 мм ТУ 26-07-1490-89 | шт. | 2
| Навесной шкаф ДКС ST,65, RSS IPT0669 (ШР), разм 600*600*250 мм | шт. | 1
| Трехполюсный автоматический выключатель MD63-3C25-6 на ток 25А | [7 empty] | комплектация шкафа ШР
| Трехполюсный автоматический выключатель MD63-3C16-6 на ток 16А | шт. | 1
| Двухполюсный диференциальный автоматический выключатель MD63-2C8-6 на ток 8А | шт. | 1
| Двухполюсный диференциальный автоматический выключатель MD63-22C16-А на ток 16А | шт. | 1
| Шкаф управления работой 2-х дренажных насосов WILO SK-712/d-2-5,5 IP54 | шт. | 1
| Трансформатор понижающий ОСО-0,25 УХЛ3, напряжение220/12 В | шт. | 1 | [5 empty] | комплектация шкафа ШР
| DIN- рейкадля установки электроаппаратов | шт. | 1
| Шина N "ноль" на двух изоляторах 6*9 8 отверстий | шт. | 1
| Шина РЕ "земля" на двух изоляторах 6*9 14 отверстий | шт. | 1
| Кабельный ввод в ШР кабеля диаметром 22-28 мм | шт. | 4
| Кабельный ввод в ШР кабеля диаметром 37-44 мм | шт. | 4
| Розетка без заземляющего контакта РА 16-016 | шт. | 1
| Розетка с заземляющим контактом РАр 10-3-ОП | шт. | 1
| Отдельный поплавковый выключатель в комплекте с кабелем РVC-3G0,75 длиной 10 м | шт. | 4
| Кабель с медной жилой 0,66 кВ с изоляцией и оболочкой нераспрастраняющей горение с низким дымо и газовыделением ВВГнг(А)-LS-5х2,5 мм2 | м | 2 | [5 empty] | комплектация шкафа ШР
| Кабель с медной жилой 0,66 кВ с изоляцией и оболочкой нераспрастраняющей горение с низким дымо и газовыделением ВВГнг(А)-LS-5х1,5 мм2 | м | 2
| Кабель силовой 1кВ с медными жилами для подключения насосов сечением 7G1,5 мм2 | м | 20 | [5 empty] | комплектно с насосами
| Провод с медной жилой с изоляцией из поливинилхлоридного пластика ПуГВнг(А)-LS-1х6 мм2 | м | 20
| Светильник переносной с выключателем и решеткой ЛСУ-2УХЛ2, напряжение 12/24В, цоколь Е27 | шт | 1
| Лампа светодиодная Navigator, напряжение 12В, цоколь Е27 | шт | 1
| Коробка уравнивания потенциалов | шт | 1
| Металлополимерный рукав МЕТАЛАНГ Ду-22 мм (ТУ 4833-024-01877509-2002) | м | 20
| Скоба для крепления кабеля К142У2 | шт | 20
| Скоба для крепления кабеля К144У2 | шт | 10
| Z-профиль электромонтажный К239У2, L- 2000 м | шт | 1
| Отвод 90-50*3,0 ГОСТ 17375-2001* | шт | 12
| Труба водогазопроводная Ду-50 мм ГОСТ 3262-75* | м | 20
| Плата RS-485 для осуществления удаленной диспетчерезации через интерфейс RS485 по протоколу Modbis RTU | шт | 1 | [5 empty] | комплектно с WILLO SK-712
3.13 | Монтаж труб стальных водогазопроводных 80x3,5 ГОСТ 3262-75* в теле фундаментной плиты | м | 30
| Трубы стальные водогазопроводные 80x4,0 ГОСТ 3262-75* | м | 30 | [5 empty] | отвод воды от д.шва
3.14 | Монтаж трубы 57x3,5 12Х18Н10Т ГОСТ 9941-2022 | м | 9.1
| Труба 57х3,5 12Х18Н10Т ГОСТ 9941-2022 | м | 9.1
3.15 | Устройство футляра из стальной трубы 273x5,0 ГОСТ 10704-91, L=2м | м | 4
| Труба стальная электросварная прямошовная 273х5,0 ГОСТ 10704-91 | м | 4 | [5 empty] | футляр
3.16 | Обмотка дренажных труб полиэтиленом при вводе в дренажные колодцы и насосные станции | м2 | 23.7
| Полиэтиленовая пленка 200 мкм ГОСТ 10354-82* | м2 | 23.7
4 | Монолитные работы
Корпус А (подземные конструкции)
4.1 | Уплотнение грунтового основания | м2 | 1624.7 | Возражаем. Мы это оплачивать не будем. Это обязанность подрядчика по СП45.
4.2 | Устройство бетонной подготовки из бетона В7,5 выс. 100 мм | м3 | 175
| Бетон В7,5 | м3 | 175
4.3 | Защитная стяжка толщ. 50 мм | м3 | 85
| Цементно-песчаный раствор М200 | м3 | 86.7 | [5 empty] | коэф. расх. 1,02 | 1.015
4.4 | Устройство деформационного шва (в т.ч. ленточный герметик Герлен Т-100/3, бентонитовый мат осн. слой шир. 700 мм, бентонитовый мат доп. слой шир. 350 мм) | компл | 1 | Разве это не входит в раздел ГИ?
| Гидроизоляционная шпонка Аквастоп тип ДЗ-140/50-4/40 ПВХ-П | пм | 205 | Разве это не входит в раздел ГИ?
| Гидроизоляционный профиль "Рекс-Свелло" | пм | 50 | Разве это не входит в раздел ГИ?
| Герметик Т Ф-1-ВА | м3 | 0.2 | Разве это не входит в раздел ГИ?
| Вилатерм Шнур 60/38 | пм | 205 | Разве это не входит в раздел ГИ? |  |  |  |  | ТУ 2291-009-03989419-2006
| Пеноплекс 45 (толщ 50 мм) | м3 | 7.12 | Разве это не входит в раздел ГИ? |  |  |  |  | ТУ 5767-006-56925804-2007
4.5 | Армирование ФП (в. т.ч. изготовление каркасов) корпус А (КЖ01-1-А изм) | тн | 301.21 | [6 empty] | 149 кг/м3
| Арматура Д6 мм А240, ГОСТ 34028-2016 | тн | 0.01 | [5 empty] | коэф 1,05
| Арматура Д10 мм А500С, ГОСТ 34028-2016 | тн | 31.29 | 29.728 |  |  |  |  | коэф 1,05
| Арматура Д12 мм А500С, ГОСТ 34028-2016 | тн | 15.58 | 14.838 |  |  |  |  | коэф 1,05
| Арматура Д14 мм А500С, ГОСТ 34028-2016 | тн | 7.28 | 6.934 |  |  |  |  | коэф 1,05
| Арматура Д16 мм А500С, ГОСТ 34028-2016 | тн | 4.47 | 4.257 |  |  |  |  | коэф 1,05
| Арматура Д18 мм А500С, ГОСТ 34028-2016 | тн | 0.09 | 0.09 |  |  |  |  | коэф 1,05
| Арматура Д20 мм А500С , ГОСТ 34028-2016 | тн | 10.55 | 10.044 |  |  |  |  | коэф 1,05
| Арматура Д25 мм А500С, ГОСТ 34028-2016 | тн | 199.14 | 189.654 |  |  |  |  | коэф 1,05
| Арматура Д28 мм А500С, ГОСТ 34028-2016 | тн | 4.22 | 4.017 |  |  |  |  | коэф 1,05
| Арматура Д32 мм А500С, ГОСТ 34028-2016 | тн | 28.58 | 27.217 |  |  |  |  | коэф 1,05
| Полоса 4*25 мм | кг | 4.98 | 4.52
| Проволока Д1,2 мм ГОСТ 3282-84 | тн | 3.01 | 2.74 |  |  |  |  | Зачем это указывать? Исключаем!
4.6 | Бетонирование ФП на отм. -5,850 м (коэф армир. 0,142) корпус А | м3 | 2017
| Бетон В35, F200, W10 | м3 | 2057.3 | Все нормы расхода подлежат утверждению у Застройщика. В ВОРе они не указываются. И должны учитываться только в расценке. |  |  |  |  | коэф 1,02 | 1.015
Корпус Б. (подземные конструкции)
4.7 | Уплотнение грунтового основания | м2 | 900 | Возражаем. Мы это оплачивать не будем. Это обязанность подрядчика по СП45.
4.8 | Устройство бетонной подготовки выс 100 мм | м3 | 90
| Бетон В7,5 | м3 | 91.8 | [5 empty] | коэф расх 1,02 | 1.015
4.9 | Защитная стяжка толщ. 50 мм | м3 | 48
| Цементно-песчаный раствор М200 | м3 | 48.96 | [5 empty] | коэф расх 1,02
4.10 | Устройство деформационного шва
| Пеноплекс 45 (толщ 50 мм) | м3 | 3.6 | Разве это не входит в раздел ГИ? |  |  |  |  | ТУ 5767-006-56925804-2007
| Гидроизоляционная шпонка Аквастоп тип ДЗ-140/50-4/40 ПВХ-П | пм | 104 | Разве это не входит в раздел ГИ?
| Гидроизоляционный профиль "Рекс-Свелло" | пм | 29 | Разве это не входит в раздел ГИ?
| Герметик Т Ф-1-ВА | м3 | 0.1 | Разве это не входит в раздел ГИ?
| Вилатерм Шнур 60/38 | пм | 101 | Разве это не входит в раздел ГИ? |  |  |  |  | ТУ 2291-009-03989419-2006
4.11 | Армирование ФП корпуса Б (в. т.ч. Изготовление каркасов) | тн | 156.81 | [6 empty] | 173 кг/м3
| Арматура Д6 мм А240, ГОСТ 34028-2016 | тн | 0.004 | [5 empty] | коэф 1,05
| Арматура Д10 мм А500С, ГОСТ 34028-2016 | тн | 3.05 | [5 empty] | коэф 1,05
| Арматура Д12 мм А500С, ГОСТ 34028-2016 | тн | 26.74 | [5 empty] | коэф 1,05
| Арматура Д14 мм А500С, ГОСТ 34028-2016 | тн | 2.39 | [5 empty] | коэф 1,05
| Арматура Д16 мм А500С, ГОСТ 34028-2016 | тн | 2.65 | [5 empty] | коэф 1,05
| Арматура Д20 мм А500С, ГОСТ 34028-2016 | тн | 2.14 | [5 empty] | коэф 1,05
| Арматура Д25 мм А500С, ГОСТ 34028-2016 | тн | 116.18 | [5 empty] | коэф 1,05
| Арматура Д28 мм А500С, ГОСТ 34028-2016 | тн | 2.74 | [5 empty] | коэф 1,05
| Арматура Д32 мм А500С, ГОСТ 34028-2016 | тн | 0.92 | [5 empty] | коэф 1,05
| Проволока Д1,2 мм ГОСТ 3282-84 | тн | 1.56
4.12 | Бетонирование ФП корпус Б на отм. -5,850 м (коэф армир. 0,164) | м3 | 909
| Бетон В35 F200 W10 | м3 | 927.18 |  |  |  |  | 1.015 | коэф 1,02
Автостоянка. (подземные конструкции) часть 1
4.13 | Уплотнение грунтового основания (КЖ01-2) | м2 | 900 | Возражаем. Мы это оплачивать не будем. Это обязанность подрядчика по СП45.
4.14 | Устройство бетонной подготовки (часть 1) | м3 | 100
| Бетон В7,5 | м3 | 102 | [5 empty] | коэф. 1,02
4.15 | Защитная стяжка толщ. 50 мм | м3 | 50
| Цементно-песчаный раствор М200 | м3 | 51 | [5 empty] | коэф расх 1,02
4.16 | Установка профиля
| Гидроизоляционный профиль "Рекс-Свелло" | пм | 85 | Разве это не входит в раздел ГИ?
4.17 | Армирование ФП (часть 1) (КЖ01-2) | тн | 83.5 | [6 empty] | 123 кг/м3
| Арматура Д10 мм А500С, ГОСТ 34028-2016 | тн | 6.56 | [5 empty] | коэф 1,05
| Арматура Д16 мм А500С, ГОСТ 34028-2016 | тн | 49.18 | [5 empty] | коэф 1,05
| Арматура Д25 мм А500С, ГОСТ 34028-2016 | тн | 2.72 | [5 empty] | коэф 1,05
| Арматура Д28 мм А500С, ГОСТ 34028-2016 | тн | 0.46 | [5 empty] | коэф 1,05
| Арматура Д32 мм А500С, ГОСТ 34028-2016 | тн | 24.59 | [5 empty] | коэф 1,05
| Проволока Д1,2 мм ГОСТ 3282-84 | тн | 0.84 | И как это отслеживать?
| Полоса 4*25 | тн | 0.02 | [5 empty] | коэф 1,1
4.18 | Бетонирование ФП (часть 1) (коэф армир-0,12) | м3 | 674
| Бетон В35, F200, W10 | м3 | 687.5 | [5 empty] | коэф 1,02
Автостоянка. (подземные конструкции) часть 2
4.19 | Уплотнение грунтового основания (часть 2) (КЖ01-2) | м2 | 2250 | Возражаем. Мы это оплачивать не будем. Это обязанность подрядчика по СП45.
4.20 | Устройство бетонной подготовки (часть 2) | м3 | 225
| Бетон В7,5 | м3 | 229.5 | [5 empty] | коэф. 1,02
4.21 | Защитная стяжка толщ. 50 мм | м3 | 111
| Цементно-песчаный раствор М200 | м3 | 113.22 | [5 empty] | коэф расх 1,02
4.22 | Установка профиля | пм | 140
| Гидроизоляционный профиль "Рекс-Свелло" | пм | 140 | Разве это не входит в раздел ГИ?
4.23 | Армирование ФП (часть 2) ( КЖ01-2) | тн | 152.36
| Арматура Д10 мм А500С, ГОСТ 34028-2016 | тн | 16.03 | [5 empty] | коэф 1,05
| Арматура Д12 мм А500С, ГОСТ 34028-2016 | тн | 0.8 | [5 empty] | коэф 1,05
| Арматура Д16 мм А500С, ГОСТ 34028-2016 | тн | 99.25 | [5 empty] | коэф 1,05
| Арматура Д20 мм А500С, ГОСТ 34028-2016 | тн | 4.77 | [5 empty] | коэф 1,05
| Арматура Д25 мм А500С, ГОСТ 34028-2016 | тн | 11.6 | [5 empty] | коэф 1,05
| Арматура Д28 мм А500С, ГОСТ 34028-2016 | тн | 18.88 | [5 empty] | коэф 1,05
| Арматура Д32 мм А500С, ГОСТ 34028-2016 | тн | 1.02 | [5 empty] | коэф 1,05
| Проволока Д1,2 мм ГОСТ 3282-84 | тн | 1.53
| Полоса 4*25 | тн | 0.03 | [5 empty] | коэф 1,05
4.24 | Бетонирование ФП (часть 2) (коэф армир-0,11) | м3 | 1365
| Бетон В35, F200, W10 | м3 | 1392.3 | [5 empty] | коэф 1,02
5 | Устройство крепления (распорной системы) шпунтового ограждения (шпунт Ларсена Л5-УМ) (этап 2) | компл. | 1
5.1 | Устройство крепления (распорной системы) шпунта из трубы 530х8 ГОСТ 10704-91, Lобщ. = 114,4 м.п. | тн | 11.7821 | [5 empty] | допускается применение б/у материала | С предъявлением лабораторных замеров толщины стенки
5.2 | Устройство крепления (распорной системы) шпунта из трубы 630х9 ГОСТ 10704-91, Lобщ. = 339,9 м.п. | тн | 46.8485 | [5 empty] | допускается применение б/у материала
5.3 | Устройство крепления (распорной системы) шпунта из трубы 720х10 ГОСТ 10704-91, Lобщ. = 95,3 м.п. | тн | 16.6871 | [5 empty] | допускается применение б/у материала
5.4 | Устройство соединительных элементов, в т.ч. ЗД-1(3 шт.), ЗД-2 (21шт.): | тн | 21.4219
| Арматура Ø6 А240 ГОСТ 34028-2016 | тн | 0.03144
| Стальная полоса -10 ГОСТ 19903-74* | тн | 1.1138
| Стальная полоса -16 ГОСТ 19903-74* | тн | 15.9153
| Стальная полоса -20 ГОСТ 19903-74* | тн | 3.0521
| Балка двутавр 35Б1 ГОСТ 57837-2017 | тн | 1.3093
5.5 | Устройство распора фундамента со шпунтом из бетона В15 и прокладкой фанеры между распором и шпунтом УСТРОЙСТВО КОНТРФОРСОВ 2х2х0,2 из бетона В15 С Прокладкой между стеной и контрфорсом 37 шт армирование не более 60кг/м3 | м3 | 35.2
6 | Разработка бермы до планируемой отметки | м3 | 14955
7 | Вывоз разработанного грунта на полигон на расстояние до 60 км (договор с полигоном на оказание услуг по утилизации - АО "ГК "ОСНОВА") | м3 | 38800
8 | Ручная доработка грунта (толщ. 100 мм) | м3 | 594
Этап 4
1 | Монолитные работы по возведению стен и плит перекрытия ниже отм. 0.000
1.1 | Армирование колонн подвала (в т.ч. изготовление каркасов) корпус А | тн | 33.51
| Арматура Д8 мм А500С, ГОСТ 34028-2016 | тн | 0.48 | [5 empty] | коэф 1,05
| Арматура Д10 мм А500С, ГОСТ 34028-2016 | тн | 5.08 | [5 empty] | коэф 1,05
| Арматура Д25 мм А500С, ГОСТ 34028-2016 | тн | 12.78 | [5 empty] | коэф 1,05
| Арматура Д28 мм А500С, ГОСТ 34028-2016 | тн | 15.17 | [5 empty] | коэф 1,05
| Проволока Д1,2 мм ГОСТ 3282-84 | тн | 0.33 | [5 empty] | убрать
1.2 | Бетонирование колонн подвала корпус А (коэф армир. 0,325) | м3 | 98.28
| Бетон В35, F200, W10 | м3 | 100.24 | [5 empty] | коэф 1,02
1.3 | Армирование стен подвала (в т.ч. изготовление каркасов) корпус А | тн | 29.98
| Арматура Д6 мм А240, ГОСТ 34028-2016 | тн | 0.44 | [5 empty] | коэф 1,05
| Арматура Д10 мм А500С, ГОСТ 34028-2016 | тн | 0.32 | [5 empty] | коэф 1,05
| Арматура Д12 мм А500С, ГОСТ 34028-2016 | тн | 8.16 | [5 empty] | коэф 1,05
| Арматура Д14 мм А500С, ГОСТ 34028-2016 | тн | 10.37 | [5 empty] | коэф 1,05
| Арматура Д16 мм А500С, ГОСТ 34028-2016 | тн | 3.22 | [5 empty] | коэф 1,05
| Арматура Д20 мм А500С, ГОСТ 34028-2016 | тн | 6.46 | [5 empty] | коэф 1,05
| Проволока Д1,2 мм ГОСТ 3282-84 | тн | 0.3 | [5 empty] | убрать
1.4 | Бетонирование стен подвала корпус А (коэф армир. 0,165) | м3 | 172.8
| Бетон В35, F200, W10 | м3 | 176.26 | [5 empty] | коэф 1,02
1.5 | Армирование плиты перекрытия на отм. 0,000 (корпус А) | тн | 60.2 | [6 empty] | 179 кг/м3
| Арматура Д6 мм А240, ГОСТ 34028-2016 | тн | 0.19 | [5 empty] | коэф 1,05
| Арматура Д8 мм А240, ГОСТ 34028-2016 | тн | 1.27 | [5 empty] | коэф 1,05
| Арматура Д8 мм А500С, ГОСТ 34028-2016 | тн | 0.58 | [5 empty] | коэф 1,05
| Арматура Д12 мм А500С, ГОСТ 34028-2016 | тн | 1.1 | [5 empty] | коэф 1,05
| Арматура Д14 мм А500С, ГОСТ 34028-2016 | тн | 34.31 | [5 empty] | коэф 1,05
| Арматура Д16 мм А500С, ГОСТ 34028-2016 | тн | 13.96 | [5 empty] | коэф 1,05
| Арматура Д20 мм А500С, ГОСТ 34028-2016 | тн | 5.57 | [5 empty] | коэф 1,05
| Арматура Д25 мм А500С, ГОСТ 34028-2016 | тн | 3.22 | [5 empty] | коэф 1,05
| Проволока Д1,2 мм ГОСТ 3282-84 | тн | 0.6 | [5 empty] | убрать
1.6 | Бетонирование плиты перекрытия на отм. 0,000 (корпус А) (коэф армир. 0,169) | м3 | 338.5
| Бетон В35, F200, W10 | м3 | 345.27 | [5 empty] | коэф 1,02
| Жгут "Пенебар" | пм | 22.25 | Пенебара нет в проекте. Есть жгут Вилатерм! Причем в примечаниях сказано, что это учтено в другом разделе.
1.7 | Армирование колонн подвала (в т.ч. изготовление каркасов) корпус Б |  | 20.94 | [6 empty] | 321 кг/м3
| Арматура Д8 мм А500С, ГОСТ 34028-2016 | тн | 0.23 | [5 empty] | коэф 1,05
| Арматура Д10 мм А500С, ГОСТ 34028-2016 | тн | 3.91 | [5 empty] | коэф 1,05
| Арматура Д25 мм А500С, ГОСТ 34028-2016 | тн | 8.66 | [5 empty] | коэф 1,05
| Арматура Д28 мм А500С, ГОСТ 34028-2016 | тн | 6.26 | [5 empty] | коэф 1,05
| Арматура Д32 мм А500С, ГОСТ 34028-2016 | тн | 1.82
| Проволока Д1,2 мм ГОСТ 3282-84 | тн | 0.21 | [5 empty] | убрать
1.8 | Бетонирование колонн подвала (коэф армир. 0,3) корпус Б | м3 | 65.2
| Бетон В35 F200 W10 | м3 | 66.5 | [5 empty] | коэф 1,02
1.9 | Армирование стен подвала (в т.ч. изготовление каркасов) корпус Б | тн | 7.33
| Арматура Д6 мм А240, ГОСТ 34028-2016 | тн | 0.08 | [5 empty] | коэф 1,05
| Арматура Д10 мм А500С, ГОСТ 34028-2016 | тн | 1.7 | [5 empty] | коэф 1,05
| Арматура Д12 мм А500С, ГОСТ 34028-2016 | тн | 3.11 | [5 empty] | коэф 1,05
| Арматура Д16 мм А500С, ГОСТ 34028-2016 | тн | 2.44 | [5 empty] | коэф 1,05
| Проволока Д1,2 мм ГОСТ 3282-84 | тн | 0.07 | [5 empty] | убрать
1.10 | Бетонирование стен подвала (коэф армир. 0,11) корпус Б | м3 | 63.6
| Бетон В35 F200 W10 | м3 | 64.87 | [5 empty] | коэф 1,02
1.11 | Армирование плиты перекрытия на отм. 0,000 (корпус Б) | тн | 27.02
| Арматура Д6 мм А240, ГОСТ 34028-2016 | кг | 80 | [5 empty] | коэф 1,05
| Арматура Д8 мм А500С, ГОСТ 34028-2016 | тн | 1.56 | [5 empty] | коэф 1,05
| Арматура Д10 мм А500С, ГОСТ 34028-2016 | тн | 0.97 | [5 empty] | коэф 1,05
| Арматура Д12 мм А500С, ГОСТ 34028-2016 | тн | 0.72 | [5 empty] | коэф 1,05
| Арматура Д14 мм А500С, ГОСТ 34028-2016 | тн | 11.27 | [5 empty] | коэф 1,05
| Арматура Д16 мм А500С, ГОСТ 34028-2016 | тн | 5.61 | [5 empty] | коэф 1,05
| Арматура Д20 мм А500С, ГОСТ 34028-2016 | тн | 5.07 | [5 empty] | коэф 1,05
| Арматура Д25 мм А500С, ГОСТ 34028-2016 | тн | 1.75 | [5 empty] | коэф 1,05
| Проволока Д1,2 мм ГОСТ 3282-84 | тн | 0.27 | [5 empty] | убрать
1.12 | Бетонирование плиты перекрытия, балки покрытия и балки перепада высот на отм. 0,000 (корпус Б) (коэф армир. 0,120) | м3 | 215 | [5 empty] | плита монолит. - 194,0 м3 балка покрытия - 1,0 м3 плита монолит. - 20,0 м3
| Бетон В30 F200 W10 плита монолитная | м3 | 197.88 | [5 empty] | коэф 1,02
| Бетон В30 F200 W10 балка покрытия | м3 | 1.02 | [5 empty] | коэф 1,02
| Бетон В30 F200 W10 плита монолитная | м3 | 20.4 | [5 empty] | коэф 1,02
Автостоянка. (подземные конструкции) (КЖ02-2 изм. 1)
1.13 | Армирование колонн (часть 1 и часть 2) | тн | 20.37
| Арматура Д8 мм А500С, ГОСТ 34028-2016 | тн | 0.26 | [5 empty] | коэф 1,05
| Арматура Д10 мм А500С, ГОСТ 34028-2016 | тн | 2.62 | [5 empty] | коэф 1,05
| Арматура Д20 мм А500С, ГОСТ 34028-2016 | тн | 0.29 | [5 empty] | коэф 1,05
| Арматура Д25 мм А500С, ГОСТ 34028-2016 | тн | 12.36 | [5 empty] | коэф 1,05
| Арматура Д28 мм А500С, ГОСТ 34028-2016 | тн | 1.7 | [5 empty] | коэф 1,05
| Арматура Д32 мм А500С, ГОСТ 34028-2016 | тн | 3.14 | [5 empty] | коэф 1,05
| Проволока Д1,2 мм ГОСТ 3282-84 | тн | 0.2 | [5 empty] | убрать
1.14 | Бетонирование колонн (коэф армир-0,37) | м3 | 52.88
| Бетон В35, F200, W10 | м3 | 53.93 | [5 empty] | коэф 1,02
1.15 | Армирование стен (часть 1 и часть 2) | тн | 46.86
| Арматура Д6 мм А240, ГОСТ 34028-2016 | тн | 0.45 | [5 empty] | коэф 1,05
| Арматура Д12 мм А500С, ГОСТ 34028-2016 | тн | 15.96 | [5 empty] | коэф 1,05
| Арматура Д14 мм А500С, ГОСТ 34028-2016 | тн | 0.59 | [5 empty] | коэф 1,05
| Арматура Д16 мм А500С, ГОСТ 34028-2016 | тн | 28.78 | [5 empty] | коэф 1,05
| Арматура Д18 мм А500С, ГОСТ 34028-2016 | тн | 0.08 | [5 empty] | коэф 1,05
| Арматура Д25 мм А500С, ГОСТ 34028-2016 | тн | 0.17
| Проволока Д1,2 мм ГОСТ 3282-84 | тн | 0.47 | [5 empty] | убрать
| Полоса 4*25 | тн | 0.02 | [5 empty] | коэф 1,1
1.16 | Бетонирование стен (коэф армир--0,14) | м3 | 312.05
| Бетон В35, F150, W6 | м3 | 318.29 | [5 empty] | коэф 1,02
Автостоянка. Плиты покрытия ( КЖ03-2 изм. 3)
Рампа корпус А
1.17 | Засыпка пространства под рампой керамзитовым гравием плотностью до М600 | м3 | 180
| Керамзит (Y=800 кг/м3) | м3 | 198 | Замена на песок |  |  |  |  | коэф расх 1,1
1.18 | Укладка PLANTER Standart (или аналог) | м2 | 101
| PLANTER Standart | м2 | 111.1 | Замена на П/Э |  |  |  |  | коэф расх 1,1
| Пеноплекс 45 (толщ 50 мм) | м3 | 0.08 | [5 empty] | ТУ 5767-006-56925804-2007
| Полиуретановый герметик "Технониколь 2К" | м3 | 0.01
1.19 | Армирование рампы и балок (Б1, Б2, Б3, Б4) | тн | 8.31
| Арматура Д8 мм А240, ГОСТ 34028-2016 | тн | 0.29 | [5 empty] | коэф расх 1,05
| Арматура Д10 мм А240, ГОСТ 34028-2016 | тн | 1.52 | [5 empty] | коэф расх 1,05
| Арматура Д8 мм А500С, ГОСТ 34028-2016 | тн | 0.12 | [5 empty] | коэф расх 1,05
| Арматура Д12 мм А500С, ГОСТ 34028-2016 | тн | 3.32
| Арматура Д16 мм А500С, ГОСТ 34028-2016 | тн | 3.06 | [5 empty] | коэф расх 1,05
| Проволока Д1,2 мм ГОСТ 3282-84 | тн | 0.83 | [5 empty] | убрать
1.20 | Бетонирование рампы (коэф армирования -0,146) | м3 | 54
| Бетон В35 F200 W8 | м3 | 55.08 | [5 empty] | коэф расх. 1,02
1.21 | Устройство деформационного шва автостоянки 1 в/о ББ/П-ЖЖ/П; 1/П-2/Б
| Герметик "Технониколь 2К" | м3 | 0.1 | Что в АР? |  |  |  |  | ТУ 2513-081-72746455-2014
| Пеноплекс 45 (толщ 50 мм) | м3 | 1.1 | [5 empty] | ТУ 5767-006-56925804-2007
| Герлен -Т 100/3 | пм | 36.3 | [5 empty] | ТУ 20.30.22-001-97235046-2018
| Техноэласт ТЕРРА | пм | 36.3 | [5 empty] | ТУ 20.30.22-001-97235046-2018
| Вилатерм Шнур 60/38 | пм | 130.65 | [5 empty] | ТУ 2291-009-03989419-2006
| Гидрошпонка Аквастоп Д3-140/50-4/35 | м | 36.3 | [5 empty] | ТУ 5772-001-58093526-11
1.22 | Армирование плиты покрытия (Пм-1П), балок покрытия, балок перепада высот на стоянке 1 , в/о ББ/П-ЖЖ/П; 1/П-2/Б | тн | 103.65 | [6 empty] | 299 кг/м3
| Арматура Д6 мм А240, ГОСТ 34028-2016 | тн | 0.09 | [5 empty] | коэф расх. 1,05
| Арматура Д8 мм А240, ГОСТ 34028-2016 | тн | 1.2 | [5 empty] | коэф расх. 1,05
| Арматура Д8 мм А500С, ГОСТ 34028-2016 | тн | 0.11 | [5 empty] | коэф расх. 1,05
| Арматура Д10 мм А500С, ГОСТ 34028-2016 | тн | 1.38 | [5 empty] | коэф расх. 1,05
| Арматура Д12 мм А500С, ГОСТ 34028-2016 | тн | 4.17 | [5 empty] | коэф расх. 1,05
| Арматура Д14 мм А500С, ГОСТ 34028-2016 | тн | 6.18 | [5 empty] | коэф расх. 1,05
| Арматура Д16 мм А500С, ГОСТ 34028-2016 | тн | 0.14 | [5 empty] | коэф расх. 1,05
| Арматура Д20 мм А500С, ГОСТ 34028-2016 | тн | 64.67 | [5 empty] | коэф расх. 1,05
| Арматура Д25 мм А500С, ГОСТ 34028-2016 | тн | 7.21 | [5 empty] | коэф расх. 1,05
| Арматура Д28 мм А500С, ГОСТ 34028-2016 | тн | 3.22
| Арматура Д32 мм А500С, ГОСТ 34028-2016 | тн | 15.28
| Проволока Д1,2 мм ГОСТ 3282-84 | тн | 1.04 | [5 empty] | убрать
1.23 | Бетонирование плиты покрытия (Пм-1П), балок покрытия, балок перепада высот на стоянке 1 (коэф. Армирования -0,28), в/о ББ/П-ЖЖ/П; 1/П-2/Б | м3 | 347 | [5 empty] | Плита монолитная - 290 м3, балки покрытия -30 м3, балки перепада высот - 27,0 м3
| Бетон В35, F200, W10 | м3 | 353.94 | [5 empty] | коэф расх. 1,02
1.24 | Устройство деформационного шва стоянки 2, в/о А/П-Ю/П; 4/П-39/П | пм | 74.2
| Герметик "Технониколь 2К" | м3 | 0.2 | Что в АР? |  |  |  |  | ТУ 2513-081-72746455-2014
| Пеноплекс 45 (толщ 50 мм) | м3 | 2.5 | [5 empty] | ТУ 5767-006-56925804-2007
| Герлен -Т 100/3 | пм | 74.2 | [5 empty] | ТУ 20.30.22-001-97235046-2018
| Техноэласт ТЕРРА | пм | 74.2 | [5 empty] | ТУ 20.30.22-001-97235046-2018
| Вилатерм Шнур 60/38 | пм | 267.93 | [5 empty] | ТУ 2291-009-03989419-2006
| Гидрошпонка Аквастоп Д3-140/50-4/35 | м | 74.2 | [5 empty] | ТУ 5772-001-58093526-11
1.25 | Армирование плиты покрытия (Пм-1П), балок покрытия, балок перепада высот на стоянке 2, в/о А/П-Ю/П; 4/П-39/П | тн | 211.23
| Арматура Д6 мм А240, ГОСТ 34028-2016 | тн | 0.19
| Арматура Д8 мм А240, ГОСТ 34028-2016 | тн | 3.13 | [5 empty] | коэф расх. 1,05
| Арматура Д8 мм А500С, ГОСТ 34028-2016 | тн | 0.25 | [5 empty] | коэф расх. 1,05
| Арматура Д10 мм А500С, ГОСТ 34028-2016 | тн | 3.13 | [5 empty] | коэф расх. 1,05
| Арматура Д12 мм А500С, ГОСТ 34028-2016 | тн | 10.28 | [5 empty] | коэф расх. 1,05
| Арматура Д14 мм А500С, ГОСТ 34028-2016 | тн | 13.26 | [5 empty] | коэф расх. 1,05
| Арматура Д16 мм А500С, ГОСТ 34028-2016 | тн | 0.52 | [5 empty] | коэф расх. 1,05
| Арматура Д20 мм А500С, ГОСТ 34028-2016 | тн | 144.99 | [5 empty] | коэф расх. 1,05
| Арматура Д25 мм А500С, ГОСТ 34028-2016 | тн | 8.6 | [5 empty] | коэф расх. 1,05
| Арматура Д28 мм А500С, ГОСТ 34028-2016 | тн | 16.13 | [5 empty] | коэф расх. 1,05
| Арматура Д32 мм А500С, ГОСТ 34028-2016 | тн | 10.75 | [5 empty] | коэф расх. 1,05
| Проволока Д1,2 мм ГОСТ 3282-84 | тн | 2.11 | [5 empty] | убрать
1.26 | Бетонирование плиты покрытия (Пм-1П), балок покрытия, балок перепада высот на стоянке 2 (коэф. армирования -0,22), в/о А/П-Ю/П; 4/П-39/П | м3 | 875 | [5 empty] | Плита монолитная - 745 м3, балки покрытия -73 м3, балки перепада высот - 57,0 м3
| Бетон В35, F200, W10 | м3 | 892.5 | [5 empty] | коэф расх. 1,02
2 | Защита стен подземной части сооружения от подтопления
2.1 | Очистка поверхности стен для монтажа гидроизоляции | м2 | 2088
2.2 | Монтаж профилированной дренажной мембраны "Planter Extra Geo " по стенам здания | м2 | 1845
| Дренажная мембрана "Planter Extra Geo" "ТЕХНОНИКОЛЬ" | рул. | 71 | [5 empty] | S рул.=15х2 м
2.3 | Монтаж ПВХ мембраны типа "ExtraBase Pro UW-S" - 2,5 мм (либо аналог) | м2 | 2087 | Мембрану ExtraBase меняем на LogicBase V-SL 2,0 или Sika. Это решение Заказчика! |  |  |  |  | либо аналог: 1. Технониколь Logic Base 2. SICA Sikaplan 2,0
| Мембрана ПВХ "ExtraBase Pro UW-S " 2,5 мм (либо аналог) | рул. | 38
2.4 | Монтаж геотекстиля 500 г/м2 | м2 | 2087
| Геотекстиль иглопробивной термообработанный 500 г/м² СТО 50099417-001-2010 "ТЕХНОНИКОЛЬ" | рул. | 24 | [5 empty] | S рул.=2,15х45 м
2.5 | Проклейка горизонтальных и вертикальных швов профилированной дренажной мемдраны лентой PLANTERBAND DUO | м | 1207
| Лента герметизирующая Planterband Duo самоклеящаяся двухсторонняя "ТЕХНОНИКОЛЬ" | м | 1207 | [5 empty] | L рул.=10 м
2.6 | Монтаж защитного слоя геомембраны "Planter Standart" | м2 | 2103
| Геомембрана Planter (плантер) standart "ТЕХНОНИКОЛЬ" 61 рул | м2 | 2313.3 | [5 empty] | S рул.=20х2 м, коэф. Расх-1,1
2.7 | Монтаж переходной ленты типа LOGICROOF Tape PVC-B | м | 226
| Переходная лента типа LOGICROOF Tape PVC-B "Технониколь" | м | 226
2.8 | Монтаж шнура "Вилатерм" диаметром 50 мм в деформационном шве | м | 82
| Уплотнительный жгут Вилатерм диаметром 50 мм ТУ 2291-009-03989419-2006 Изоком | м | 90,2 | [5 empty] | Кз=1,1
| Герметик ТФ-1-ВА | кг | 164
2.9 | Монтаж шпонки "Аквастоп" ДЗ-140/50-4/40 | м | 82 | [5 empty] | деф. шов
| Гидроизоляционная шпонка "Аквастоп" ДЗ-140/50-4/40 ООО "Аквабарьер" | м | 90
2.10 | Монтаж полосы усиления из мембраны "ExtraBase Pro UW-S" шириной 350 мм | м | 82 | Мембрану ExtraBase меняем на LogicBase V-SL 2,0 или Sika. Это решение Заказчика! |  |  |  |  | деф. шов
| Планка прижимная PLANTER PROFILE "Технониколь" | м | 80 | [5 empty] | L бухты=10 м; Кз=1,1
2.11 | Монтаж гидроизоляционного профиля типа "Рекс-Свелло" | м | 306 | Задвоение - это все учтено в монолите. Либо здесь, либо там!
| Резиновый набухающий профиль "Рекс-Свелло" ТУ 5775-002-80765351-2008 | м | 337 | [5 empty] | L бухты=10 м; Кз=1,1
2.12 | Крепление верхнего завершающего ряда гидроизоляционной мембраны ПВХ лентой "ТехноНиколь" на эпоксидном клею | кг | 80
| Эпоксидный клей "Технониколь" | кг | 80 | [5 empty] | 1 кг на 1 м²
| ПВХ лента "Технониколь" | м | 80 | [5 empty] | L рул.=30 м
2.13 | Крепление профилированной дренажной мембраны к стене здания крепежом Planter Fixing (шаг 0,5 м) | шт. | 160
| Крепеж Технониколь PLANTER Fixing | шт. | 160
2.14 | Фиксация материала PLANTER Standart с помощью прижимной планки Planter Profile и дюбелей в зоне высотных частей (шаг 0,2 м) | шт. | 400
| Дюбель-гвоздь металлический "Технониколь" | шт. | 400 | [5 empty] | шаг 0,2 м
2.15 | Гидроизоляция трубных проходов (20 шт) | компл. | 1 | [5 empty] | см. лист 15
3 | Демонтаж распорной системы- шпунтового ограждение Ларсена Л5-УМ
3.1 | Извлечение стальных шпунтовых свай Л5-УМ и угловых секций Е22. | тн | 934.58 | Этот шпунт взят в аренду у Арктик - пусть они и извлекают!
3.2 | Извлечение обвязочной балки из сдвоенного двутавра 50Ш1 L=(50 п. м.) | тн | 11.42 | Демонтаж, а не извлечение |  |  |  |  | Прописать реализацию во Вторчермет с возвратом денег
3.3 | Демонтаж распорной системы (п.п.5.1-5.4) | тн | 118.16 | [5 empty] | Прописать реализацию во Вторчермет с возвратом денег
3.4. | Демонтаж контрфорсов с вывозом | м3 | 35.6
4 | Обратная засыпка пазух песком (с послойным уплотнением и проливом через каждые 300 мм) до низа отметки пирога благоустройства | м3 | 2586 | [5 empty] | 306,0*1,3*6,5=2586,0 м3 Kупл=0,95
| Песок строительный |  | 2844.6 | [5 empty] | коэф 1,1
| КЕССОНЫ для лифтовых приямков. | ?

## ВОР на всё
Ведомость объемов работ
"Комплекс строительно-монтажных работ по устройству крепления (распорной системы) шпунтового ограждения (шпунт Ларсена Л5-УМ), разработки котлована, открытого водоотлива, монолитные и гироизоляционные работы"
объект: «Жилой комплекс, расположенный по адресу: г. Москва, внутригородское муниципальное образование Соколиная Гора, 8-я улица Соколиной Горы, земельный участок 26А»
Основание:
Рабочая документация шифр 15-ОМ/2023-ДР.ГИ "Защита подземной части от подтопления (ФП и стены)" (ВПР от 24.10.2024)
Рабочая документация шифр 15-ОМ/2023-КЖ.ШО* "Конструктивные решения. Шпунтовое ограждение котлована", лист 7 (ВПР от 09.10.2024)
Рабочая документация шифр 15-ОМ/2023-КЖ01-1-А изм 1-2"Фундаментная плита корп А на отм. -5,850" (ВПР от 11.11.2024)
Рабочая документация шифр 15-ОМ/2023-КЖ02-1-А изм 3 "Вертикальные несущие конструкции корп А ниже отм. 0.000" (без ВПР)
Рабочая документация шифр 15-ОМ/2023-КЖ03-1-А изм 2 "Плиты перекрытия корп А на отм. 0.000" (ВПР от 11.11.2024)
Рабочая документация шифр 15-ОМ/2023-КЖ01-1-Б изм 1"Фундаментная плита корп Б на отм. -5,850" (ВПР от 11.11.2024)
Рабочая документация шифр 15-ОМ/2023-КЖ02-1-Б изм 1-2 "Вертикальные несущие конструкции корп Б ниже отм. 0.000" (без ВПР)
Рабочая документация шифр 15-ОМ/2023-КЖ03-1-Б изм 1 "Плиты перекрытия корп Б на отм. -0.600" (ВПР от 11.11.2024)
Рабочая документация шифр 15-ОМ/2023-КЖ01-2 изм 1 "Фундаментная плита подземной автостоянки на отм. -5,850" (ВПР от 11.11.2024)
Рабочая документация шифр 15-ОМ/2023-КЖ02-2 изм.1 "Вертикальные несущие конструкции подземной части автостоянки на отм. -5.850" (без ВПР)
Рабочая документация шифр 15-ОМ/2023-КЖ03-2 изм .3 "Плиты перекрытия подземной автостоянки на отм. ниже -0.000" (без ВПР)
Рабочая документация шифр 15-ОМ/2023-ВП "Строительное водопонижение" (ВПР от 24.10.2024)
№ п/п | Наименование | Ед. изм. | Кол-во | Цена материала за ед., руб. с НДС | Цена работ за ед., руб. с НДС | Стоимость материала всего, руб. с НДС | Стоимость работ всего, руб. с НДС | Стоимость Итого, руб. с НДС | Примечание
Этап 1.
1 | Выемка и вывоз (механизированная разработка) грунта пилотного котлована до отм.+156,500 на полигон на расстояние до 60 км (договор с полигоном на оказание услуг по утилизации - АО "ГК "ОСНОВА") | м3 | 6330
2 | Устройство водопонижения иглофильтрами длиной 4м (18 шт.), 5,5м (55 шт.), 7м (75 шт.), 8,5м (38 шт.) с обсыпкой песком (34,3 м3) в каверну размыва и последующее их извлечение (с учетом пьезометров). Монтаж и демонтаж всасывающего коллектора Ду=150 мм - 264 м. | комплекс | 1 | [5 empty] | Арендованное оборудование
2.1 | Предварительное шнековое бурение скважин Д=198мм в грунтах II группы (Буровой лафет для экскаватора СБЛ-01 Геомаш) | шт./м | 152/675
| Буровой лафет для экскаватора СБЛ-01 Геомаш | шт. | 1 | [5 empty] | Арендованное оборудование | Объединяем в водопонижение
2.2 | Гидравлическое погружение иглофильтров длиной 4,0 м с обсыпкой в каверну размыва и последующее их извлечение (с учетом пьезометров) (Lобщ=60 п.м.) | шт. | 186 | [5 empty] | Арендованное оборудование
| Гидравлическое погружение иглофильтров длиной 4,0 м с обсыпкой в каверну размыва и последующее их извлечение (с учетом пьезометров) (Lобщ=60 п.м.) | шт. | 18 | [5 empty] | Арендованное оборудование
| Гидравлическое погружение иглофильтров длиной 5,5 м с обсыпкой в каверну размыва и последующее их извлечение (с учетом пьезометров) (Lобщ=60 п.м.) | шт. | 55 | [5 empty] | Арендованное оборудование
| Гидравлическое погружение иглофильтров длиной 7,0 м с обсыпкой в каверну размыва и последующее их извлечение (с учетом пьезометров) | шт. | 75 | [5 empty] | Арендованное оборудование
| Гидравлическое погружение иглофильтров длиной 8,5 м с обсыпкой в каверну размыва и последующее их извлечение (с учетом пьезометров) | шт. | 38 | [5 empty] | Арендованное оборудование
2.3 | Обсыпка иглофильтровых скважин песком мытым 0,5-2,0 мм | м3 | 34,3
| Песок строительный I класса с модулем крупности 2,8-3,2, коэф неоднородности d60/d10 не более 3 ГОСТ 8736-2014 | м3 | 34,3
2.4 | Монтаж и демонтаж всасывающего коллектора Ду=150 мм | м | 264 | [5 empty] | Арендованное оборудование
2.5 | Монтаж/демонтаж установок УВВ-3А-6КМ с устройством площадок для размещения установок (расход металла на 4 площадки под установки УВВ-3А-6КМ - 1811,4 кг) | шт. | 4 | [5 empty] | Арендное оборудование. Работы выполняются только при объективной необходимости
| Установка вакуумного водопонижения Q=45 м3/ч, H=20 м, N=18,5 кВт. Рабочий насос 6КМ-12 УВВ-3А-6КМ | компл. | 4 | [5 empty] | Арендное оборудование. Работы выполняются только при объективной необходимости
| Электромонтажные работы по подключению 4 (Четырех) установок УВВ-3А-6КМ | компл. | 1 | [5 empty] | Арендное оборудование. Работы выполняются только при объективной необходимости
| Эксплуатация установок УВВ-3А-6КМ (м-ч определяется ПОС и ППР) | компл. | 1 | [5 empty] | Арендное оборудование. Работы выполняются только при объективной необходимости
| Устройство площадок для размещения установок (расход металла на 4 площадки под установки УВВ-3А-6КМ | кг | 1811.4
| Лист металлический ромбического рифления 1500х2600х5 ГОСТ 8568-77* (вес указан на 4 площадки) | кг | 652.08 | [5 empty] | Арендное оборудование. Работы выполняются только при объективной необходимости
| Металлический уголок 100х8 ГОСТ 8509-93 (вес указан на 4 площадки) | кг | 961.4
| Арматура Ø20 мм ГОСт 34028-2016 (вес указан на 4 площадки) | кг | 111.68
| Металлический уголок 45х5 ГОСТ 8509-93 (лестница) (вес указан на 4 площадки) | кг | 26.96
| Арматура Ø20 мм ГОСт 34028-2016 (лестница) (вес указан на 4 площадки) | кг | 59.28
2.6 | Изготовление, монтаж и демонтаж металлических кронштейнов для крепления всасывающего кронштейна на ограждении (20 шт.) и откосе (68 шт.) | шт. | 88 | [5 empty] | Работы выполняются только при объективной необходимости
| Кронштейн для крепления всасывающего коллектора на ограждение | шт. | 20
| Кронштейн для крепления всасывающего коллектора на откосе | шт. | 68
2.7 | Монтаж и демонтаж емкости объемом не менее 1 м3 | шт. | 4 | [5 empty] | Арендованное оборудование
| Накопительная емкость для перекачки воды объемом 1 м³ | шт. | 4 | [5 empty] | Арендованное оборудование
2.8 | Монтаж трубопровода Ду=80 мм | м | 271
| Монтаж трубопровода Ду=80 мм | м | 271
| Трубы стальные электросварные прямошовные 89х4,0 II ГОСТ 10704-91/В-Ст3сп ГОСТ 10705-80 | м/т | 271/2,27
| Монтаж трубопровода Ду=100 мм | м | 32
| Трубы стальные электросварные прямошовные 108х4,0 II ГОСТ 10704-91/В-Ст3сп ГОСТ 10705-80 | м/т | 32/0,33 | [5 empty] | Сбросной трубопровод
| Монтаж задвижки чугунной фланцевой 30ч6бр Ду=80 мм | шт. | 2
| Задвижки чугунные параллельные с выдвижным шпинделем фланцевые Ру=16 кгс/см² 30ч6бр Ду=80 мм ТУ 3721-001-00324292-2011 | шт. | 2
| Монтаж фланцев 1-80-16 ст.3 | шт. | 4
| Фланец стальной плоский приварной на Ру 1,6 МПа, 80-16-01-1-B-Cт. 20-III ГОСТ 33259-2015 | шт. | 4
| Прокладка кожухов из труб Д=219 мм для сбросного трубопровода Ду=100 мм | шт./м | 1/18
| Трубы стальные электросварные прямошовные 273х5,0 II ГОСТ 10704-91/В-Ст3сп ГОСТ 10705-80 | м/т | 18/0,48 | [5 empty] | Кожух
| Устройство врезки сбросного трубопровода в колодец ливневой канализации | компл. | 1
| Устройство врезки сбросного трубопровода в колодец ливневой канализации | шт. | 1
| Устройство защиты существующего колодца ливневой канализации | компл. | 1
| Устройство узла учета расхода сточных вод | комплекс | 1
| Устройство узла учета расхода сточных вод | шт. | 1
2.9 | Утепление трубопроводов шлаковатой, рубероидом с промазкой мастикой и обкруткой проволокой (выполняется при производстве работ в зимний период) | м/м3/м2 | 831/22,7/523,35 | [5 empty] | Работы выполняется только при объективной необходимости и согласовании с Заказчиком | утепление
| Вата минеральная обезжиренная (шлаковата) ГОСТ 4640-2011 | м3 | 22,6
| Рубероид кровельный РК-420 ГОСТ 10923-93* | м2 | 677,9
| Битумная мастика ГOCT 2889-80 | кг | 944,3
| Сетка проволочная ГOCT 2715-75* | м2 | 569,3
| Проволока стальная отожженная Ø2 мм ГОСТ 2771-81* | кг | 60,1
3 | Выемка и вывоз (механизированная разработка и ручная доработка 100мм - 594 м3) грунта в центральной части до планируемой отметки на полигон на расстояние до 60 км (договор с полигоном на оказание услуг по утилизации - АО "ГК "ОСНОВА") | м3 | 17595
2.1 | Выемка (механизированная разработка) грунта в центральной части до планируемой отметки на полигон на расстояние до 60 км (договор с полигоном на оказание услуг по утилизации - АО "ГК "ОСНОВА") | м4 | 17001
2.2 | Ручная доработка грунта (толщ. 100 мм) | м3 | 594
4 | Монтаж и демонтаж сбросного трубопровода Ду=80 мм | м | 265 | [5 empty] | Объемы предельные все работы выполняются при необходимости после дополнительного согласования с заказчиком. | Сбросной трубопровод
| Трубы стальные электросварные прямошовные 89х4,0 II ГОСТ 10704-91/В-Ст3сп ГОСТ 10705-80 | м/т | 265/2,2
5 | Утепление трубопроводов шлаковатой, рубероидом, с промазкой мастикой и обкруткой проволокой (выполняется при производстве работ в зимний период) | м/м3/м2 | 265/7/159 | [6 empty] | утепление
| Вата минеральная обезжиренная (шлаковата) ГОСТ 4640-2011 | м3 | 7
| Рубероид кровельный РК-420 ГОСТ 10923-93* | м2 | 205,6
| Битумная мастика ГOCT 2889-80 | кг | 286,2
| Сетка проволочная ГOCT 2715-75* | м2 | 172,5
| Проволока стальная отожженная диам. 2 мм ГОСТ 2771-81* | кг | 18,3
| Устройство пласта из щебня фракции 5-20 мм t=200 мм от ограждения до траншеи | м/м3 | 56/34
| Щебень фракции 5-20 мм, марка по прочности 600 и более ГОСТ 8267-93* | м3 | 34
6 | Открытый водоотлив (изготовление зумпфов (4 шт.) из перфрпированной трубы Ду=1020мм) | м | 389
6.1 | Выемка (механизированная разработка) грунта в берме под зумпфы открытого водоотлива и вывоз грунта на полигон на расстояние до 60 км (договор с полигоном на оказание услуг по утилизации - АО "ГК "ОСНОВА") | м3 | 42
6.2 | Монтаж и демонтаж зумпфов из трубы Д=1020 мм | шт. | 4
| Трубы стальные электросварные прямошовные перфорированные 1020х8,0 II ГОСТ 10704-91/В-Ст3сп ГОСТ 10705-80 | м/т | 6/1,2 | [5 empty] | Зумпф
| Обсыпка зумпфов щебнем фракции 5-20 мм | м3 | 38
| Щебень фракции 5-20 мм, марка по прочности 600 и более ГОСТ 8267-93* | м3 | 38
6.3 | Монтаж и демонтаж насосов ГНОМ 16-16 | шт. | 4
| Электронасос ГНОМ 16-16 ГОСТ 20763-85* (расход Q=16 м³/ч, напор Н=16 м), мощность N=2,2 кВт ГОСТ 20763-85* | шт. | 5 | [5 empty] | 1 насос резервный
| Эксплуатация насосов ГНОМ 16-16 (4 шт.) (м-ч определяется ПОС и ППР) | компл. | 1
6.4 | Выемка (механизированная разработка) грунта в берме под траншеи открытого водоотлива и вывоз грунта на полигон на расстояние до 60 км (договор с полигоном на оказание услуг по утилизации - АО "ГК "ОСНОВА") | м/м3 | 389/253
| Укладка труб дренажных Д=110 мм в траншеи | м | 100 | [5 empty] | Подключение труб допускается выполнять с применением пожарных шлангов.
| Труба дренажная ПЭ Д=110 мм | м | 100
| Обсыпка траншей щебнем фракции 5-20 мм | м/м3 | 389/253
| Щебень фракции 5-20 мм, марка по прочности 600 и более ГОСТ 8267-93* | м3 | 253
Этап 2. Разработка берм, устройство монолитных ФП и их гидроизоляция, устройство постоянного водоотлива в ФП.
1 | Разработка и вывоз берм до планируемой отметки на полигон на расстояние до 60 км (договор с полигоном на оказание услуг по утилизации - АО "ГК "ОСНОВА") | м3 | 14955
2 | Защита фундаментной плиты от подтопления (постоянный водоотлив) (прокладка дренажных труб, гидроизоляция плит) | комплекс | 1
2.1 | Укладка геотекстиля 500 г/м2 на горизонтальную поверхность ФП | м2 | 6474
| Геотекстиль иглопробивной термообработанный 500 г/м² СТО 50099417-001-2010 "ТЕХНОНИКОЛЬ" рул | м2/шт | 7121.4 | [5 empty] | коэф расхода 1,1, S рул.=2,15х45 м
2.2 | Укладка геотекстиля 500 г/м2 на горизонт поверхность по "пятке" ФП | м2 | 126
| Геотекстиль иглопробивной термообработанный 500 г/м² СТО 50099417-001-2010 "ТЕХНОНИКОЛЬ" - рул | м2/шт | 138.6 | [5 empty] | коэф расхода 1,1, S рул.=2,15х45 м
2.3 | Укладка геотекстиля 500 г/м2 на вертикальную поверхность (торцы) ФП и в зонах дефшвов | м2 | 336 | [5 empty] | коэф расхода 1,1, S рул.=2,15х45 м
| Геотекстиль иглопробивной термообработанный 500 г/м² СТО 50099417-001-2010 "ТЕХНОНИКОЛЬ" | м2 | 369.6 | [5 empty] | коэф расхода 1,1
2.4 | Монтаж мембраны Logic Base 2,0 мм или аналог на горизонтальную поверхность ФП | м2 | 6350 | [5 empty] | либо аналог: SICA Sikaplan 2,0
| Мембрана Logic Base 2,0 мм, рул. | м2 | 6985 | [5 empty] | коэф расхода 1,1 S рул.=2,15х30 м
2.5 | Монтаж мембраны Logic Base 2,0 мм или аналог на горизонтальную поверхность по "пятке" ФП | м2 | 126 | [5 empty] | либо аналог: SICA Sikaplan 2,0
| Мембрана Logic Base 2,0 мм, рул. | м2 | 138.6 | [5 empty] | коэф расхода 1,1 S рул.=2,15х30 м
2.6 | Монтаж мембраны Logic Base 2,0 мм или аналог на вертикальную поверхность (торцы) ФП и в зонах дефшвов | м2 | 336 | [5 empty] | либо аналог: SICA Sikaplan 2,0
| Мембрана Logic Base 2,0 мм, 8 рул. | м2 | 369.6 | [5 empty] | коэф расхода 1,1
2.7 | Монтаж профилированной дренажной мембраны "Logic Base 2,0 мм" или аналог - 8 мм на горизонтальную поверхность | м2 | 446 | [5 empty] | коэф расхода 1,1, S рул.=15*2 м
| Мембрана "Logic Base 2,0 мм", 228 рул | м2 | 490.6 | [5 empty] | коэф расхода 1,1 |  | 78.8143
2.8 | Засыпка дренажной траншеи щебнем фракции 5-20 мм | м3 | 122
| Щебень из изверженных пород фракции 5-20 мм, 1 группы, марка по прочности 1000 и более, F150, марка по истираемости 1, коэф. размягчаемости не ниже 0,75 ГОСТ 8267-93* | м3 | 122
2.9 | Прокладка дренажных труб "POLYCORR" из ПП SN16 Д=160 мм | м | 237
| Труба двухслойная дренажная "POLYCORR" из ПП SN16 Д=160 мм с полной перфорацией, тип 4, с раструбом и уплотнительным кольцом ТУ 2248-001-11372733-2012 ООО "Poly Group" | м | 237 | [5 empty] | L тр=6 м
2.10 | Монтаж мембраны Logic Base 2,0 мм или аналог на горизонтальную поверхность ФП | м2 | 6235 | [5 empty] | либо аналог: SICA Sikaplan 2,0
| Мембрана Logic Base 2,0 мм, | м2 | 6858.5 | [5 empty] | коэф расхода 1,1
2.11 | Монтаж мембраны Logic Base 2,0 мм или аналог на горизонтальную поверхность по пятке ФП | м2 | 126 | [5 empty] | либо аналог: SICA Sikaplan 2,0
| Мембрана Logic Base 2,0 мм, | м2 | 138.6 | [5 empty] | коэф расхода 1,1
2.12 | Монтаж мембраны Logic Base 2,0 мм или аналог на вертикальную поверхность ФП и в зонах деф швов | м2 | 336 | [5 empty] | либо аналог: SICA Sikaplan 2,0
| Мембрана Logic Base 2,0 мм, | м2 | 369.6 | [5 empty] | коэф расхода 1,1
2.13 | Проклейка швов профилированной дренажной мембраны лентой типа PLANTERBAND | м | 4658
| Лента типа PLANTERBAND Технониколь самоклеющаяся | м/рул | 4658/466
2.14 | Монтаж защитного слоя геомембраны "Planter Standart" | м2 | 453
| Геомембраны "Planter Standart" | м2 | 498.3 | [5 empty] | коэф расхода 1,1
2.15 | Приварка ПВХ гидрошпонки типа "ТехноНИКОЛЬ " EС-220-3 к гидроизоляционной мембране в дренажных колодцах и насосной станции | м | 135
| ПВХ-гидрошпонка "ТЕХНОНИКОЛЬ ЕС-220-3" ТУ 5775-003-96067115-2011 "ТЕХНОНИКОЛЬ" | м/шт | 240/12 | [5 empty] | L бухты=20 м; Кз=1,1
2.16 | Устройство защитной стяжки из цементно-песчаного раствора М200, t=50 мм, V-229 м3 | м2/м3 | 5970/299
| ЦПС М200 | м3 | 299
2.17 | Монтаж вставки из пенополистирола в торец фундаментной плиты (2,3 м3) | м | 306
| Пенополистирол | м3 | 2.3
2.18 | Устройство уклонообразующей стяжки из цементно-песчаного раствора М200 по "пятке" фундаментной плиты tmin=30 мм | м2/м3 | 126/3,78
| ЦПС М200 | м3 | 3.78
2.19 | Устройство галтелей из цементно-песчаного раствора М 200 50x50 мм | м | 305
| ЦПС М200 | м3 | 0.76
2.20 | Монтаж полосы усиления из мембраны "Logic Base 2,0 мм" в деформационных швах | м2 | 170 | [5 empty] | либо аналог: SICA Sikaplan 2,0
| Мембрана Logic Base 2,0 мм, | м2 | 187 | [5 empty] | коэф расхода 1,1
3 | Устройство колодцев постоянного дренажа в ФП (в т.ч. устройство футляров, лестниц и люков) | шт. | 11
2.26 | Устройство дренажных колодцев в фундаментной плите размером в плане 1,0х1,0 м | шт. | 11 | [6 empty] | Колодцев 11 комплектов
| Лестницы для дренажных колодцев из металлопроката -14,05 м | шт | 11 | [5 empty] | см. лист 9
| Крышка дренажного колодца заполняемоая 200х1200х90 усиленная 5 т | шт | 11 | [5 empty] | см. лист 8
2.28 | Защита лестниц и крышек от коррозии | шт | 11 | [6 empty] | В колодцы
| Грунтовка ГФ-021 в один слой | кг | 1.7 | [5 empty] | ГОСТ 25129-82*
| Эмаль ПФ-218.VIIУХЛ4 в 2 слоя (водостойкая) | кг | 5.1 | [5 empty] | ГОСТ 21227-93
2.29 | Устройство футляров из хризотилцементных труб класса БНТ Ду=300 мм | м | 31.4
| Трубы хризотилцементные БНТ-6 300-3950 ГОСТ 31416-2009 | м | 31.4 | [5 empty] | L тр=3,95 м
| Цементно-песчаный раствор М200 ГОСТ 28013-98* | м3 | 307
| Портландцемент М500 ГОСТ 10178-85 | т | 1.86 | [5 empty] | футляр
4 | Устройство насосной станции ("Wilo" Rexa PRO V05DA-126/EAD1X2-T0015-540-0 - 2шт.) | комплекс | 1
4.1 | Монтаж насосной станции НС | шт. | 2
| Монтаж насосов "Wilo" Rexa PRO V05DA-126/EAD1X2-T0015-540-0 в комплекте с длиной кабеля 10 м | шт. | 2
| Погружной насос Rexa PRO V05DA-126/EAD1X2-T0015-540-O (Q=1,5 л/с, Н=11,5 м, N=1,5/2,1 кВт) арт. 6064724 "Wilo" | шт. | 2
| Монтаж устройства погружного монтажа - УПМ DN50/2RK с кронштейнами для крепления направляющих | шт. | 2
| Устройство погружного монтажа - УПМ DN50/2RK с кронштейнами для крепления направляющих арт. 6070146 "Wilo" | шт. | 2
| Монтаж направляющих штанг из нержавеющих труб 26,9x2 АISI 304 | шт | 4
| Направляющие штанги из нержавеющих труб 26,9х2 AISI 304 | м | 10
| Монтаж клапана обратного межфланцевого Ду=50 мм Ру=1,6 Мпа | шт. | 2
| Клапан обратный поворотный межфланцевый Ру=16 кгс/см² 19ч21бр, Ду=50 мм ТУ 26-07-1490-89 | шт. | 2
| Монтаж крана шарового запорного КШТВГ фланцевого Ру =1,6 МПа Пу=50 мм | шт. | 2
| Кран шаровой запорный КШТВГ Ру=1,6 МПа Ду=50 мм "Автоматика-Инвест" | шт | 2
| Приварка фланцев стальных 50-16-01-В-Ст. 12Х18Н10Т ГОСТ 33259-2015 | шт. | 11
| Фланец 50-16-01-В-Ст. 12Х18Н10Т ГОСТ 33259-2015 | шт | 11
| Приварка отводов 45-1-60,Зх4,0 12Х18Н10 Т с геом. по ГОСТ 17375-2001* | шт. | 4
| Отвод 90-32х3,0 12Х18Н10Т ГОСТ 17375-2001* | шт. | 9 | [5 empty] | для кабелей
| Приварка отводов 90-1-60,Зх4,0 12Х18Н10Т с геом. по ГОСТ 17375-2001* | шт. | 1
| Отвод 45-1-60,3х4,0 12Х18Н10Т ГОСТ 17375-2001* | шт. | 4
| Отвод 90-1-60,3х4,0 12Х18Н10Т ГОСТ 17375-2001* | шт. | 1
| Приварка тройников 57х4,0 12Х18Н10Т с геом. по ГОСТ 17376-2001* | шт. | 1
| Тройник 57х4,0 12Х18Н10Т ГОСТ 17376-2001* | шт | 1
| Монтаж хомута металлического WATTSON 59-65 мм (2") с резиновым уплотнением, шпилькой и дюбелем | шт. | 4
| Хомут металлический WATTSON 59-65 мм (2") с резиновым уплотнением, шпилькой и дюбелем | шт. | 4
| Монтаж подъемной цепи с карабином из нержавеющей стали до 400 кг (L=3,0 м) | шт. | 2
| Чалочная цепь из нержавеющей стали для подъема и перемещения насосов оборудована двумя ккарабинами, с промежуточными звеньями на каждом метре, до 400 кг (L-3,0 м) | шт | 2
| Устройство насосной станции в фундаментной плите размером в плане 2,0х2,0 м | шт. | 1 | [6 empty] | В насосную
| Лестница для насосной станции из металлопроката -2,65 м | шт | 1 | [5 empty] | см. лист 13
| Крышки насосных станций -0,56 тн | шт | 1 | [5 empty] | см. лист 13
| Люки крышек насосных станций -0,22 тн | шт | 3 | [5 empty] | см. лист 13
| Монтаж труб стальных водогазопроводных 80x3,5 ГОСТ 3262-75* в теле фундаментной плиты | м | 30
| Трубы стальные водогазопроводные 80x4,0 ГОСТ 3262-75* | м | 30 | [5 empty] | отвод воды от д.шва
| Монтаж трубы 57x3,5 12Х18Н10Т ГОСТ 9941-2022 | м | 9.1
| Труба 57х3,5 12Х18Н10Т ГОСТ 9941-2022 | м | 9.1
| Устройство футляра из стальной трубы 273x5,0 ГОСТ 10704-91, L=2м | м | 4
| Труба стальная электросварная прямошовная 273х5,0 ГОСТ 10704-91 | м | 4 | [5 empty] | футляр
| Обмотка дренажных труб полиэтиленом при вводе в дренажные колодцы и насосные станции | м2 | 23.7
| Полиэтиленовая пленка 200 мкм ГОСТ 10354-82* | м2 | 23.7
4.2 | Монтаж электрооборудования насосной станции | компл. | 1 | [5 empty] | см. лист 12
| Клапан обратный поворотный межфланцевый Ру=16 кгс/см² 19ч21бр, Ду=50 мм ТУ 26-07-1490-89 | шт. | 2
| Навесной шкаф ДКС ST,65, RSS IPT0669 (ШР), разм 600*600*250 мм | шт. | 1
| Трехполюсный автоматический выключатель MD63-3C25-6 на ток 25А | [7 empty] | комплектация шкафа ШР
| Трехполюсный автоматический выключатель MD63-3C16-6 на ток 16А | шт. | 1
| Двухполюсный диференциальный автоматический выключатель MD63-2C8-6 на ток 8А | шт. | 1
| Двухполюсный диференциальный автоматический выключатель MD63-22C16-А на ток 16А | шт. | 1
| Шкаф управления работой 2-х дренажных насосов WILO SK-712/d-2-5,5 IP54 | шт. | 1
| Трансформатор понижающий ОСО-0,25 УХЛ3, напряжение220/12 В | шт. | 1 | [5 empty] | комплектация шкафа ШР
| DIN- рейкадля установки электроаппаратов | шт. | 1
| Шина N "ноль" на двух изоляторах 6*9 8 отверстий | шт. | 1
| Шина РЕ "земля" на двух изоляторах 6*9 14 отверстий | шт. | 1
| Кабельный ввод в ШР кабеля диаметром 22-28 мм | шт. | 4
| Кабельный ввод в ШР кабеля диаметром 37-44 мм | шт. | 4
| Розетка без заземляющего контакта РА 16-016 | шт. | 1
| Розетка с заземляющим контактом РАр 10-3-ОП | шт. | 1
| Отдельный поплавковый выключатель в комплекте с кабелем РVC-3G0,75 длиной 10 м | шт. | 4
| Кабель с медной жилой 0,66 кВ с изоляцией и оболочкой нераспрастраняющей горение с низким дымо и газовыделением ВВГнг(А)-LS-5х2,5 мм2 | м | 2 | [5 empty] | комплектация шкафа ШР
| Кабель с медной жилой 0,66 кВ с изоляцией и оболочкой нераспрастраняющей горение с низким дымо и газовыделением ВВГнг(А)-LS-5х1,5 мм2 | м | 2
| Кабель силовой 1кВ с медными жилами для подключения насосов сечением 7G1,5 мм2 | м | 20 | [5 empty] | комплектно с насосами
| Провод с медной жилой с изоляцией из поливинилхлоридного пластика ПуГВнг(А)-LS-1х6 мм2 | м | 20
| Светильник переносной с выключателем и решеткой ЛСУ-2УХЛ2, напряжение 12/24В, цоколь Е27 | шт | 1
| Лампа светодиодная Navigator, напряжение 12В, цоколь Е27 | шт | 1
| Коробка уравнивания потенциалов | шт | 1
| Металлополимерный рукав МЕТАЛАНГ Ду-22 мм (ТУ 4833-024-01877509-2002) | м | 20
| Скоба для крепления кабеля К142У2 | шт | 20
| Скоба для крепления кабеля К144У2 | шт | 10
| Z-профиль электромонтажный К239У2, L- 2000 м | шт | 1
| Отвод 90-50*3,0 ГОСТ 17375-2001* | шт | 12
| Труба водогазопроводная Ду-50 мм ГОСТ 3262-75* | м | 20
| Плата RS-485 для осуществления удаленной диспетчерезации через интерфейс RS485 по протоколу Modbis RTU | шт | 1 | [5 empty] | комплектно с WILLO SK-712
5 | Монолитные работы. Устройство бетонной подготовки, ФП и деф.швов (Корпус А, Б, автостоянка) | м3 | 4996
| Арматура А240С, ГОСТ 34028-2016 | тн | 0.01
| Арматура А500С, ГОСТ 34028-2016 | тн | 661.82
| Цементно-песчаный раствор М200 | м3 | 294
| Бетон В7.5 (В15 при согласовании с Заказчиком) | м3 | 591
| Бетон В35, F200, W10 | м3 | 4996
I | Корпус А (подземные конструкции)
| Устройство бетонной подготовки из бетона В7,5 толщ.100мм | м3 | 175
| Бетон В7,5 (В15 при согласовании с Заказчиком) | м3 | 175
| Защитная стяжка толщ. 50 мм | м3 | 85 | [7 empty] | 294
| Цементно-песчаный раствор М200 | м3 | 85
| Устройство деформационного шва (в т.ч. ленточный герметик Герлен Т-100/3, бентонитовый мат осн. слой шир. 700 мм, бентонитовый мат доп. слой шир. 350 мм) | компл | 1
| Гидроизоляционная шпонка Аквастоп тип ДЗ-140/50-4/40 ПВХ-П | пм | 205
| Гидроизоляционный профиль "Рекс-Свелло" | пм | 50
| Герметик Т Ф-1-ВА | м3 | 0.2
| Вилатерм Шнур 60/38 | пм | 205 | [5 empty] | ТУ 2291-009-03989419-2006
| Пеноплекс 45 (толщ 50 мм) | м3 | 7.12 | [5 empty] | ТУ 5767-006-56925804-2007
| Армирование ФП толщ.1200мм (в. т.ч. изготовление каркасов) корпус А (КЖ01-1-А изм.1-2) | тн | 286.79 | [6 empty] | 149 кг/м3
| Арматура Д6 мм А240, ГОСТ 34028-2016 | тн | 0.006
| Арматура Д10 мм А500С, ГОСТ 34028-2016 | тн | 29.729
| Арматура Д12 мм А500С, ГОСТ 34028-2016 | тн | 14.838
| Арматура Д14 мм А500С, ГОСТ 34028-2016 | тн | 6.934
| Арматура Д16 мм А500С, ГОСТ 34028-2016 | тн | 4.257
| Арматура Д18 мм А500С, ГОСТ 34028-2016 | тн | 0.09
| Арматура Д20 мм А500С , ГОСТ 34028-2016 | тн | 10.044
| Арматура Д25 мм А500С, ГОСТ 34028-2016 | тн | 189.655
| Арматура Д28 мм А500С, ГОСТ 34028-2016 | тн | 4.017
| Арматура Д32 мм А500С, ГОСТ 34028-2016 | тн | 27.218
| Полоса 4*25 мм | кг | 4.98
| Бетонирование ФП толщ.1200мм на отм. -5,850м (коэф армир. 0,142) корпус А | м3 | 2017
| Бетон В35, F200, W10 | м3 | 2017
II | Корпус Б. (подземные конструкции)
| Устройство бетонной подготовки толщ.100мм | м3 | 90
| Бетон В7,5 (В15 при согласовании с Заказчиком) | м3 | 90
| Защитная стяжка толщ. 50 мм | м3 | 48
| Цементно-песчаный раствор М200 | м3 | 48
Устройство деформационного шва
| Пеноплекс 45 (толщ 50 мм) | м3 | 3.6 | [5 empty] | ТУ 5767-006-56925804-2007
| Гидроизоляционная шпонка Аквастоп тип ДЗ-140/50-4/40 ПВХ-П | пм | 104
| Гидроизоляционный профиль "Рекс-Свелло" | пм | 29
| Герметик Т Ф-1-ВА | м3 | 0.1
| Вилатерм Шнур 60/38 | пм | 101 | [5 empty] | ТУ 2291-009-03989419-2006
| Армирование ФП корпуса Б (в. т.ч. Изготовление каркасов) | тн | 149.34 | [6 empty] | 173 кг/м3
| Арматура Д6 мм А240, ГОСТ 34028-2016 | тн | 0.004
| Арматура Д10 мм А500С, ГОСТ 34028-2016 | тн | 2.91
| Арматура Д12 мм А500С, ГОСТ 34028-2016 | тн | 25.47
| Арматура Д14 мм А500С, ГОСТ 34028-2016 | тн | 2.28
| Арматура Д16 мм А500С, ГОСТ 34028-2016 | тн | 2.52
| Арматура Д20 мм А500С, ГОСТ 34028-2016 | тн | 2.03
| Арматура Д25 мм А500С, ГОСТ 34028-2016 | тн | 110.65
| Арматура Д28 мм А500С, ГОСТ 34028-2016 | тн | 2.61
| Арматура Д32 мм А500С, ГОСТ 34028-2016 | тн | 0.87
| Бетонирование ФП толщ.1000мм корпус Б на отм. -5,850 м (коэф армир. 0,164) | м3 | 909
| Бетон В35 F200 W10 | м3 | 909
III | Автостоянка. (подземные конструкции) часть 1
| Устройство бетонной подготовки (часть 1) толщ.100мм | м3 | 100
| Бетон В7,5 (В15 при согласовании с Заказчиком) | м3 | 100
| Защитная стяжка толщ. 50 мм | м3 | 50
| Цементно-песчаный раствор М200 | м3 | 50
Установка профиля
| Гидроизоляционный профиль "Рекс-Свелло" | пм | 85
| Армирование ФП толщ.500мм (часть 1) толщ.500мм (КЖ01-2 изм.1) | тн | 79.82 | [6 empty] | 123 кг/м3
| Арматура Д10 мм А500С, ГОСТ 34028-2016 | тн | 6.25
| Арматура Д16 мм А500С, ГОСТ 34028-2016 | тн | 47.08
| Арматура Д25 мм А500С, ГОСТ 34028-2016 | тн | 2.6
| Арматура Д28 мм А500С, ГОСТ 34028-2016 | тн | 0.44
| Арматура Д32 мм А500С, ГОСТ 34028-2016 | тн | 23.43
| Полоса 4*25 | тн | 0.02
| Бетонирование ФП толщ.500мм (часть 1) (коэф армир-0,117) | м3 | 681
| Бетон В35, F200, W10 | м3 | 681
IV | Автостоянка. (подземные конструкции) часть 2
| Устройство бетонной подготовки (часть 2) толщ.100мм | м3 | 226
| Бетон В7,5 (В15 при согласовании с Заказчиком) | м3 | 226
| Защитная стяжка толщ. 50 мм | м3 | 111
| Цементно-песчаный раствор М200 | м3 | 111
| Установка профиля | пм | 140
| Гидроизоляционный профиль "Рекс-Свелло" | пм | 140
| Армирование ФП (часть 2) толщ.500мм ( КЖ01-2) | тн | 145.883
| Арматура Д10 мм А500С, ГОСТ 34028-2016 | тн | 15.161
| Арматура Д12 мм А500С, ГОСТ 34028-2016 | тн | 0.817
| Арматура Д16 мм А500С, ГОСТ 34028-2016 | тн | 95.232
| Арматура Д20 мм А500С, ГОСТ 34028-2016 | тн | 4.539
| Арматура Д25 мм А500С, ГОСТ 34028-2016 | тн | 10.942
| Арматура Д28 мм А500С, ГОСТ 34028-2016 | тн | 17.986
| Арматура Д32 мм А500С, ГОСТ 34028-2016 | тн | 1.176
| Полоса 4*25 | тн | 0.03
| Бетонирование ФП (часть 2) толщ.500мм (коэф армир-0,105) | м3 | 1389
| Бетон В35, F200, W10 | м3 | 1389
6 | Устройство крепления (распорной системы) шпунтового ограждения (шпунт Ларсена Л5-УМ) (этап 2) | тн | 96.739 | [5 empty] | 1. Допускается применение б/у материала. 2. С предъявлением лабораторных замеров толщины стенки
5.1 | Устройство крепления (распорной системы) шпунта из трубы 530х8 ГОСТ 10704-91, Lобщ. = 114,4 м.п. | тн | 11.782 | [5 empty] | допускается применение б/у материала | С предъявлением лабораторных замеров толщины стенки
5.2 | Устройство крепления (распорной системы) шпунта из трубы 630х9 ГОСТ 10704-91, Lобщ. = 339,9 м.п. | тн | 46.849 | [5 empty] | допускается применение б/у материала
5.3 | Устройство крепления (распорной системы) шпунта из трубы 720х10 ГОСТ 10704-91, Lобщ. = 95,3 м.п. | тн | 16.687 | [5 empty] | допускается применение б/у материала
5.4 | Устройство соединительных элементов, в т.ч. ЗД-1(3 шт.), ЗД-2 (21шт.): | тн | 21.421
| Арматура Ø6 А240 ГОСТ 34028-2016 | тн | 0.031
| Стальная полоса -10 ГОСТ 19903-74* | тн | 1.114
| Стальная полоса -16 ГОСТ 19903-74* | тн | 15.915
| Стальная полоса -20 ГОСТ 19903-74* | тн | 3.052
| Балка двутавр 35Б1 ГОСТ 57837-2017 | тн | 1.309
7 | Устройство и демонтаж контфорсов 2х2х0,2 из бетона В15 С Прокладкой между стеной и контрфорсом 37 шт армирование не более 60кг/м3 | м3 | 35.2
Этап 3. Монолитны работы (стены, колонны, перекрытия, рампа) ниже отм. 0.000 (Корпус А, Б, автостоянка)
1 | Монолитные работы по возведению стен и плит перекрытия ниже отм. 0.000 (Корпус А, Б, автостоянка) | м3 | 2600
1.1 | Монолитные работы по возведению стен и колонн ниже отм. 0.000 (Корпус А, Б, автостоянка) | м3 | 770.5
| Арматура А240С, ГОСТ 34028-2016 | тн | 0.92
| Арматура А500С, ГОСТ 34028-2016 | тн | 138.53
| Бетон В35, F200, W10 | м3 | 770.5
1.2 | Монолитные работы по возведению плит перекрытия ниже отм. 0.000 (Корпус А, Б, автостоянка) | м3 | 1829.5
| Арматура А240С, ГОСТ 34028-2016 | тн | 8.54
| Арматура А500С, ГОСТ 34028-2016 | тн | 394.93
| Бетон В35, F200, W10 | м3 | 1829.5
I | Монолитные работы по возведению стен и плит перекрытия ниже отм. 0.000 Корпуса А
| Армирование колонн подвала (в т.ч. изготовление каркасов) корпус А | тн | 20.81
| Арматура Д8 мм А500С, ГОСТ 34028-2016 | тн | 0.46
| Арматура Д10 мм А500С, ГОСТ 34028-2016 | тн | 4.64
| Арматура Д25 мм А500С, ГОСТ 34028-2016 | тн | 1.27
| Арматура Д28 мм А500С, ГОСТ 34028-2016 | тн | 14.44
| Бетонирование колонн подвала корпус А (коэф армир. 0,212) | м3 | 98.28
| Бетон В35, F200, W10 | м3 | 98.28
| Армирование стен подвала (в т.ч. изготовление каркасов) корпус А | тн | 28.52
| Арматура Д6 мм А240, ГОСТ 34028-2016 | тн | 0.41
| Арматура Д10 мм А500С, ГОСТ 34028-2016 | тн | 0.3
| Арматура Д12 мм А500С, ГОСТ 34028-2016 | тн | 7.77
| Арматура Д14 мм А500С, ГОСТ 34028-2016 | тн | 10.83
| Арматура Д16 мм А500С, ГОСТ 34028-2016 | тн | 3.06
| Арматура Д20 мм А500С, ГОСТ 34028-2016 | тн | 6.15
| Бетонирование стен подвала корпус А (коэф армир. 0,165) | м3 | 172.8
| Бетон В35, F200, W10 | м3 | 172.8
| Армирование плиты перекрытия на отм. 0,000 (корпус А) толщ.перемен. 220мм и 300мм | тн | 57.33 | [6 empty] | 179 кг/м3
| Арматура Д6 мм А240, ГОСТ 34028-2016 | тн | 0.18
| Арматура Д8 мм А240, ГОСТ 34028-2016 | тн | 1.21
| Арматура Д8 мм А500С, ГОСТ 34028-2016 | тн | 0.55
| Арматура Д12 мм А500С, ГОСТ 34028-2016 | тн | 1.05
| Арматура Д14 мм А500С, ГОСТ 34028-2016 | тн | 32.68
| Арматура Д16 мм А500С, ГОСТ 34028-2016 | тн | 13.3
| Арматура Д20 мм А500С, ГОСТ 34028-2016 | тн | 5.3
| Арматура Д25 мм А500С, ГОСТ 34028-2016 | тн | 3.06
| Бетонирование плиты перекрытия на отм. 0,000 (корпус А) (коэф армир. 0,169) | м3 | 338.5
| Бетон В35, F200, W10 | м3 | 338.5
II | Монолитные работы по возведению стен и плит перекрытия ниже отм. 0.000 Корпуса Б
| Армирование колонн подвала (в т.ч. изготовление каркасов) корпус Б | тн | 19.89 | [6 empty] | 321 кг/м3
| Арматура Д8 мм А500С, ГОСТ 34028-2016 | тн | 0.22
| Арматура Д10 мм А500С, ГОСТ 34028-2016 | тн | 3.72
| Арматура Д25 мм А500С, ГОСТ 34028-2016 | тн | 8.25
| Арматура Д28 мм А500С, ГОСТ 34028-2016 | тн | 5.97
| Арматура Д32 мм А500С, ГОСТ 34028-2016 | тн | 1.73
| Бетонирование колонн подвала (коэф армир. 0,298) корпус Б | м3 | 66.8
| Бетон В35 F200 W10 | м3 | 66.8
| Армирование стен подвала (в т.ч. изготовление каркасов) корпус Б | тн | 6.99
| Арматура Д6 мм А240, ГОСТ 34028-2016 | тн | 0.08
| Арматура Д10 мм А500С, ГОСТ 34028-2016 | тн | 1.62
| Арматура Д12 мм А500С, ГОСТ 34028-2016 | тн | 2.96
| Арматура Д16 мм А500С, ГОСТ 34028-2016 | тн | 2.33
| Бетонирование стен подвала (коэф армир. 0,11) корпус Б | м3 | 63.6
| Бетон В35 F200 W10 | м3 | 63.6
| Армирование плиты перекрытия на отм. 0,000 (корпус Б) толщ.220 мм и 300 мм | тн | 38.33
| Арматура Д6 мм А240, ГОСТ 34028-2016 | тн | 0.08
| Арматура Д8 мм А240, ГОСТ 34028-2016 | тн | 0.95
| Арматура Д8 мм А500С, ГОСТ 34028-2016 | тн | 0.59
| Арматура Д10 мм А500С, ГОСТ 34028-2016 | тн | 0.92
| Арматура Д12 мм А500С, ГОСТ 34028-2016 | тн | 0.68
| Арматура Д14 мм А500С, ГОСТ 34028-2016 | тн | 20.54
| Арматура Д16 мм А500С, ГОСТ 34028-2016 | тн | 7.85
| Арматура Д20 мм А500С, ГОСТ 34028-2016 | тн | 4.83
| Арматура Д25 мм А500С, ГОСТ 34028-2016 | тн | 1.89
| Бетонирование плиты перекрытия, балки покрытия и балки перепада высот на отм. 0,000 (корпус Б) (коэф армир. 0,178) | м3 | 215
| Бетон В30 F200 W10 плита монолитная | м3 | 194
| Бетон В30 F200 W10 балка покрытия | м3 | 1
| Бетон В30 F200 W10 плита монолитная | м3 | 20
III | Автостоянка. (подземные конструкции) (КЖ02-2 изм. 1)
| Армирование колонн (часть 1 и часть 2) | тн | 19.4
| Арматура Д8 мм А500С, ГОСТ 34028-2016 | тн | 0.25
| Арматура Д10 мм А500С, ГОСТ 34028-2016 | тн | 2.49
| Арматура Д20 мм А500С, ГОСТ 34028-2016 | тн | 0.28
| Арматура Д25 мм А500С, ГОСТ 34028-2016 | тн | 11.77
| Арматура Д28 мм А500С, ГОСТ 34028-2016 | тн | 1.62
| Арматура Д32 мм А500С, ГОСТ 34028-2016 | тн | 2.99
| Бетонирование колонн (коэф армир-0,341) | м3 | 56.97
| Бетон В35, F200, W10 | м3 | 56.97
| Армирование стен (часть 1 и часть 2) | тн | 43.84
| Арматура Д6 мм А240, ГОСТ 34028-2016 | тн | 0.43
| Арматура Д12 мм А500С, ГОСТ 34028-2016 | тн | 15.2
| Арматура Д14 мм А500С, ГОСТ 34028-2016 | тн | 0.56
| Арматура Д16 мм А500С, ГОСТ 34028-2016 | тн | 27.41
| Арматура Д18 мм А500С, ГОСТ 34028-2016 | тн | 0.08
| Арматура Д25 мм А500С, ГОСТ 34028-2016 | тн | 0.16
| Полоса 4*25 | тн | 0.02
| Бетонирование стен (коэф армир-0,14) | м3 | 312.05
| Бетон В35, F150, W6 | м3 | 312.05
Автостоянка. Плиты покрытия ( КЖ03-2 изм. 3)
Рампа корпус А
| Засыпка пространства под рампой песком | м3 | 180
| Песок | м3 | 180
| Укладка PLANTER Standart (или аналог) | м2 | 101
| PLANTER Standart (или аналог) | м2 | 101 | [5 empty] | Или аналог: П/Э 200 мкр.
| Пеноплекс 45 (толщ 50 мм) | м3 | 0.08 | [5 empty] | Деф.шов, ТУ 5767-006-56925804-2007
| Вилатерм Шнур 60/38 | пм | 7.9 | [5 empty] | Деф.шов
| Полиуретановый герметик "Технониколь 2К" | м3 | 0.01 | [5 empty] | Деф.шов
| Армирование рампы и балок (Б1, Б2, Б3, Б4) | тн | 7.92
| Арматура Д8 мм А240, ГОСТ 34028-2016 | тн | 0.28
| Арматура Д10 мм А240, ГОСТ 34028-2016 | тн | 1.45
| Арматура Д8 мм А500С, ГОСТ 34028-2016 | тн | 0.12
| Арматура Д12 мм А500С, ГОСТ 34028-2016 | тн | 3.16
| Арматура Д16 мм А500С, ГОСТ 34028-2016 | тн | 2.91
| Бетонирование рампы (коэф армирования -0,146) | м3 | 54
| Бетон В35 F200 W8 | м3 | 54
| Устройство деформационного шва автостоянки 1 в/о ББ/П-ЖЖ/П; 1/П-2/Б | пм | 36.3
| Герметик "Технониколь 2К" | м3 | 0.1 | [5 empty] | ТУ 2513-081-72746455-2014
| Пеноплекс 45 (толщ 50 мм) | м3 | 1.1 | [5 empty] | ТУ 5767-006-56925804-2007
| Герлен -Т 100/3 | пм | 36.3 | [5 empty] | ТУ 20.30.22-001-97235046-2018
| Техноэласт ТЕРРА | пм | 36.3 | [5 empty] | ТУ 20.30.22-001-97235046-2018
| Вилатерм Шнур 60/38 | пм | 130.65 | [5 empty] | ТУ 2291-009-03989419-2006
| Гидрошпонка Аквастоп Д3-140/50-4/35 | м | 36.3 | [5 empty] | ТУ 5772-001-58093526-11
| Армирование плиты покрытия (Пм-1П), балок покрытия, балок перепада высот на стоянке 1, в/о ББ/П-ЖЖ/П; 1/П-2/Б | тн | 98.71 | [6 empty] | 299 кг/м3
| Арматура Д6 мм А240, ГОСТ 34028-2016 | тн | 0.08
| Арматура Д8 мм А240, ГОСТ 34028-2016 | тн | 1.15
| Арматура Д8 мм А500С, ГОСТ 34028-2016 | тн | 0.1
| Арматура Д10 мм А500С, ГОСТ 34028-2016 | тн | 1.32
| Арматура Д12 мм А500С, ГОСТ 34028-2016 | тн | 3.97
| Арматура Д14 мм А500С, ГОСТ 34028-2016 | тн | 5.89
| Арматура Д16 мм А500С, ГОСТ 34028-2016 | тн | 0.13
| Арматура Д20 мм А500С, ГОСТ 34028-2016 | тн | 61.59
| Арматура Д25 мм А500С, ГОСТ 34028-2016 | тн | 6.86
| Арматура Д28 мм А500С, ГОСТ 34028-2016 | тн | 3.07
| Арматура Д32 мм А500С, ГОСТ 34028-2016 | тн | 14.55
| Бетонирование плиты покрытия (Пм-1П), балок покрытия, балок перепада высот на стоянке 1 (коэф. Армирования -0,284), в/о ББ/П-ЖЖ/П; 1/П-2/Б | м3 | 347 | [5 empty] | Плита монолитная - 290 м3, балки покрытия -30 м3, балки перепада высот - 27,0 м3
| Бетон В35, F200, W10 | м3 | 347 | [5 empty] | коэф расх. 1,02
| Устройство деформационного шва стоянки 2, в/о А/П-Ю/П; 4/П-39/П | пм | 74.2
| Герметик "Технониколь 2К" | м3 | 0.2 | [5 empty] | ТУ 2513-081-72746455-2014
| Пеноплекс 45 (толщ 50 мм) | м3 | 2.5 | [5 empty] | ТУ 5767-006-56925804-2007
| Герлен -Т 100/3 | пм | 74.2 | [5 empty] | ТУ 20.30.22-001-97235046-2018
| Техноэласт ТЕРРА | пм | 74.2 | [5 empty] | ТУ 20.30.22-001-97235046-2018
| Вилатерм Шнур 60/38 | пм | 267.93 | [5 empty] | ТУ 2291-009-03989419-2006
| Гидрошпонка Аквастоп Д3-140/50-4/35 | м | 74.2 | [5 empty] | ТУ 5772-001-58093526-11
| Армирование плиты покрытия (Пм-1П), балок покрытия, балок перепада высот на стоянке 2, в/о А/П-Ю/П; 4/П-39/П | тн | 201.18
| Арматура Д6 мм А240, ГОСТ 34028-2016 | тн | 0.18
| Арматура Д8 мм А240, ГОСТ 34028-2016 | тн | 2.98
| Арматура Д8 мм А500С, ГОСТ 34028-2016 | тн | 0.24
| Арматура Д10 мм А500С, ГОСТ 34028-2016 | тн | 2.98
| Арматура Д12 мм А500С, ГОСТ 34028-2016 | тн | 9.79
| Арматура Д14 мм А500С, ГОСТ 34028-2016 | тн | 12.63
| Арматура Д16 мм А500С, ГОСТ 34028-2016 | тн | 0.5
| Арматура Д20 мм А500С, ГОСТ 34028-2016 | тн | 138.09
| Арматура Д25 мм А500С, ГОСТ 34028-2016 | тн | 8.19
| Арматура Д28 мм А500С, ГОСТ 34028-2016 | тн | 15.36
| Арматура Д32 мм А500С, ГОСТ 34028-2016 | тн | 10.24
| Бетонирование плиты покрытия (Пм-1П), балок покрытия, балок перепада высот на стоянке 2 (коэф. армирования -0,22), в/о А/П-Ю/П; 4/П-39/П | м3 | 875 | [5 empty] | Плита монолитная - 745 м3, балки покрытия -73 м3, балки перепада высот - 57,0 м3
| Бетон В35, F200, W10 | м3 | 875
2 | Защита стен подземной части сооружения от подтопления (постоянный водоотлив) | м2 | 1845
2.1 | Монтаж профилированной дренажной мембраны "Logic Base 2,0 мм " по стенам здания | м2 | 1845
| Дренажная мембрана "Logic Base 2,0 мм" "ТЕХНОНИКОЛЬ" | рул. | 71 | [5 empty] | S рул.=15х2 м
2.2 | Монтаж ПВХ мембраны типа "LogicBase V-SL" - 2,0 мм (либо аналог) | м2 | 2087 | [5 empty] | либо аналог: SICA Sikaplan 2,0
| Мембрана ПВХ "ExtraBase Pro UW-S " 2,5 мм (либо аналог) | рул. | 38
2.3 | Монтаж геотекстиля 500 г/м2 | м2 | 2087
| Геотекстиль иглопробивной термообработанный 500 г/м² СТО 50099417-001-2010 "ТЕХНОНИКОЛЬ" | рул. | 24 | [5 empty] | S рул.=2,15х45 м
2.4 | Проклейка горизонтальных и вертикальных швов профилированной дренажной мемдраны лентой PLANTERBAND DUO | м | 1207
| Лента герметизирующая Planterband Duo самоклеящаяся двухсторонняя "ТЕХНОНИКОЛЬ" | м | 1207 | [5 empty] | L рул.=10 м
2.5 | Монтаж защитного слоя геомембраны "Planter Standart" | м2 | 2103
| Геомембрана Planter (плантер) standart "ТЕХНОНИКОЛЬ" 61 рул | м2 | 2313.3 | [5 empty] | S рул.=20х2 м, коэф. Расх-1,1
2.6 | Монтаж переходной ленты типа LOGICROOF Tape PVC-B | м | 226
| Переходная лента типа LOGICROOF Tape PVC-B "Технониколь" | м | 226
2.7 | Монтаж полосы усиления из мембраны LogicBase V-SL 2,0 (или аналог) шириной 350 мм | м | 82 | [5 empty] | деф. шов
| Планка прижимная PLANTER PROFILE "Технониколь" | м | 82 | [5 empty] | L бухты=10 м; Кз=1,1
2.8 | Крепление верхнего завершающего ряда гидроизоляционной мембраны ПВХ лентой "ТехноНиколь" на эпоксидном клею | кг | 80
| Эпоксидный клей "Технониколь" | кг | 80 | [5 empty] | 1 кг на 1 м²
| ПВХ лента "Технониколь" | м | 80 | [5 empty] | L рул.=30 м
2.9 | Гидроизоляция трубных проходов (20 шт) | компл. | 1 | [5 empty] | см. лист 15
3 | Обратная засыпка пазух песком (с послойным уплотнением и проливом через каждые 300 мм) до низа отметки пирога благоустройства | м3 | 2586
| Песок строительный | м3 | 2586 | [5 empty] | 306,0*1,3*6,5=2586,0 м3
4 | Устройство основания под лифтовые приямки (кессоны) толщ. 5 мм | м2 | 22.78

## арматура
Арматура А240С ф6*6000 59 450,00 | 59450
Арматура А240С ф8*6000 59 450,00 | 59450
Арматура А240С ф10*11700 59 450,00 | 59450
Арматура А240С ф12*11700 60 500,00 | 60500
Арматура А240С ф16*11700 60 500,00 | 60500
Арматура А500С ф 8*11700 58 950,00 | 58950
Арматура А500С ф 10*11700 58 150,00 | 58150
Арматура А500С ф 12*11700 55 900,00 | 58900
Арматура А500С ф 14*11700 55 350,00 | 55350
Арматура А500С ф 16*11700 55 350,00 | 55350
Арматура А500С ф 18*11700 55 350,00 | 55350
Арматура А500С ф 20*11700 55 350,00 | 55350
Арматура А500С ф 22*11700 55 350,00 | 55350
Арматура А500С ф 25*11700 55 350,00 | 55350
Арматура А500С ф 28*11700 55 350,00 | 55350
Арматура А500С ф 32*11700 55 900,00 | 55900
Арматура А500С ф 36*11700 56 400,00 | 56400
Арматура А500С ф40*11700 56 400,00 | 56400
Проволока ТО Ч 1,2 ГОСТ 3282-74 84 600,00 | 84600
Бетон марки В7,5 м3 4 735
2. Бетон марки В10 м3 4 765 | 4765
3. Бетон марки В12,5 м3 6 100 | 6100
4. Бетон марки В15 м3 6 220 | 6220
5. Бетон марки В25 м3 6 335 | 6335
6. Бетон марки В30 м3 6 435 | 6435
7. Бетон марки В35 м3 6 570 | 6570
8. Бетон марки В40 м3 6 680 | 6680
9. Бетон марки В45 м3 7 490 | 7490
10. Бетон марки В50 м3 8 590 | 8590
11. Бетон марки В60 м3 9 760 | 9760
12. Цементное молоко м3 7 195 | 7195
13. Ц.п. раствор М150 м3 5 740 | 5740
14. Ц.п. раствор М200 м3 6 070 | 6070
Доставка автобетоносмесителем м3 800 | 800
2. Противоморозная добавка (ПМД) м3 105 | 105
3. Изготовление пусковой смеси шт 2 400 | 2400
4. Переезд шт 2 395 | 2395
5. Поворот ч 470 | 470
6. Повторная промывка АБН / Новый запуск шт 3 900 | 3900
7. Повторная промывка ЛБН / Новый запуск шт 6 500 | 6500
8. Услуга АБН 28 м ч 6 150 | 6150
9. Услуга АБН 32 м ч 6 450 | 6450
10. Услуга АБН 36 м ч 6 750 | 6750
11. Услуга АБН 42 м ч 7 400 | 7400
12. Услуга АБН 46 м ч 8 150 | 8150
13. Услуга АБН 48 м ч 8 500 | 8500
14. Услуга АБН 52 м ч 8 650 | 8650
15. Услуга АБН 56 м ч 9 150 | 9150
16. Услуга АБН 60 м ч 10 850 | 10850
17. Услуга АБН 62 м ч 11 150 | 11150
18. Услуга АБН 65 м ч 14 150 | 14150
19. Услуга дополнительный бетоновод 1 м ч 130 | 130
20. Услуга дополнительный бетоновод 3 м ч 290 | 290
21. Услуга дополнительный шланг ч 365 | 365
22. Услуга дополнительный шланг 6м ч 540 | 540
23. Услуга линейного АБН ч 5 900 | 5900
Прописываем?
1. Бетон марки В15 м3 6 220 +800 доставка | 7020
2. Бетон марки В25 м3 6 335 +800 | 7215
3. Бетон марки В30 м3 6 435 +800 | 7235
4. Бетон марки В35 м3 6 570 +800 | 7370
5. Бетон марки В40 м3 6 680 +800 | 7480
Бетон с ПМД (при необходимости) плюс 105 руб. за м3 | 105 | ***
6. Арматура А240С 60 100 с доставкой
7. Арматура А500С ф 8-10 *11700 58 500,00 с доставкой | 58500
8. Арматура А500С ф 12-32 *11700 55 500,00 | 55000

## НМЦК- корр. 28.12.24
Начальная Максимальная Цена Контракта
Тендер №707
"Комплекс строительно-монтажных работ по устройству крепления (распорной системы) шпунтового ограждения (шпунт Ларсена Л5-УМ), открытого водоотлива, разработки котлована, устройство железобетонных конструкций ниже отм. 0,000 с защитой подземной части от подтопления (устройство дренажа и гидроизоляция), а также демонтаж распорной системы"
объект: «Жилой комплекс, расположенный по адресу: г. Москва, внутригородское муниципальное образование Соколиная Гора, 8-я улица Соколиной Горы, земельный участок 26А»
Основание:
Рабочая документация шифр 15-ОМ/2023-ДР.ГИ "Защита подземной части от подтопления (ФП и стены)" (ВПР от 24.10.2024)
Рабочая документация шифр 15-ОМ/2023-КЖ.ШО* "Конструктивные решения. Шпунтовое ограждение котлована", лист 7 (ВПР от 09.10.2024)
Рабочая документация шифр 15-ОМ/2023-КЖ01-1-А изм 1-2"Фундаментная плита корп А на отм. -5,850" (ВПР от 11.11.2024)
Рабочая документация шифр 15-ОМ/2023-КЖ02-1-А изм 3 "Вертикальные несущие конструкции корп А ниже отм. 0.000" (без ВПР)
Рабочая документация шифр 15-ОМ/2023-КЖ03-1-А изм 2 "Плиты перекрытия корп А на отм. 0.000" (ВПР от 11.11.2024)
Рабочая документация шифр 15-ОМ/2023-КЖ01-1-Б изм 1"Фундаментная плита корп Б на отм. -5,850" (ВПР от 11.11.2024)
Рабочая документация шифр 15-ОМ/2023-КЖ02-1-Б изм 1-2 "Вертикальные несущие конструкции корп Б ниже отм. 0.000" (без ВПР)
Рабочая документация шифр 15-ОМ/2023-КЖ03-1-Б изм 1 "Плиты перекрытия корп Б на отм. -0.600" (ВПР от 11.11.2024)
Рабочая документация шифр 15-ОМ/2023-КЖ01-2 изм 1 "Фундаментная плита подземной автостоянки на отм. -5,850" (ВПР от 11.11.2024)
Рабочая документация шифр 15-ОМ/2023-КЖ02-2 изм.1 "Вертикальные несущие конструкции подземной части автостоянки на отм. -5.850" (без ВПР)
Рабочая документация шифр 15-ОМ/2023-КЖ03-2 изм .3 "Плиты перекрытия подземной автостоянки на отм. ниже -0.000" (без ВПР)
Рабочая документация шифр 15-ОМ/2023-ВП "Строительное водопонижение" (ВПР от 24.10.2024)
[10 empty] | итого | 354813957.74
пп | № п/п | Наименование | Ед. изм. | Кол-во | Цена материала за ед., руб. с НДС | Цена работ за ед., руб. с НДС | Стоимость материала всего, руб. с НДС | Стоимость работ всего, руб. с НДС | Стоимость Итого, руб. с НДС | Примечание
|  | Этап 1. Разработка пилотного котлована и центральной части, устройство водопонижение (иглофильтры) и открытого водоотлива (зумпфы). |  |  |  |  | 2613953.41 | 28091261.9 | 30705215.31
1 | 1 | Выемка и вывоз (механизированная разработка) грунта пилотного котлована до отм.+156,500 на полигон на расстояние до 60 км (договор с полигоном на оказание услуг по утилизации - АО "ГК "ОСНОВА") | м3 | 6330 | 0 | 900 | 0 | 5697000 | 5697000
2 | 2 | Устройство водопонижения иглофильтрами длиной 4м (18 шт.), 5,5м (55 шт.), 7м (75 шт.), 8,5м (38 шт.) с обсыпкой песком (34,3 м3) в каверну размыва и последующее их извлечение (с учетом пьезометров). Монтаж и демонтаж всасывающего коллектора Ду=150 мм - 264 м. | комплекс | 1 | 1276040.45 | 3992821.5 | 1276040.45 | 3992821.5 | 5268861.95 | Арендованное оборудование
3 | 2.1 | Предварительное шнековое бурение скважин Д=198мм в грунтах II группы (Буровой лафет для экскаватора СБЛ-01 Геомаш) (шт./м-152/675) | м | 675 | 0 | 351 | 15000 | 236925 | 251925
4 |  | Буровой лафет для экскаватора СБЛ-01 Геомаш | шт./ смена | 1 | 15000 | 0 | 15000 | 0 | 15000 | Арендованное оборудование | Объединяем в водопонижение
5 | 2.2 | Гидравлическое погружение иглофильтров длиной 4,0 м с обсыпкой в каверну размыва и последующее их извлечение (с учетом пьезометров) (Lобщ=60 п.м.) | шт. | 186 | 0 | 9158 | 0 | 1703388 | 1703388 | Арендованное оборудование
6 |  | Гидравлическое погружение иглофильтров длиной 4,0 м с обсыпкой в каверну размыва и последующее их извлечение (с учетом пьезометров) (Lобщ=60 п.м.) | шт. | 18 |  | 1712 |  | 30816 | 30816 | Арендованное оборудование
7 |  | Гидравлическое погружение иглофильтров длиной 5,5 м с обсыпкой в каверну размыва и последующее их извлечение (с учетом пьезометров) (Lобщ=60 п.м.) | шт. | 55 |  | 1963 |  | 107965 | 107965 | Арендованное оборудование
8 |  | Гидравлическое погружение иглофильтров длиной 7,0 м с обсыпкой в каверну размыва и последующее их извлечение (с учетом пьезометров) | шт. | 75 |  | 2449 |  | 183675 | 183675 | Арендованное оборудование
9 |  | Гидравлическое погружение иглофильтров длиной 8,5 м с обсыпкой в каверну размыва и последующее их извлечение (с учетом пьезометров) | шт. | 38 |  | 3034 |  | 115292 | 115292 | Арендованное оборудование
10 | 2.3 | Обсыпка иглофильтровых скважин песком мытым 0,5-2,0 мм | м3 | 34,3 | 0 | 4473 | 15435 | 153423.9 | 168858.9
11 |  | Песок строительный I класса с модулем крупности 2,8-3,2, коэф неоднородности d60/d10 не более 3 ГОСТ 8736-2014 | м3 | 34,3 | 450 | 0 | 15435 | 0 | 15435
12 | 2.4 | Монтаж и демонтаж всасывающего коллектора Ду=150 мм | м | 264 | 0 | 941 | 0 | 248424 | 248424 | Арендованное оборудование
13 | 2.5 | Монтаж/демонтаж установок УВВ-3А-6КМ с устройством площадок для размещения установок (расход металла на 4 площадки под установки УВВ-3А-6КМ - 1811,4 кг) | шт | 4 | 0 | 49521 | 34000 | 198084 | 232084 | Арендное оборудование. Работы выполняются только при объективной необходимости
14 |  | Установка вакуумного водопонижения Q=45 м3/ч, H=20 м, N=18,5 кВт. Рабочий насос 6КМ-12 УВВ-3А-6КМ | компл. | 4 | 8500 | 0 | 34000 | 0 | 34000 | Арендное оборудование. Работы выполняются только при объективной необходимости
15 | 2.6 | Электромонтажные работы по подключению 4 (Четырех) установок УВВ-3А-6КМ | компл. | 1 | 0 | 39617 | 0 | 39617 | 39617 | Арендное оборудование. Работы выполняются только при объективной необходимости
16 | 2.7 | Эксплуатация установок УВВ-3А-6КМ (м-ч определяется ПОС и ППР) | м/час | 1 | 451 | 0 | 451 | 0 | 451 | Арендное оборудование. Работы выполняются только при объективной необходимости
17 | 2.8 | Устройство площадок для размещения установок (расход металла на 4 площадки под установки УВВ-3А-6КМ | кг | 1811.4 | 0 | 59 | 127280.22 | 106872.6 | 234152.82
18 |  | Лист металлический ромбического рифления 1500х2600х5 ГОСТ 8568-77* (вес указан на 4 площадки) | кг | 652.08 | 70.99 | 0 | 46291.16 | 0 | 46291.16 | Арендное оборудование. Работы выполняются только при объективной необходимости
19 |  | Металлический уголок 100х8 ГОСТ 8509-93 (вес указан на 4 площадки) | кг | 961.4 | 72.5 | 0 | 69701.5 | 0 | 69701.5
20 |  | Арматура Ø20 мм ГОСт 34028-2016 (вес указан на 4 площадки) | кг | 111.68 | 55.35 | 0 | 6181.49 | 0 | 6181.49
21 |  | Металлический уголок 45х5 ГОСТ 8509-93 (лестница) (вес указан на 4 площадки) | кг | 26.96 | 67.69 | 0 | 1824.92 | 0 | 1824.92
22 |  | Арматура Ø20 мм ГОСт 34028-2016 (лестница) (вес указан на 4 площадки) | кг | 59.28 | 55.35 | 0 | 3281.15 | 0 | 3281.15
23 | 2.9 | Изготовление, монтаж и демонтаж металлических кронштейнов для крепления всасывающего кронштейна на ограждении (20 шт.) и откосе (68 шт.) | шт. | 88 | 785 | 314 | 69080 | 27632 | 96712 | Работы выполняются только при объективной необходимости
24 |  | Кронштейн для крепления всасывающего коллектора на ограждение | шт. | 20 | 785 | 0 | 15700 | 0 | 15700
25 |  | Кронштейн для крепления всасывающего коллектора на откосе | шт. | 68 | 785 | 0 | 53380 | 0 | 53380
26 | 2.10 | Монтаж и демонтаж емкости объемом не менее 1 м3 | шт. | 4 | 0 | 49520 | 495200 | 198080 | 693280 | Арендованное оборудование
27 |  | Накопительная емкость для перекачки воды объемом 1 м³ | шт. | 4 | 123800 | 0 | 495200 | 0 | 495200 | Арендованное оборудование
28 | 2.11 | Монтаж трубопровода Ду=80 мм | м | 271 | 0 | 824 | 115611.1 | 223304 | 338915.1
29 |  | Трубы стальные электросварные прямошовные 89х4,0 II ГОСТ 10704-91/В-Ст3сп ГОСТ 10705-80 (м/т-271/2,27) | т | 2.27 | 50930 | 0 | 115611.1 | 0 | 115611.1
30 | 2.12 | Монтаж трубопровода Ду=100 мм | м | 32 | 0 | 896 | 19702.32 | 28672 | 48374.32
31 |  | Трубы стальные электросварные прямошовные 108х4,0 II ГОСТ 10704-91/В-Ст3сп ГОСТ 10705-80 (м/т-32/0,33) | т | 0.33 | 59704 | 0 | 19702.32 | 0 | 19702.32 | Сбросной трубопровод
32 | 2.13 | Монтаж задвижки чугунной фланцевой 30ч6бр Ду=80 мм | шт. | 2 | 0 | 3400 | 16640 | 6800 | 23440
33 |  | Задвижки чугунные параллельные с выдвижным шпинделем фланцевые Ру=16 кгс/см² 30ч6бр Ду=80 мм ТУ 3721-001-00324292-2011 | шт. | 2 | 8320 | 0 | 16640 | 0 | 16640
34 | 2.14 | Монтаж фланцев 1-80-16 ст.3 | шт. | 4 | 0 | 1060 | 4180 | 4240 | 8420
35 |  | Фланец стальной плоский приварной на Ру 1,6 МПа, 80-16-01-1-B-Cт. 20-III ГОСТ 33259-2015 | шт. | 4 | 1045 | 0 | 4180 | 0 | 4180
36 | 2.15 | Прокладка кожухов из труб Д=219 мм для сбросного трубопровода Ду=100 мм (шт/м-1/18/) | м | 18 | 0 | 1360 | 36749.28 | 24480 | 61229.28
37 |  | Трубы стальные электросварные прямошовные 273х5,0 II ГОСТ 10704-91/В-Ст3сп ГОСТ 10705-80 (м/т-18/0,48) | т | 0.48 | 76561 | 0 | 36749.28 | 0 | 36749.28 | Кожух
38 | 2.16 | Устройство врезки сбросного трубопровода в колодец ливневой канализации | компл. | 1 | 0 | 24963 | 18900 | 24963 | 43863
39 |  | Врезка сбросного трубопровода в колодец ливневой канализации | шт. | 1 | 18900 | 0 | 18900 | 0 | 18900
40 | 2.17 | Устройство защиты существующего колодца ливневой канализации | компл. | 1 | 0 | 38800 | 0 | 38800 | 38800
41 | 2.18 | Устройство узла учета расхода сточных вод | комплекс | 1 | 0 | 17360 | 43254 | 17360 | 60614
42 |  | Узел учета расхода сточных вод | шт. | 1 | 43254 |  | 43254 | 0 | 43254
43 | 2.19 | Утепление трубопроводов шлаковатой, рубероидом с промазкой мастикой и обкруткой проволокой (выполняется при производстве работ в зимний период) (м/м3/м2-831/22,7/523,35) | м2 | 523.35 | 0 | 1360 | 264557.53 | 711756 | 976313.53 | Работы выполняется только при объективной необходимости и согласовании с Заказчиком | утепление
44 |  | Вата минеральная обезжиренная (шлаковата) ГОСТ 4640-2011 | м3 | 22,6 | 5009 | 0 | 113203.4 | 0 | 113203.4
45 |  | Рубероид кровельный РК-420 ГОСТ 10923-93* | м2 | 677,9 | 86 | 0 | 58299.4 | 0 | 58299.4
46 |  | Битумная мастика ГOCT 2889-80 | кг | 944,3 | 38.9 | 0 | 36733.27 | 0 | 36733.27
47 |  | Сетка проволочная ГOCT 2715-75* | м2 | 569,3 | 90 | 0 | 51237 | 0 | 51237
48 |  | Проволока стальная отожженная Ø2 мм ГОСТ 2771-81* | кг | 60,1 | 84.6 | 0 | 5084.46 | 0 | 5084.46
49 | 3 | Выемка и вывоз (механизированная разработка и ручная доработка 100мм - 594 м3) грунта в центральной части до планируемой отметки на полигон на расстояние до 60 км (договор с полигоном на оказание услуг по утилизации - АО "ГК "ОСНОВА") | м3 | 17595 | 0 | 3900 | 0 | 17082900 | 17082900
50 | 2.1 | Выемка (механизированная разработка) грунта в центральной части до планируемой отметки на полигон на расстояние до 60 км (договор с полигоном на оказание услуг по утилизации - АО "ГК "ОСНОВА") | м3 | 17001 | 0 | 900 | 0 | 15300900 | 15300900
51 | 2.2 | Ручная доработка грунта (толщ. 100 мм) | м3 | 594 | 0 | 3000 | 0 | 1782000 | 1782000
52 | 4 | Монтаж и демонтаж сбросного трубопровода Ду=80 мм | м | 265 | 50930 | 20372 | 112046 | 44818.4 | 156864.4 | Объемы предельные все работы выполняются при необходимости после дополнительного согласования с заказчиком. | Сбросной трубопровод
53 |  | Трубы стальные электросварные прямошовные 89х4,0 II ГОСТ 10704-91/В-Ст3сп ГОСТ 10705-80 (м/т-265/2,2) | т | 2.2 | 50930 | 20372 | 112046 | 44818.4 | 156864.4
54 | 5 | Утепление трубопроводов шлаковатой, рубероидом, с промазкой мастикой и обкруткой проволокой (выполняется при производстве работ в зимний период) (м/м3/м2-265/7/159) | м2 | 159 | 0 | 3260 | 176150.96 | 280840 | 456990.96 |  | утепление
55 | 5.1 | Утепление трубопроводов шлаковатой, рубероидом, с промазкой мастикой и обкруткой проволокой (выполняется при производстве работ в зимний период) (м/м3/м2-265/7/159) | м2 | 159 | 0 | 1360 | 80950.96 | 216240 | 297190.96
56 |  | Вата минеральная обезжиренная (шлаковата) ГОСТ 4640-2011 | м3 | 7 | 5009 | 0 | 35063 | 0 | 35063
57 |  | Рубероид кровельный РК-420 ГОСТ 10923-93* | м2 | 205,6 | 86 | 0 | 17681.6 | 0 | 17681.6
58 |  | Битумная мастика ГOCT 2889-80 | кг | 286,2 | 38.9 | 0 | 11133.18 | 0 | 11133.18
59 |  | Сетка проволочная ГOCT 2715-75* | м2 | 172,5 | 90 | 0 | 15525 | 0 | 15525
60 |  | Проволока стальная отожженная диам. 2 мм ГОСТ 2771-81* | кг | 18,3 | 84.6 | 0 | 1548.18 | 0 | 1548.18
61 | 5.2 | Устройство пласта из щебня фракции 5-20 мм t=200 мм от ограждения до траншеи (м/м3-56/34) | м3 | 34 | 0 | 1900 | 95200 | 64600 | 159800
62 |  | Щебень фракции 5-20 мм, марка по прочности 600 и более ГОСТ 8267-93* | м3 | 34 | 2800 | 0 | 95200 | 0 | 95200
63 | 6 | Открытый водоотлив (изготовление зумпфов (4 шт.) из перфрпированной трубы Ду=1020мм) | м | 389 | 85940 | 41758 | 1049716 | 992882 | 2042598
64 | 6.1 | Выемка (механизированная разработка) грунта в берме под зумпфы открытого водоотлива и вывоз грунта на полигон на расстояние до 60 км (договор с полигоном на оказание услуг по утилизации - АО "ГК "ОСНОВА") | м3 | 42 | 0 | 900 | 0 | 37800 | 37800
65 | 6.2 | Монтаж и демонтаж зумпфов из трубы Д=1020 мм | шт. | 4 | 0 | 12733 | 61116 | 50932 | 112048
66 |  | Трубы стальные электросварные прямошовные перфорированные 1020х8,0 II ГОСТ 10704-91/В-Ст3сп ГОСТ 10705-80 (м/т-6/1,2) | т | 1.2 | 50930 | 0 | 61116 | 0 | 61116 | Зумпф
67 | 6.3 | Обсыпка зумпфов щебнем фракции 5-20 мм | м3 | 38 | 0 | 1900 | 106400 | 72200 | 178600
68 |  | Щебень фракции 5-20 мм, марка по прочности 600 и более ГОСТ 8267-93* | м3 | 38 | 2800 | 0 | 106400 | 0 | 106400
69 | 6.4 | Монтаж и демонтаж насосов ГНОМ 16-16 | шт. | 4 | 0 | 22650 | 151000 | 90600 | 241600
70 |  | Электронасос ГНОМ 16-16 ГОСТ 20763-85* (расход Q=16 м³/ч, напор Н=16 м), мощность N=2,2 кВт ГОСТ 20763-85* | шт. | 5 | 30200 | 0 | 151000 | 0 | 151000
71 | 6.5 | Эксплуатация насосов ГНОМ 16-16 (4 шт.) (м-ч определяется ПОС и ППР) | компл./сут | 1 | 1800 | 450 | 1800 | 450 | 2250
72 | 6.6 | Выемка (механизированная разработка) грунта в берме под траншеи открытого водоотлива и вывоз грунта на полигон на расстояние до 60 км (договор с полигоном на оказание услуг по утилизации - АО "ГК "ОСНОВА") (м/м3-389/253) | м3 | 253 | 0 | 900 | 0 | 227700 | 227700
73 | 6.7 | Укладка труб дренажных Д=110 мм в траншеи | м | 100 | 0 | 325 | 21000 | 32500 | 53500 | Подключение труб допускается выполнять с применением пожарных шлангов.
74 |  | Труба дренажная ПЭ Д=110 мм | м | 100 | 210 | 0 | 21000 | 0 | 21000
75 | 6.8 | Обсыпка траншей щебнем фракции 5-20 мм (м/м3-389/253) | м3 | 253 | 0 | 1900 | 708400 | 480700 | 1189100
76 |  | Щебень фракции 5-20 мм, марка по прочности 600 и более ГОСТ 8267-93* | м3 | 253 | 2800 | 0 | 708400 | 0 | 708400
77 |  | Этап 2. Разработка берм, устройство монолитных ФП и их гидроизоляция, устройство постоянного водоотлива в ФП. |  |  |  |  | 118133751.82 | 86256090.15 | 204389841.97
78 | 1 | Разработка и вывоз берм до планируемой отметки на полигон на расстояние до 60 км (договор с полигоном на оказание услуг по утилизации - АО "ГК "ОСНОВА") | м3 | 14955 | 0 | 1215 | 0 | 18170325 | 18170325
79 | 2 | Защита фундаментной плиты от подтопления (постоянный водоотлив) (прокладка дренажных труб, гидроизоляция плит) | комплекс | 1 | 50373.78 | 19264 | 31856354.47 | 14516015.6 | 46372370.07
80 | 2.1 | Укладка геотекстиля 500 г/м2 на горизонтальную поверхность ФП | м2 | 6474 | 0 | 255 | 1326930.46 | 1650870 | 2977800.46
81 |  | Геотекстиль иглопробивной термообработанный 500 г/м² СТО 50099417-001-2010 "ТЕХНОНИКОЛЬ" рул | м2 | 7121.4 | 186.33 | 0 | 1326930.46 | 0 | 1326930.46 | коэф расхода 1,1, S рул.=2,15х45 м
82 | 2.2 | Укладка геотекстиля 500 г/м2 на горизонт поверхность по "пятке" ФП | м2 | 126 | 0 | 255 | 25825.34 | 32130 | 57955.34
83 |  | Геотекстиль иглопробивной термообработанный 500 г/м² СТО 50099417-001-2010 "ТЕХНОНИКОЛЬ" - рул | м2 | 138.6 | 186.33 | 0 | 25825.34 | 0 | 25825.34 | коэф расхода 1,1, S рул.=2,15х45 м
84 | 2.3 | Укладка геотекстиля 500 г/м2 на вертикальную поверхность (торцы) ФП и в зонах дефшвов | м2 | 336 | 0 | 255 | 68867.57 | 85680 | 154547.57 | коэф расхода 1,1, S рул.=2,15х45 м
85 |  | Геотекстиль иглопробивной термообработанный 500 г/м² СТО 50099417-001-2010 "ТЕХНОНИКОЛЬ" | м2 | 369.6 | 186.33 | 0 | 68867.57 | 0 | 68867.57 | коэф расхода 1,1
86 | 2.4 | Монтаж мембраны Logic Base 2,0 мм или аналог на горизонтальную поверхность ФП | м2 | 6350 | 0 | 735 | 12082373.6 | 4667250 | 16749623.6 | либо аналог: SICA Sikaplan 2,0
87 |  | Мембрана Logic Base 2,0 мм, рул. | м2 | 6985 | 1729.76 | 0 | 12082373.6 | 0 | 12082373.6 | коэф расхода 1,1 S рул.=2,15х30 м
88 | 2.5 | Монтаж мембраны Logic Base 2,0 мм или аналог на горизонтальную поверхность по "пятке" ФП | м2 | 126 | 0 | 735 | 239744.74 | 92610 | 332354.74 | либо аналог: SICA Sikaplan 2,0
89 |  | Мембрана Logic Base 2,0 мм, рул. | м2 | 138.6 | 1729.76 | 0 | 239744.74 | 0 | 239744.74 | коэф расхода 1,1 S рул.=2,15х30 м
90 | 2.6 | Монтаж мембраны Logic Base 2,0 мм или аналог на вертикальную поверхность (торцы) ФП и в зонах дефшвов | м2 | 336 | 0 | 735 | 639319.3 | 246960 | 886279.3 | либо аналог: SICA Sikaplan 2,0
91 |  | Мембрана Logic Base 2,0 мм, 8 рул. | м2 | 369.6 | 1729.76 | 0 | 639319.3 | 0 | 639319.3 | коэф расхода 1,1
92 | 2.7 | Монтаж профилированной дренажной мембраны "Logic Base 2,0 мм" или аналог - 8 мм на горизонтальную поверхность | м2 | 446 | 0 | 735 | 848620.26 | 327810 | 1176430.26 | коэф расхода 1,1, S рул.=15*2 м
93 |  | Мембрана "Logic Base 2,0 мм", 228 рул | м2 | 490.6 | 1729.76 | 0 | 848620.26 | 0 | 848620.26 | коэф расхода 1,1
94 | 2.8 | Засыпка дренажной траншеи щебнем фракции 5-20 мм | м3 | 122 | 0 | 1900 | 341600 | 231800 | 573400
95 |  | Щебень из изверженных пород фракции 5-20 мм, 1 группы, марка по прочности 1000 и более, F150, марка по истираемости 1, коэф. размягчаемости не ниже 0,75 ГОСТ 8267-93* | м3 | 122 | 2800 | 0 | 341600 | 0 | 341600
96 | 2.9 | Прокладка дренажных труб "POLYCORR" из ПП SN16 Д=160 мм | м | 237 | 0 | 325 | 296487 | 77025 | 373512
97 |  | Труба двухслойная дренажная "POLYCORR" из ПП SN16 Д=160 мм с полной перфорацией, тип 4, с раструбом и уплотнительным кольцом ТУ 2248-001-11372733-2012 ООО "Poly Group" | м | 237 | 1251 | 0 | 296487 | 0 | 296487 | L тр=6 м
98 | 2.10 | Монтаж мембраны Logic Base 2,0 мм или аналог на горизонтальную поверхность ФП | м2 | 6235 | 0 | 735 | 11863558.96 | 4582725 | 16446283.96 | либо аналог: SICA Sikaplan 2,0
99 |  | Мембрана Logic Base 2,0 мм, | м2 | 6858.5 | 1729.76 | 0 | 11863558.96 | 0 | 11863558.96 | коэф расхода 1,1
100 | 2.11 | Монтаж мембраны Logic Base 2,0 мм или аналог на горизонтальную поверхность по пятке ФП | м2 | 126 | 0 | 735 | 239744.74 | 92610 | 332354.74 | либо аналог: SICA Sikaplan 2,0
101 |  | Мембрана Logic Base 2,0 мм, | м2 | 138.6 | 1729.76 | 0 | 239744.74 | 0 | 239744.74 | коэф расхода 1,1
102 | 2.12 | Монтаж мембраны Logic Base 2,0 мм или аналог на вертикальную поверхность ФП и в зонах деф швов | м2 | 336 | 0 | 735 | 639319.3 | 246960 | 886279.3 | либо аналог: SICA Sikaplan 2,0
103 |  | Мембрана Logic Base 2,0 мм, | м2 | 369.6 | 1729.76 | 0 | 639319.3 | 0 | 639319.3 | коэф расхода 1,1
104 | 2.13 | Проклейка швов профилированной дренажной мембраны лентой типа PLANTERBAND | м | 4658 | 0 | 120 | 537999 | 558960 | 1096959
105 |  | Лента типа PLANTERBAND Технониколь самоклеющаяся (м/рул-4658/466) | м | 4658 | 115.5 | 0 | 537999 | 0 | 537999
106 | 2.14 | Монтаж защитного слоя геомембраны "Planter Standart" | м2 | 453 | 0 | 405 | 84202.73 | 183465 | 267667.73
107 |  | Геомембраны "Planter Standart" | м2 | 498.3 | 168.98 | 0 | 84202.73 | 0 | 84202.73 | коэф расхода 1,1
108 | 2.15 | Приварка ПВХ гидрошпонки типа "ТехноНИКОЛЬ " EС-220-3 к гидроизоляционной мембране в дренажных колодцах и насосной станции | м | 135 | 0 | 1090 | 189420 | 147150 | 336570
109 |  | ПВХ-гидрошпонка "ТЕХНОНИКОЛЬ ЕС-220-3" ТУ 5775-003-96067115-2011 "ТЕХНОНИКОЛЬ" (м/шт -240/12) | м | 240 | 789.25 | 411 | 189420 | 98640 | 288060 | L бухты=20 м; Кз=1,1
110 | 2.16 | Устройство защитной стяжки из цементно-песчаного раствора М200, t=50 мм, V-229 м3 (м2/м3-5970/299) | м3 | 299 | 0 | 3270 | 2054130 | 977730 | 3031860
111 |  | ЦПС М200 | м3 | 299 | 6870 | 0 | 2054130 | 0 | 2054130
112 | 2.17 | Монтаж вставки из пенополистирола в торец фундаментной плиты (2,3 м3) | м | 306 | 0 | 47 | 23556.55 | 14382 | 37938.55
113 |  | Пенополистирол | м3 | 2.3 | 10241.98 | 0 | 23556.55 | 0 | 23556.55
114 | 2.18 | Устройство уклонообразующей стяжки из цементно-песчаного раствора М200 по "пятке" фундаментной плиты tmin=30 мм (м2/м3-126/3,78) | м3 | 3.78 | 0 | 4370 | 25968.6 | 16518.6 | 42487.2
115 |  | ЦПС М200 | м3 | 3.78 | 6870 | 0 | 25968.6 | 0 | 25968.6
116 | 2.19 | Устройство галтелей из цементно-песчаного раствора М 200 50x50 мм | м | 305 | 0 | 316 | 5221.2 | 96380 | 101601.2
117 |  | ЦПС М200 | м3 | 0.76 | 6870 | 0 | 5221.2 | 0 | 5221.2
118 | 2.20 | Монтаж полосы усиления из мембраны "Logic Base 2,0 мм" в деформационных швах | м2 | 170 | 0 | 1100 | 323465.12 | 187000 | 510465.12 | либо аналог: SICA Sikaplan 2,0
119 |  | Мембрана Logic Base 2,0 мм, | м2 | 187 | 1729.76 | 0 | 323465.12 | 0 | 323465.12 | коэф расхода 1,1
120 | 3 | Устройство колодцев постоянного дренажа в ФП (в т.ч. устройство футляров, лестниц и люков) | шт. | 11 | 57700.12 | 47595 | 2755174.92 | 914205 | 3669379.92
121 | 2.26 | Устройство дренажных колодцев в фундаментной плите размером в плане 1,0х1,0 м | шт. | 11 | 0 | 27650 | 367565 | 304150 | 671715 |  | Колодцев 11 комплектов
122 |  | Лестницы для дренажных колодцев из металлопроката -14,05 м | шт | 11 | 32315 | 0 | 355465 | 0 | 355465 | см. лист 9
123 |  | Крышка дренажного колодца заполняемоая 200х1200х90 усиленная 5 т | шт | 11 | 1100 | 0 | 12100 | 0 | 12100 | см. лист 8
124 | 2.28 | Защита лестниц и крышек от коррозии | шт | 11 | 0 | 795 | 1643.61 | 8745 | 10388.61 |  | В колодцы
125 |  | Грунтовка ГФ-021 в один слой | кг | 1.7 | 276.83 | 0 | 470.61 | 0 | 470.61 | ГОСТ 25129-82*
126 |  | Эмаль ПФ-218.VIIУХЛ4 в 2 слоя (водостойкая) | кг | 5.1 | 230 | 0 | 1173 | 0 | 1173 | ГОСТ 21227-93
127 | 2.29 | Устройство футляров из хризотилцементных труб класса БНТ Ду=300 мм | м | 31.4 | 0 | 19150 | 2385966.31 | 601310 | 2987276.31 | 0
128 |  | Трубы хризотилцементные БНТ-6 300-3950 ГОСТ 31416-2009 | м | 31.4 | 8308.29 | 0 | 260880.31 | 0 | 260880.31 | L тр=3,95 м
129 |  | Цементно-песчаный раствор М200 ГОСТ 28013-98* | м3 | 307 | 6870 | 0 | 2109090 | 0 | 2109090
130 |  | Портландцемент М500 ГОСТ 10178-85 | т | 1.86 | 8600 | 0 | 15996 | 0 | 15996 | футляр
131 | 4 | Устройство насосной станции ("Wilo" Rexa PRO V05DA-126/EAD1X2-T0015-540-0 - 2шт.) | комплекс | 1 | 514080.29 | 263159 | 1015386.95 | 457533.1 | 1472920.05
132 | 4.1 | Монтаж насосной станции НС | шт. | 2 | 367280.31 | 164384 | 809144.27 | 358758.1 | 1167902.37
133 |  | Монтаж насосов "Wilo" Rexa PRO V05DA-126/EAD1X2-T0015-540-0 в комплекте с длиной кабеля 10 м | шт. | 2 | 0 | 115200 | 576000 | 230400 | 806400
134 |  | Погружной насос Rexa PRO V05DA-126/EAD1X2-T0015-540-O (Q=1,5 л/с, Н=11,5 м, N=1,5/2,1 кВт) арт. 6064724 "Wilo" | шт. | 2 | 288000 | 0 | 576000 | 0 | 576000
135 |  | Монтаж устройства погружного монтажа - УПМ DN50/2RK с кронштейнами для крепления направляющих | шт. | 2 | 0 | 16330 | 65316 | 32660 | 97976
136 |  | Устройство погружного монтажа - УПМ DN50/2RK с кронштейнами для крепления направляющих арт. 6070146 "Wilo" | шт. | 2 | 32658 | 0 | 65316 | 0 | 65316
137 |  | Монтаж направляющих штанг из нержавеющих труб 26,9x2 АISI 304 | шт | 4 | 0 | 645 | 2470 | 2580 | 5050
138 |  | Направляющие штанги из нержавеющих труб 26,9х2 AISI 304 | м | 10 | 247 | 0 | 2470 | 0 | 2470
139 |  | Монтаж клапана обратного межфланцевого Ду=50 мм Ру=1,6 Мпа | шт. | 2 | 0 | 578 | 4630 | 1156 | 5786
140 |  | Клапан обратный поворотный межфланцевый Ру=16 кгс/см² 19ч21бр, Ду=50 мм ТУ 26-07-1490-89 | шт. | 2 | 2315 | 0 | 4630 | 0 | 4630
141 |  | Монтаж крана шарового запорного КШТВГ фланцевого Ру =1,6 МПа Пу=50 мм | шт. | 2 | 0 | 3650 | 15900 | 7300 | 23200
142 |  | Кран шаровой запорный КШТВГ Ру=1,6 МПа Ду=50 мм "Автоматика-Инвест" | шт | 2 | 7950 | 0 | 15900 | 0 | 15900
143 |  | Приварка фланцев стальных 50-16-01-В-Ст. 12Х18Н10Т ГОСТ 33259-2015 | шт. | 11 | 0 | 1060 | 46695 | 11660 | 58355
144 |  | Фланец 50-16-01-В-Ст. 12Х18Н10Т ГОСТ 33259-2015 | шт | 11 | 4245 | 0 | 46695 | 0 | 46695
145 |  | Приварка отводов 45-1-60,Зх4,0 12Х18Н10 Т с геом. по ГОСТ 17375-2001* | шт. | 4 | 0 | 1090 | 7140 | 4360 | 11500
146 |  | Отвод 45-1-60,3х4,0 12Х18Н10Т ГОСТ 17375-2001* | шт. | 4 | 1785 | 0 | 7140 | 0 | 7140
147 |  | Приварка отводов 90-1-60,Зх4,0 12Х18Н10Т с геом. по ГОСТ 17375-2001* | шт. | 1 | 0 | 1090 | 630 | 1090 | 1720
148 |  | Отвод 90-1-60,3х4,0 12Х18Н10Т ГОСТ 17375-2001* | шт. | 1 | 630 | 0 | 630 | 0 | 630
149 |  | Приварка тройников 57х4,0 12Х18Н10Т с геом. по ГОСТ 17376-2001* | шт. | 1 | 0 | 1090 | 1202.75 | 1090 | 2292.75
150 |  | Тройник 57х4,0 12Х18Н10Т ГОСТ 17376-2001* | шт | 1 | 1202.75 | 0 | 1202.75 | 0 | 1202.75
151 |  | Монтаж хомута металлического WATTSON 59-65 мм (2") с резиновым уплотнением, шпилькой и дюбелем | шт. | 4 | 0 | 45 | 289.24 | 180 | 469.24
152 |  | Хомут металлический WATTSON 59-65 мм (2") с резиновым уплотнением, шпилькой и дюбелем | шт. | 4 | 72.31 | 0 | 289.24 | 0 | 289.24
153 |  | Монтаж подъемной цепи с карабином из нержавеющей стали до 400 кг (L=3,0 м) | шт. | 2 | 0 | 4500 | 16120 | 9000 | 25120
154 |  | Чалочная цепь из нержавеющей стали для подъема и перемещения насосов оборудована двумя ккарабинами, с промежуточными звеньями на каждом метре, до 400 кг (L-3,0 м) | шт | 2 | 8060 | 0 | 16120 | 0 | 16120
155 |  | Устройство насосной станции в фундаментной плите размером в плане 2,0х2,0 м | шт. | 1 | 0 | 14500 | 16400 | 14500 | 30900 |  | В насосную
156 |  | Лестница для насосной станции из металлопроката -2,65 м | шт | 1 | 7950 | 0 | 7950 | 0 | 7950 | см. лист 13
157 |  | Крышки насосных станций -0,56 тн | шт | 1 | 5150 | 0 | 5150 | 0 | 5150 | см. лист 13
158 |  | Люки крышек насосных станций -0,22 тн | шт | 3 | 1100 | 0 | 3300 | 0 | 3300 | см. лист 13
159 |  | Монтаж труб стальных водогазопроводных 80x3,5 ГОСТ 3262-75* в теле фундаментной плиты | м | 30 | 0 | 175 | 16290 | 5250 | 21540
160 |  | Трубы стальные водогазопроводные 80x4,0 ГОСТ 3262-75* | м | 30 | 543 | 0 | 16290 | 0 | 16290 | отвод воды от д.шва
161 |  | Монтаж трубы 57x3,5 12Х18Н10Т ГОСТ 9941-2022 | м | 9.1 | 0 | 871 | 31697.58 | 7926.1 | 39623.68
162 |  | Труба 57х3,5 12Х18Н10Т ГОСТ 9941-2022 | м | 9.1 | 3483.25 | 0 | 31697.58 | 0 | 31697.58
163 |  | Устройство футляра из стальной трубы 273x5,0 ГОСТ 10704-91, L=2м | м | 4 | 0 | 2780 | 7392 | 11120 | 18512
164 |  | Труба стальная электросварная прямошовная 273х5,0 ГОСТ 10704-91 | м | 4 | 1848 | 0 | 7392 | 0 | 7392 | футляр
165 |  | Обмотка дренажных труб полиэтиленом при вводе в дренажные колодцы и насосные станции | м2 | 23.7 | 0 | 780 | 971.7 | 18486 | 19457.7
166 |  | Полиэтиленовая пленка 200 мкм ГОСТ 10354-82* | м2 | 23.7 | 41 | 0 | 971.7 | 0 | 971.7
167 | 4.2 | Монтаж электрооборудования насосной станции | компл. | 1 | 146799.98 | 98775 | 206242.68 | 98775 | 305017.68 | см. лист 12
168 |  | Клапан обратный поворотный межфланцевый Ру=16 кгс/см² 19ч21бр, Ду=50 мм ТУ 26-07-1490-89 | шт. | 2 | 2315 | 0 | 4630 | 0 | 4630
169 |  | Навесной шкаф ДКС ST,65, RSS IPT0669 (ШР), разм 600*600*250 мм | шт. | 1 | 20358 | 0 | 20358 | 0 | 20358 | пустой
170 |  | Трехполюсный автоматический выключатель MD63-3C25-6 на ток 25А | шт. | 1 | 1532 | 0 | 1532 | 0 | 1532 | комплектация шкафа ШР
171 |  | Трехполюсный автоматический выключатель MD63-3C16-6 на ток 16А | шт. | 1 | 1132 | 0 | 1132 | 0 | 1132
172 |  | Двухполюсный диференциальный автоматический выключатель MD63-2C8-6 на ток 8А | шт. | 1 | 1475.25 | 0 | 1475.25 | 0 | 1475.25
173 |  | Двухполюсный диференциальный автоматический выключатель MD63-22C16-А на ток 16А | шт. | 1 | 3450 | 0 | 3450 | 0 | 3450
174 |  | Шкаф управления работой 2-х дренажных насосов WILO SK-712/d-2-5,5 IP54 | шт. | 1 | 87000 | 0 | 87000 | 0 | 87000
175 |  | Трансформатор понижающий ОСО-0,25 УХЛ3, напряжение220/12 В | шт. | 1 | 2100 | 0 | 2100 | 0 | 2100 | комплектация шкафа ШР
176 |  | DIN- рейкадля установки электроаппаратов | шт. | 1 | 280.2 | 0 | 280.2 | 0 | 280.2
177 |  | Шина N "ноль" на двух изоляторах 6*9 8 отверстий | шт. | 1 | 99.7 | 0 | 99.7 | 0 | 99.7
178 |  | Шина РЕ "земля" на двух изоляторах 6*9 14 отверстий | шт. | 1 | 160 | 0 | 160 | 0 | 160
179 |  | Кабельный ввод в ШР кабеля диаметром 22-28 мм | шт. | 4 | 1046.22 | 0 | 4184.88 | 0 | 4184.88
180 |  | Кабельный ввод в ШР кабеля диаметром 37-44 мм | шт. | 4 | 2280 | 0 | 9120 | 0 | 9120
181 |  | Розетка без заземляющего контакта РА 16-016 | шт. | 1 | 68 | 0 | 68 | 0 | 68
182 |  | Розетка с заземляющим контактом РАр 10-3-ОП | шт. | 1 | 312 | 0 | 312 | 0 | 312
183 |  | Отдельный поплавковый выключатель в комплекте с кабелем РVC-3G0,75 длиной 10 м | шт. | 4 | 10617 | 0 | 42468 | 0 | 42468
184 |  | Кабель с медной жилой 0,66 кВ с изоляцией и оболочкой нераспрастраняющей горение с низким дымо и газовыделением ВВГнг(А)-LS-5х2,5 мм2 | м | 2 | 65.8 | 0 | 131.6 | 0 | 131.6 | комплектация шкафа ШР
185 |  | Кабель с медной жилой 0,66 кВ с изоляцией и оболочкой нераспрастраняющей горение с низким дымо и газовыделением ВВГнг(А)-LS-5х1,5 мм2 | м | 2 | 65.8 | 0 | 131.6 | 0 | 131.6
186 |  | Кабель силовой 1кВ с медными жилами для подключения насосов сечением 7G1,5 мм2 | м | 20 | 179 | 0 | 3580 | 0 | 3580 | комплектно с насосами
187 |  | Провод с медной жилой с изоляцией из поливинилхлоридного пластика ПуГВнг(А)-LS-1х6 мм2 | м | 20 | 86 | 0 | 1720 | 0 | 1720
188 |  | Светильник переносной с выключателем и решеткой ЛСУ-2УХЛ2, напряжение 12/24В, цоколь Е27 | шт | 1 | 825 | 0 | 825 | 0 | 825
189 |  | Лампа светодиодная Navigator, напряжение 12В, цоколь Е27 | шт | 1 | 128 | 0 | 128 | 0 | 128
190 |  | Коробка уравнивания потенциалов | шт | 1 | 302 | 0 | 302 | 0 | 302
191 |  | Металлополимерный рукав МЕТАЛАНГ Ду-22 мм (ТУ 4833-024-01877509-2002) | м | 20 | 122.76 | 0 | 2455.2 | 0 | 2455.2
192 |  | Скоба для крепления кабеля К142У2 | шт | 20 | 34 | 0 | 680 | 0 | 680
193 |  | Скоба для крепления кабеля К144У2 | шт | 10 | 49 | 0 | 490 | 0 | 490
194 |  | Z-профиль электромонтажный К239У2, L- 2000 м | шт | 1 | 1957 | 0 | 1957 | 0 | 1957
195 |  | Отвод 90-50*3,0 ГОСТ 17375-2001* | шт | 12 | 54 | 0 | 648 | 0 | 648
196 |  | Труба водогазопроводная Ду-50 мм ГОСТ 3262-75* | м | 20 | 322 | 0 | 6440 | 0 | 6440
197 |  | Плата RS-485 для осуществления удаленной диспетчерезации через интерфейс RS485 по протоколу Modbis RTU | шт | 1 | 8384.25 | 0 | 8384.25 | 0 | 8384.25 | комплектно с WILLO SK-712
198 | 5 | Монолитные работы. Устройство бетонной подготовки, ФП и деф.швов (Корпус А, Б, автостоянка) | м3 | 4996 | 16089.51 | 10273.08 | 80383186.38 | 51324317.7 | 131707504.08
199 |  | Арматура А240С, ГОСТ 34028-2016 | тн | 0.01 |  |  | 584.9 | 0 | 584.9
200 |  | Арматура А500С, ГОСТ 34028-2016 | тн | 661.77 |  |  | 36955561.7 | 0 | 36955561.7
201 |  | Цементно-песчаный раствор М200 | м3 | 294 |  |  | 2019780 | 0 | 2019780
202 |  | Бетон В7.5 (В15 при согласовании с Заказчиком) | м3 | 591 |  |  | 3271185 | 0 | 3271185
203 |  | Бетон В35, F200, W10 | м3 | 4996 |  |  | 37345100 | 0 | 37345100
204 |  | Деф. швы | пм | 534 |  |  | 790974.78 | 0 | 790974.78
205 | I | Корпус А (подземные конструкции) |  |  |  |  | 33083179.52 | 20819476 | 53902655.52
206 |  | Устройство бетонной подготовки из бетона В7,5 толщ.100мм | м3 | 175 | 0 | 5600 | 968625 | 980000 | 1948625
207 |  | Бетон В7,5 (В15 при согласовании с Заказчиком) | м3 | 175 | 5535 | 0 | 968625 | 0 | 968625
208 |  | Защитная стяжка толщ. 50 мм | м3 | 85 | 0 | 5600 | 583950 | 476000 | 1059950
209 |  | Цементно-песчаный раствор М200 ГОСТ 28013-98* | м3 | 85 | 6870 | 0 | 583950 | 0 | 583950
210 |  | Устройство деформационного шва (в т.ч. ленточный герметик Герлен Т-100/3, бентонитовый мат осн. слой шир. 700 мм, бентонитовый мат доп. слой шир. 350 мм) | пм | 205 | 0 | 1725 | 428908.88 | 353625 | 782533.88
211 |  | Гидроизоляционная шпонка Аквастоп тип ДЗ-140/50-4/40 ПВХ-П | пм | 205 | 1390 | 0 | 284950 | 0 | 284950
212 |  | Гидроизоляционный профиль "Рекс-Свелло" | пм | 50 | 633 | 0 | 31650 | 0 | 31650
213 |  | Герметик Т Ф-1-ВА | кг | 0.2 | 445 | 0 | 89 | 0 | 89
214 |  | Вилатерм Шнур 60/38 | пм | 205 | 23 | 0 | 4715 | 0 | 4715 | ТУ 2291-009-03989419-2006
215 |  | Пеноплекс 45 (толщ 50 мм) | м3 | 7.12 | 15099 | 0 | 107504.88 | 0 | 107504.88 | ТУ 5767-006-56925804-2007
216 |  | Армирование ФП толщ.1200мм (в. т.ч. изготовление каркасов) корпус А (КЖ01-1-А изм.1-2) | тн | 286.79 | 0 | 26900 | 16024620.64 | 7714651 | 23739271.64 |  | 149 кг/м3
217 |  | Арматура Д6 мм А240, ГОСТ 34028-2016 | тн | 0.006 | 58490 | 0 | 350.94 | 0 | 350.94
218 |  | Арматура Д10 мм А500С, ГОСТ 34028-2016 | тн | 29.729 | 58150 | 0 | 1728741.35 | 0 | 1728741.35
219 |  | Арматура Д12 мм А500С, ГОСТ 34028-2016 | тн | 14.838 | 58900 | 0 | 873958.2 | 0 | 873958.2
220 |  | Арматура Д14 мм А500С, ГОСТ 34028-2016 | тн | 6.934 | 55350 | 0 | 383796.9 | 0 | 383796.9
221 |  | Арматура Д16 мм А500С, ГОСТ 34028-2016 | тн | 4.257 | 55350 | 0 | 235624.95 | 0 | 235624.95
222 |  | Арматура Д18 мм А500С, ГОСТ 34028-2016 | тн | 0.09 | 55350 | 0 | 4981.5 | 0 | 4981.5
223 |  | Арматура Д20 мм А500С, ГОСТ 34028-2016 | тн | 10.044 | 55350 | 0 | 555935.4 | 0 | 555935.4
224 |  | Арматура Д25 мм А500С, ГОСТ 34028-2016 | тн | 189.655 | 55350 | 0 | 10497404.25 | 0 | 10497404.25
225 |  | Арматура Д28 мм А500С, ГОСТ 34028-2016 | тн | 4.017 | 55350 | 0 | 222340.95 | 0 | 222340.95
226 |  | Арматура Д32 мм А500С, ГОСТ 34028-2016 | тн | 27.218 | 55900 | 0 | 1521486.2 | 0 | 1521486.2
227 |  | Бетонирование ФП толщ.1200мм на отм. -5,850м (коэф армир. 0,142) корпус А | м3 | 2017 | 0 | 5600 | 15077075 | 11295200 | 26372275
228 |  | Бетон В35, F200, W10 | м3 | 2017 | 7475 | 0 | 15077075 | 0 | 15077075
229 | II | Корпус Б. (подземные конструкции) |  |  |  |  | 16207573.86 | 10059846 | 26267419.86
230 |  | Устройство бетонной подготовки толщ.100мм | м3 | 90 | 0 | 5600 | 498150 | 504000 | 1002150
231 |  | Бетон В7,5 (В15 при согласовании с Заказчиком) | м3 | 90 | 5535 | 0 | 498150 | 0 | 498150
232 |  | Защитная стяжка толщ. 50 мм | м3 | 48 | 0 | 5600 | 329760 | 268800 | 598560
233 |  | Цементно-песчаный раствор М200 ГОСТ 28013-98* | м3 | 48 | 6870 | 0 | 329760 | 0 | 329760
234 |  | Устройство деформационного шва | пм | 104 | 0 | 1725 | 219640.9 | 179400 | 399040.9
235 |  | Пеноплекс 45 (толщ 50 мм) | м3 | 3.6 | 15099 | 0 | 54356.4 | 0 | 54356.4 | ТУ 5767-006-56925804-2007
236 |  | Гидроизоляционная шпонка Аквастоп тип ДЗ-140/50-4/40 ПВХ-П | пм | 104 | 1390 | 0 | 144560 | 0 | 144560
237 |  | Гидроизоляционный профиль "Рекс-Свелло" | пм | 29 | 633 | 0 | 18357 | 0 | 18357
238 |  | Герметик Т Ф-1-ВА | кг | 0.1 | 445 | 0 | 44.5 | 0 | 44.5
239 |  | Вилатерм Шнур 60/38 | пм | 101 | 23 | 0 | 2323 | 0 | 2323 | ТУ 2291-009-03989419-2006
240 |  | Армирование ФП корпуса Б (в. т.ч. Изготовление каркасов) | тн | 149.34 | 0 | 26900 | 8365247.96 | 4017246 | 12382493.96 |  | 173 кг/м3
241 |  | Арматура Д6 мм А240, ГОСТ 34028-2016 | тн | 0.004 | 58490 | 0 | 233.96 | 0 | 233.96
242 |  | Арматура Д10 мм А500С, ГОСТ 34028-2016 | тн | 2.91 | 58150 | 0 | 169216.5 | 0 | 169216.5
243 |  | Арматура Д12 мм А500С, ГОСТ 34028-2016 | тн | 25.47 | 58900 | 0 | 1500183 | 0 | 1500183
244 |  | Арматура Д14 мм А500С, ГОСТ 34028-2016 | тн | 2.28 | 55350 | 0 | 126198 | 0 | 126198
245 |  | Арматура Д16 мм А500С, ГОСТ 34028-2016 | тн | 2.52 | 55350 | 0 | 139482 | 0 | 139482
246 |  | Арматура Д20 мм А500С, ГОСТ 34028-2016 | тн | 2.03 | 55350 | 0 | 112360.5 | 0 | 112360.5
247 |  | Арматура Д25 мм А500С, ГОСТ 34028-2016 | тн | 110.65 | 55350 | 0 | 6124477.5 | 0 | 6124477.5
248 |  | Арматура Д28 мм А500С, ГОСТ 34028-2016 | тн | 2.61 | 55350 | 0 | 144463.5 | 0 | 144463.5
249 |  | Арматура Д32 мм А500С, ГОСТ 34028-2016 | тн | 0.87 | 55900 | 0 | 48633 | 0 | 48633
250 |  | Бетонирование ФП толщ.1000мм корпус Б на отм. -5,850 м (коэф армир. 0,164) | м3 | 909 | 0 | 5600 | 6794775 | 5090400 | 11885175
251 |  | Бетон В35, F200, W10 | м3 | 909 | 7475 | 0 | 6794775 | 0 | 6794775
252 | III | Автостоянка. (подземные конструкции) часть 1 |  |  |  |  | 10488596.5 | 6824870 | 17313466.5
253 |  | Устройство бетонной подготовки (часть 1) толщ.100мм | м3 | 100 | 0 | 5600 | 553500 | 560000 | 1113500
254 |  | Бетон В7,5 (В15 при согласовании с Заказчиком) | м3 | 100 | 5535 | 0 | 553500 | 0 | 553500
255 |  | Защитная стяжка толщ. 50 мм | м3 | 50 | 0 | 5600 | 343500 | 280000 | 623500
256 |  | Цементно-песчаный раствор М200 ГОСТ 28013-98* | м3 | 50 | 6870 | 0 | 343500 | 0 | 343500
257 |  | Установка профиля | пм | 85 | 0 | 290 | 53805 | 24650 | 78455
258 |  | Гидроизоляционный профиль "Рекс-Свелло" | пм | 85 | 633 | 0 | 53805 | 0 | 53805
259 |  | Армирование ФП толщ.500мм (часть 1) толщ.500мм (КЖ01-2 изм.1) | тн | 79.8 | 0 | 26900 | 4447316.5 | 2146620 | 6593936.5 |  | 123 кг/м3
260 |  | Арматура Д10 мм А500С, ГОСТ 34028-2016 | тн | 6.25 | 58150 | 0 | 363437.5 | 0 | 363437.5
261 |  | Арматура Д16 мм А500С, ГОСТ 34028-2016 | тн | 47.08 | 55350 | 0 | 2605878 | 0 | 2605878
262 |  | Арматура Д25 мм А500С, ГОСТ 34028-2016 | тн | 2.6 | 55350 | 0 | 143910 | 0 | 143910
263 |  | Арматура Д28 мм А500С, ГОСТ 34028-2016 | тн | 0.44 | 55350 | 0 | 24354 | 0 | 24354
264 |  | Арматура Д32 мм А500С, ГОСТ 34028-2016 | тн | 23.43 | 55900 | 0 | 1309737 | 0 | 1309737
265 |  | Бетонирование ФП толщ.500мм (часть 1) (коэф армир-0,117) | м3 | 681 | 0 | 5600 | 5090475 | 3813600 | 8904075
266 |  | Бетон В35, F200, W10 | м3 | 681 | 7475 | 0 | 5090475 | 0 | 5090475
267 | IV | Автостоянка. (подземные конструкции) часть 2 |  |  |  |  | 20603836.5 | 13620125.7 | 34223962.2
268 |  | Устройство бетонной подготовки (часть 2) толщ.100мм | м3 | 226 | 0 | 5600 | 1250910 | 1265600 | 2516510
269 |  | Бетон В7,5 (В15 при согласовании с Заказчиком) | м3 | 226 | 5535 | 0 | 1250910 | 0 | 1250910
270 |  | Защитная стяжка толщ. 50 мм | м3 | 111 | 0 | 5600 | 762570 | 621600 | 1384170
271 |  | Цементно-песчаный раствор М200 ГОСТ 28013-98* | м3 | 111 | 6870 | 0 | 762570 | 0 | 762570
272 |  | Установка профиля | пм | 140 | 0 | 222 | 88620 | 31080 | 119700
273 |  | Гидроизоляционный профиль "Рекс-Свелло" | пм | 140 | 633 | 0 | 88620 | 0 | 88620
274 |  | Армирование ФП (часть 2) толщ.500мм ( КЖ01-2) | тн | 145.853 | 0 | 26900 | 8118961.5 | 3923445.7 | 12042407.2
275 |  | Арматура Д10 мм А500С, ГОСТ 34028-2016 | тн | 15.161 | 58150 | 0 | 881612.15 | 0 | 881612.15
276 |  | Арматура Д12 мм А500С, ГОСТ 34028-2016 | тн | 0.817 | 58900 | 0 | 48121.3 | 0 | 48121.3
277 |  | Арматура Д16 мм А500С, ГОСТ 34028-2016 | тн | 95.232 | 55350 | 0 | 5271091.2 | 0 | 5271091.2
278 |  | Арматура Д20 мм А500С, ГОСТ 34028-2016 | тн | 4.539 | 55350 | 0 | 251233.65 | 0 | 251233.65
279 |  | Арматура Д25 мм А500С, ГОСТ 34028-2016 | тн | 10.942 | 55350 | 0 | 605639.7 | 0 | 605639.7
280 |  | Арматура Д28 мм А500С, ГОСТ 34028-2016 | тн | 17.986 | 55350 | 0 | 995525.1 | 0 | 995525.1
281 |  | Арматура Д32 мм А500С, ГОСТ 34028-2016 | тн | 1.176 | 55900 | 0 | 65738.4 | 0 | 65738.4
282 |  | Бетонирование ФП (часть 2) толщ.500мм (коэф армир-0,105) | м3 | 1389 | 0 | 5600 | 10382775 | 7778400 | 18161175
283 |  | Бетон В35, F200, W10 | м3 | 1389 | 7475 | 0 | 10382775 | 0 | 10382775
284 | 6 | Устройство крепления (распорной системы) шпунтового ограждения (шпунт Ларсена Л5-УМ) (этап 2) | тн | 96.739 | 370351 | 28750 | 1763869.9 | 615853.75 | 2379723.65 | 1. Допускается применение б/у материала. 2. С предъявлением лабораторных замеров толщины стенки
285 | 5.1 | Устройство крепления (распорной системы) шпунта из трубы 530х8 ГОСТ 10704-91, Lобщ. = 114,4 м.п. | тн | 11.782 | 0 | 0 | 0 | 0 | 0 | допускается применение б/у материала | С предъявлением лабораторных замеров толщины стенки
286 | 5.2 | Устройство крепления (распорной системы) шпунта из трубы 630х9 ГОСТ 10704-91, Lобщ. = 339,9 м.п. | тн | 46.849 | 0 | 0 | 0 | 0 | 0 | допускается применение б/у материала
287 | 5.3 | Устройство крепления (распорной системы) шпунта из трубы 720х10 ГОСТ 10704-91, Lобщ. = 95,3 м.п. | тн | 16.687 | 0 | 0 | 0 | 0 | 0 | допускается применение б/у материала
288 | 5.4 | Устройство соединительных элементов, в т.ч. ЗД-1(3 шт.), ЗД-2 (21шт.): | тн | 21.421 | 0 | 28750 | 1763869.9 | 615853.75 | 2379723.65
289 |  | Арматура Д6 мм А240, ГОСТ 34028-2016 | тн | 0.031 | 58490 | 0 | 1813.19 | 0 | 1813.19
290 |  | Стальная полоса -10 ГОСТ 19903-74* | тн | 1.114 | 78100 | 0 | 87003.4 | 0 | 87003.4
291 |  | Стальная полоса -16 ГОСТ 19903-74* | тн | 15.915 | 83100 | 0 | 1322536.5 | 0 | 1322536.5
292 |  | Стальная полоса -20 ГОСТ 19903-74* | тн | 3.052 | 89100 | 0 | 271933.2 | 0 | 271933.2
293 |  | Балка двутавр 35Б1 ГОСТ 57837-2017 | тн | 1.309 | 61561.2 | 0 | 80583.61 | 0 | 80583.61
294 | 7 | Устройство и демонтаж контфорсов 2х2х0,2 из бетона В15 С Прокладкой между стеной и контрфорсом 37 шт армирование не более 60кг/м3 | м3 | 35.2 | 83635 | 34350 | 359779.2 | 257840 | 617619.2
295 |  | Арматура в ассортименте (кооф.0,06) | тн | 2.112 | 78100 | 28750 | 164947.2 | 60720 | 225667.2 |  | добавлено 28.12.24
296 |  | Бетон В7,5 (В15 при согласовании с Заказчиком) | м3 | 35.2 | 5535 | 5600 | 194832 | 197120 | 391952 |  | добавлено 28.12.24
297 |  | Этап 3. Монолитны работы (стены, колонны, перекрытия, рампа) ниже отм. 0.000 (Корпус А, Б, автостоянка) |  |  |  |  | 79242418.96 | 40476481.5 | 119718900.46
298 | 1 | Монолитные работы по возведению стен и плит перекрытия ниже отм. 0.000 (Корпус А, Б, автостоянка) | м3 | 2600 | 26295.74 | 11578.56 | 68368935.95 | 30104266.5 | 98473202.45
299 | 1.1 | Монолитные работы по возведению стен и колонн ниже отм. 0.000 (Корпус А, Б, автостоянка) | м3 | 770.5 |  |  | 13614685.3 | 8254006 | 21868691.3
300 |  | Арматура А240С, ГОСТ 34028-2016 | тн | 0.92 |  |  | 53810.8 | 0 | 53810.8
301 |  | Арматура А500С, ГОСТ 34028-2016 | тн | 138.53 |  |  | 7801387 | 0 | 7801387
302 |  | Бетон В35, F200, W10 | м3 | 770.5 |  |  | 5759487.5 | 0 | 5759487.5
303 | 1.2 | Монолитные работы по возведению плит перекрытия ниже отм. 0.000 (Корпус А, Б, автостоянка) | м3 | 1829.5 |  |  | 36113284.8 | 21850260.5 | 57963545.3
304 |  | Арматура А240С, ГОСТ 34028-2016 | тн | 8.54 |  |  | 507203.8 | 0 | 507203.8
305 |  | Арматура А500С, ГОСТ 34028-2016 | тн | 394.93 |  |  | 21959593.5 | 0 | 21959593.5
306 |  | Бетон В35, F200, W10 | м3 | 1829.5 |  |  | 13646487.5 | 0 | 13646487.5
307 | I | Монолитные работы по возведению стен и плит перекрытия ниже отм. 0.000 Корпуса А |  |  |  |  | 10515834.1 | 6282802 | 16798636.1
308 |  | Армирование колонн подвала (в т.ч. изготовление каркасов) корпус А | тн | 20.81 | 0 | 26900 | 1166481.5 | 559789 | 1726270.5
309 |  | Арматура Д8 мм А500С, ГОСТ 34028-2016 | тн | 0.46 | 58950 | 0 | 27117 | 0
310 |  | Арматура Д10 мм А500С, ГОСТ 34028-2016 | тн | 4.64 | 58150 | 0 | 269816 | 0 | 269816
311 |  | Арматура Д25 мм А500С, ГОСТ 34028-2016 | тн | 1.27 | 55350 | 0 | 70294.5 | 0 | 70294.5
312 |  | Арматура Д28 мм А500С, ГОСТ 34028-2016 | тн | 14.44 | 55350 | 0 | 799254 | 0 | 799254
313 |  | Бетонирование колонн подвала корпус А (коэф армир. 0,212) | м3 | 98.28 | 0 | 5600 | 734643 | 550368 | 1285011
314 |  | Бетон В35, F200, W10 | м3 | 98.28 | 7475 | 0 | 734643 | 0 | 734643
315 |  | Армирование стен подвала (в т.ч. изготовление каркасов) корпус А | тн | 28.52 | 0 | 26900 | 1608292.9 | 767188 | 2375480.9
316 |  | Арматура Д6 мм А240, ГОСТ 34028-2016 | тн | 0.41 | 58490 | 0 | 23980.9 | 0 | 23980.9
317 |  | Арматура Д10 мм А500С, ГОСТ 34028-2016 | тн | 0.3 | 58150 | 0 | 17445 | 0 | 17445
318 |  | Арматура Д12 мм А500С, ГОСТ 34028-2016 | тн | 7.77 | 58900 | 0 | 457653 | 0 | 457653
319 |  | Арматура Д14 мм А500С, ГОСТ 34028-2016 | тн | 10.83 | 55350 | 0 | 599440.5 | 0 | 599440.5
320 |  | Арматура Д16 мм А500С, ГОСТ 34028-2016 | тн | 3.06 | 55350 | 0 | 169371 | 0 | 169371
321 |  | Арматура Д20 мм А500С, ГОСТ 34028-2016 | тн | 6.15 | 55350 | 0 | 340402.5 | 0 | 340402.5
322 |  | Бетонирование стен подвала корпус А (коэф армир. 0,165) | м3 | 172.8 | 0 | 5600 | 1291680 | 967680 | 2259360
323 |  | Бетон В35, F200, W10 | м3 | 172.8 | 7475 | 0 | 1291680 | 0 | 1291680
324 |  | Армирование плиты перекрытия на отм. 0,000 (корпус А) толщ.перемен. 220мм и 300мм | тн | 57.33 | 0 | 26900 | 3184449.2 | 1542177 | 4726626.2 |  | 179 кг/м3
325 |  | Арматура Д6 мм А240, ГОСТ 34028-2016 | тн | 0.18 | 58490 | 0 | 10528.2 | 0 | 10528.2
326 |  | Арматура Д8 мм А240, ГОСТ 34028-2016 | тн | 1.21 | 59450 | 0 | 71934.5 | 0 | 71934.5
327 |  | Арматура Д8 мм А500С, ГОСТ 34028-2016 | тн | 0.55 | 58950 | 0 | 32422.5 | 0 | 32422.5
328 |  | Арматура Д12 мм А500С, ГОСТ 34028-2016 | тн | 1.05 | 58900 | 0 | 61845 | 0 | 61845
329 |  | Арматура Д14 мм А500С, ГОСТ 34028-2016 | тн | 32.68 | 55350 | 0 | 1808838 | 0 | 1808838
330 |  | Арматура Д16 мм А500С, ГОСТ 34028-2016 | тн | 13.3 | 55350 | 0 | 736155 | 0 | 736155
331 |  | Арматура Д20 мм А500С, ГОСТ 34028-2016 | тн | 5.3 | 55350 | 0 | 293355 | 0 | 293355
332 |  | Арматура Д25 мм А500С, ГОСТ 34028-2016 | тн | 3.06 | 55350 | 0 | 169371 | 0 | 169371
333 |  | Бетонирование плиты перекрытия на отм. 0,000 (корпус А) (коэф армир. 0,169) | м3 | 338.5 | 0 | 5600 | 2530287.5 | 1895600 | 4425887.5
334 |  | Бетон В35, F200, W10 | м3 | 338.5 | 7475 | 0 | 2530287.5 | 0 | 2530287.5
335 | II | Монолитные работы по возведению стен и плит перекрытия ниже отм. 0.000 Корпуса Б |  |  |  |  | 6200928.4 | 3688389 | 9889317.4
336 |  | Армирование колонн подвала (в т.ч. изготовление каркасов) корпус Б | тн | 19.89 | 0 | 26900 | 1113071 | 535041 | 1648112 |  | 321 кг/м3
337 |  | Арматура Д8 мм А500С, ГОСТ 34028-2016 | тн | 0.22 | 58950 | 0 | 12969 | 0 | 12969
338 |  | Арматура Д10 мм А500С, ГОСТ 34028-2016 | тн | 3.72 | 58150 | 0 | 216318 | 0 | 216318
339 |  | Арматура Д25 мм А500С, ГОСТ 34028-2016 | тн | 8.25 | 55350 | 0 | 456637.5 | 0 | 456637.5
340 |  | Арматура Д28 мм А500С, ГОСТ 34028-2016 | тн | 5.97 | 55350 | 0 | 330439.5 | 0 | 330439.5
341 |  | Арматура Д32 мм А500С, ГОСТ 34028-2016 | тн | 1.73 | 55900 | 0 | 96707 | 0 | 96707
342 |  | Бетонирование колонн подвала (коэф армир. 0,298) корпус Б | м3 | 66.8 | 0 | 5600 | 499330 | 374080 | 873410
343 |  | Бетон В35, F200, W10 | м3 | 66.8 | 7475 | 0 | 499330 | 0 | 499330
344 |  | Армирование стен подвала (в т.ч. изготовление каркасов) корпус Б | тн | 6.99 | 0 | 26900 | 402191.7 | 188031 | 590222.7
345 |  | Арматура Д6 мм А240, ГОСТ 34028-2016 | тн | 0.08 | 58490 | 0 | 4679.2 | 0 | 4679.2
346 |  | Арматура Д10 мм А500С, ГОСТ 34028-2016 | тн | 1.62 | 58150 | 0 | 94203 | 0 | 94203
347 |  | Арматура Д12 мм А500С, ГОСТ 34028-2016 | тн | 2.96 | 58900 | 0 | 174344 | 0 | 174344
348 |  | Арматура Д16 мм А500С, ГОСТ 34028-2016 | тн | 2.33 | 55350 | 0 | 128965.5 | 0 | 128965.5
349 |  | Бетонирование стен подвала (коэф армир. 0,11) корпус Б | м3 | 63.6 | 0 | 5600 | 475410 | 356160 | 831570
350 |  | Бетон В35, F200, W10 | м3 | 63.6 | 7475 | 0 | 475410 | 0 | 475410
351 |  | Армирование плиты перекрытия на отм. 0,000 (корпус Б) толщ.220 мм и 300 мм | тн | 38.33 | 0 | 26900 | 2132825.7 | 1031077 | 3163902.7
352 |  | Арматура Д6 мм А240, ГОСТ 34028-2016 | тн | 0.08 | 58490 | 0 | 4679.2 | 0 | 4679.2
353 |  | Арматура Д8 мм А240, ГОСТ 34028-2016 | тн | 0.95 | 59450 | 0 | 56477.5 | 0 | 56477.5
354 |  | Арматура Д8 мм А500С, ГОСТ 34028-2016 | тн | 0.59 | 58950 | 0 | 34780.5 | 0 | 34780.5
355 |  | Арматура Д10 мм А500С, ГОСТ 34028-2016 | тн | 0.92 | 58150 | 0 | 53498 | 0 | 53498
356 |  | Арматура Д12 мм А500С, ГОСТ 34028-2016 | тн | 0.68 | 58900 | 0 | 40052 | 0 | 40052
357 |  | Арматура Д14 мм А500С, ГОСТ 34028-2016 | тн | 20.54 | 55350 | 0 | 1136889 | 0 | 1136889
358 |  | Арматура Д16 мм А500С, ГОСТ 34028-2016 | тн | 7.85 | 55350 | 0 | 434497.5 | 0 | 434497.5
359 |  | Арматура Д20 мм А500С, ГОСТ 34028-2016 | тн | 4.83 | 55350 | 0 | 267340.5 | 0 | 267340.5
360 |  | Арматура Д25 мм А500С, ГОСТ 34028-2016 | тн | 1.89 | 55350 | 0 | 104611.5 | 0 | 104611.5
361 |  | Бетонирование плиты перекрытия, балки покрытия и балки перепада высот на отм. 0,000 (корпус Б) (коэф армир. 0,178) | м3 | 215 | 0 | 5600 | 1578100 | 1204000 | 2782100
362 |  | Бетон В35, F200, W10 | м3 | 194 | 7340 | 0 | 1423960 | 0 | 1423960 | плита монолитная
363 |  | Бетон В35, F200, W10 | м3 | 1 | 7340 | 0 | 7340 | 0 | 7340 | балка покрытия
364 |  | Бетон В35, F200, W10 | м3 | 20 | 7340 | 0 | 146800 | 0 | 146800 | плита монолитная
365 | III | Автостоянка. (подземные конструкции) (КЖ02-2 изм. 1) |  |  |  |  | 6323585.2 | 3955669 | 10279254.2
366 |  | Армирование колонн (часть 1 и часть 2) | тн | 19.4 | 0 | 26900 | 1083306.5 | 521860 | 1605166.5
367 |  | Арматура Д8 мм А500С, ГОСТ 34028-2016 | тн | 0.25 | 58950 | 0 | 14737.5 | 0 | 14737.5
368 |  | Арматура Д10 мм А500С, ГОСТ 34028-2016 | тн | 2.49 | 58150 | 0 | 144793.5 | 0 | 144793.5
369 |  | Арматура Д20 мм А500С, ГОСТ 34028-2016 | тн | 0.28 | 55350 | 0 | 15498 | 0 | 15498
370 |  | Арматура Д25 мм А500С, ГОСТ 34028-2016 | тн | 11.77 | 55350 | 0 | 651469.5 | 0 | 651469.5
371 |  | Арматура Д28 мм А500С, ГОСТ 34028-2016 | тн | 1.62 | 55350 | 0 | 89667 | 0 | 89667
372 |  | Арматура Д32 мм А500С, ГОСТ 34028-2016 | тн | 2.99 | 55900 | 0 | 167141 | 0 | 167141
373 |  | Бетонирование колонн (коэф армир-0,341) | м3 | 56.97 | 0 | 8900 | 425850.75 | 507033 | 932883.75
374 |  | Бетон В35, F200, W10 | м3 | 56.97 | 7475 | 0 | 425850.75 | 0 | 425850.75
375 |  | Армирование стен (часть 1 и часть 2) | тн | 43.84 | 0 | 26900 | 2481854.2 | 1179296 | 3661150.2
376 |  | Арматура Д6 мм А240, ГОСТ 34028-2016 | тн | 0.43 | 58490 | 0 | 25150.7 | 0 | 25150.7
377 |  | Арматура Д12 мм А500С, ГОСТ 34028-2016 | тн | 15.2 | 58900 | 0 | 895280 | 0 | 895280
378 |  | Арматура Д14 мм А500С, ГОСТ 34028-2016 | тн | 0.56 | 55350 | 0 | 30996 | 0 | 30996
379 |  | Арматура Д16 мм А500С, ГОСТ 34028-2016 | тн | 27.41 | 55350 | 0 | 1517143.5 | 0 | 1517143.5
380 |  | Арматура Д18 мм А500С, ГОСТ 34028-2016 | тн | 0.08 | 55350 | 0 | 4428 | 0 | 4428
381 |  | Арматура Д25 мм А500С, ГОСТ 34028-2016 | тн | 0.16 | 55350 | 0 | 8856 | 0 | 8856
382 |  | Бетонирование стен (коэф армир-0,14) | м3 | 312.05 | 0 | 5600 | 2332573.75 | 1747480 | 4080053.75
383 |  | Бетон В35, F200, W10 | м3 | 312.05 | 7475 | 0 | 2332573.75 | 0 | 2332573.75
384 | IV | Автостоянка. Плиты покрытия ( КЖ03-2 изм. 3) (часть 1, 2, рампа корпуса А) |  |  |  |  | 45328588.25 | 16177406.5 | 61505994.75
385 |  | Рампа корпус А |  |  |  |  | 942226.1 | 1076553 | 2018779.1
386 |  | Засыпка пространства под рампой песком | м3 | 180 | 0 | 1900 | 63000 | 342000 | 405000
387 |  | Песок | м3 | 180 | 350 | 0 | 63000 | 0 | 63000
388 |  | Укладка PLANTER Standart (или аналог) | м2 | 101 | 0 | 405 | 18461.1 | 40905 | 59366.1
389 |  | PLANTER Standart (или аналог) | м2 | 101 | 168.98 | 0 | 17066.98 | 0 | 17066.98 | Или аналог: П/Э 200 мкр.
390 |  | Пеноплекс 45 (толщ 50 мм) | м3 | 0.08 | 15099 | 0 | 1207.92 | 0 | 1207.92 | Деф.шов, ТУ 5767-006-56925804-2007
391 |  | Вилатерм Шнур 60/38 | пм | 7.9 | 23 | 0 | 181.7 | 0 | 181.7 | Деф.шов
392 |  | Полиуретановый герметик "Технониколь 2К" | кг | 0.01 | 450 | 0 | 4.5 | 0 | 4.5 | Деф.шов
393 |  | Армирование рампы и балок (Б1, Б2, Б3, Б4) | тн | 7.92 | 0 | 26900 | 457115 | 213048 | 670163
394 |  | Арматура Д8 мм А240, ГОСТ 34028-2016 | тн | 0.28 | 59450 | 0 | 16646 | 0 | 16646
395 |  | Арматура Д10 мм А240, ГОСТ 34028-2016 | тн | 1.45 | 59450 | 0 | 86202.5 | 0 | 86202.5
396 |  | Арматура Д8 мм А500С, ГОСТ 34028-2016 | тн | 0.12 | 58950 | 0 | 7074 | 0 | 7074
397 |  | Арматура Д12 мм А500С, ГОСТ 34028-2016 | тн | 3.16 | 58900 | 0 | 186124 | 0 | 186124
398 |  | Арматура Д16 мм А500С, ГОСТ 34028-2016 | тн | 2.91 | 55350 | 0 | 161068.5 | 0 | 161068.5
399 |  | Бетонирование рампы (коэф армирования -0,146) | м3 | 54 | 0 | 8900 | 403650 | 480600 | 884250
400 |  | Бетон В35, F200, W10 | м3 | 54 | 7475 | 0 | 403650 | 0 | 403650
401 |  | Автостоянка . Плиты покрытия (часть 1) |  |  |  |  | 26464705.9 | 4661116.5 | 31125822.4
402 |  | Устройство деформационного шва автостоянки 1 в/о ББ/П-ЖЖ/П; 1/П-2/Б | пм | 36.3 | 0 | 1725 | 87826.85 | 62617.5 | 150444.35
403 |  | Герметик "Технониколь 2К" | кг | 0.1 | 445 | 0 | 44.5 | 0 | 44.5 | ТУ 2513-081-72746455-2014
404 |  | Пеноплекс 45 (толщ 50 мм) | м3 | 1.1 | 15099 | 0 | 16608.9 | 0 | 16608.9 | ТУ 5767-006-56925804-2007
405 |  | Герлен -Т 100/3 | пм | 36.3 | 82.92 | 0 | 3010 | 0 | 3010 | ТУ 20.30.22-001-97235046-2018
406 |  | Техноэласт ТЕРРА | пм | 36.3 | 405 | 0 | 14701.5 | 0 | 14701.5 | ТУ 20.30.22-001-97235046-2018
407 |  | Вилатерм Шнур 60/38 | пм | 130.65 | 23 | 0 | 3004.95 | 0 | 3004.95 | ТУ 2291-009-03989419-2006
408 |  | Гидрошпонка Аквастоп Д3-140/50-4/35 | м | 36.3 | 1390 | 0 | 50457 | 0 | 50457 | ТУ 5772-001-58093526-11
409 |  | Армирование плиты покрытия (Пм-1П), балок покрытия, балок перепада высот на стоянке 1, в/о ББ/П-ЖЖ/П; 1/П-2/Б | тн | 98.71 | 0 | 26900 | 5494716.7 | 2655299 | 8150015.7 |  | 299 кг/м3
410 |  | Арматура Д6 мм А240, ГОСТ 34028-2016 | тн | 0.08 | 58490 | 0 | 4679.2 | 0 | 4679.2
411 |  | Арматура Д8 мм А240, ГОСТ 34028-2016 | тн | 1.15 | 59450 | 0 | 68367.5 | 0 | 68367.5
412 |  | Арматура Д8 мм А500С, ГОСТ 34028-2016 | тн | 0.1 | 58950 | 0 | 5895 | 0 | 5895
413 |  | Арматура Д10 мм А500С, ГОСТ 34028-2016 | тн | 1.32 | 58150 | 0 | 76758 | 0 | 76758
414 |  | Арматура Д12 мм А500С, ГОСТ 34028-2016 | тн | 3.97 | 58900 | 0 | 233833 | 0 | 233833
415 |  | Арматура Д14 мм А500С, ГОСТ 34028-2016 | тн | 5.89 | 55350 | 0 | 326011.5 | 0 | 326011.5
416 |  | Арматура Д16 мм А500С, ГОСТ 34028-2016 | тн | 0.13 | 55350 | 0 | 7195.5 | 0 | 7195.5
417 |  | Арматура Д20 мм А500С, ГОСТ 34028-2016 | тн | 61.59 | 55350 | 0 | 3409006.5 | 0 | 3409006.5
418 |  | Арматура Д25 мм А500С, ГОСТ 34028-2016 | тн | 6.86 | 55350 | 0 | 379701 | 0 | 379701
419 |  | Арматура Д28 мм А500С, ГОСТ 34028-2016 | тн | 3.07 | 55350 | 0 | 169924.5 | 0 | 169924.5
420 |  | Арматура Д32 мм А500С, ГОСТ 34028-2016 | тн | 14.55 | 55900 | 0 | 813345 | 0 | 813345
421 |  | Бетонирование плиты покрытия (Пм-1П), балок покрытия, балок перепада высот на стоянке 1 (коэф. Армирования -0,284), в/о ББ/П-ЖЖ/П; 1/П-2/Б | м3 | 347 | 0 | 5600 | 20882162.35 | 1943200 | 22825362.35 | Плита монолитная - 290 м3, балки покрытия -30 м3, балки перепада высот - 27,0 м3
422 |  | Бетон В35, F200, W10 | м3 | 347 | 7475 | 0 | 2593825 | 0 | 2593825 | коэф расх. 1,02
423 |  | Автостоянка . Плиты покрытия (часть 2) |  |  |  |  | 17921656.25 | 10439737 | 28361393.25
424 |  | Устройство деформационного шва стоянки 2, в/о А/П-Ю/П; 4/П-39/П | пм | 74.2 | 0 | 1725 | 183340.55 | 127995 | 311335.55
425 |  | Герметик "Технониколь 2К" | кг | 0.2 | 445 | 0 | 89 | 0 | 89 | ТУ 2513-081-72746455-2014
426 |  | Пеноплекс 45 (толщ 50 мм) | м3 | 2.5 | 15099 | 0 | 37747.5 | 0 | 37747.5 | ТУ 5767-006-56925804-2007
427 |  | Герлен -Т 100/3 | пм | 74.2 | 82.92 | 0 | 6152.66 | 0 | 6152.66 | ТУ 20.30.22-001-97235046-2018
428 |  | Техноэласт ТЕРРА | пм | 74.2 | 405 | 0 | 30051 | 0 | 30051 | ТУ 20.30.22-001-97235046-2018
429 |  | Вилатерм Шнур 60/38 | пм | 267.93 | 23 | 0 | 6162.39 | 0 | 6162.39 | ТУ 2291-009-03989419-2006
430 |  | Гидрошпонка Аквастоп Д3-140/50-4/35 | м | 74.2 | 1390 | 0 | 103138 | 0 | 103138 | ТУ 5772-001-58093526-11
431 |  | Армирование плиты покрытия (Пм-1П), балок покрытия, балок перепада высот на стоянке 2, в/о А/П-Ю/П; 4/П-39/П | тн | 201.18 | 0 | 26900 | 11197690.7 | 5411742 | 16609432.7
432 |  | Арматура Д6 мм А240, ГОСТ 34028-2016 | тн | 0.18 | 58490 | 0 | 10528.2 | 0 | 10528.2
433 |  | Арматура Д8 мм А240, ГОСТ 34028-2016 | тн | 2.98 | 59450 | 0 | 177161 | 0 | 177161
434 |  | Арматура Д8 мм А500С, ГОСТ 34028-2016 | тн | 0.24 | 58950 | 0 | 14148 | 0 | 14148
435 |  | Арматура Д10 мм А500С, ГОСТ 34028-2016 | тн | 2.98 | 58150 | 0 | 173287 | 0 | 173287
436 |  | Арматура Д12 мм А500С, ГОСТ 34028-2016 | тн | 9.79 | 58900 | 0 | 576631 | 0 | 576631
437 |  | Арматура Д14 мм А500С, ГОСТ 34028-2016 | тн | 12.63 | 55350 | 0 | 699070.5 | 0 | 699070.5
438 |  | Арматура Д16 мм А500С, ГОСТ 34028-2016 | тн | 0.5 | 55350 | 0 | 27675 | 0 | 27675
439 |  | Арматура Д20 мм А500С, ГОСТ 34028-2016 | тн | 138.09 | 55350 | 0 | 7643281.5 | 0 | 7643281.5
440 |  | Арматура Д25 мм А500С, ГОСТ 34028-2016 | тн | 8.19 | 55350 | 0 | 453316.5 | 0 | 453316.5
441 |  | Арматура Д28 мм А500С, ГОСТ 34028-2016 | тн | 15.36 | 55350 | 0 | 850176 | 0 | 850176
442 |  | Арматура Д32 мм А500С, ГОСТ 34028-2016 | тн | 10.24 | 55900 | 0 | 572416 | 0 | 572416
443 |  | Бетонирование плиты покрытия (Пм-1П), балок покрытия, балок перепада высот на стоянке 2 (коэф. армирования -0,22), в/о А/П-Ю/П; 4/П-39/П | м3 | 875 | 0 | 5600 | 6540625 | 4900000 | 11440625 | Плита монолитная - 745 м3, балки покрытия -73 м3, балки перепада высот - 57,0 м3
444 |  | Бетон В35, F200, W10 | м3 | 875 | 7475 | 0 | 6540625 | 0 | 6540625
445 | 2 | Защита стен подземной части сооружения от подтопления (постоянный водоотлив) | м2 | 1845 | 240617.98 | 3770 | 9874643.31 | 5379085 | 15253728.31
446 | 2.1 | Монтаж профилированной дренажной мембраны "Logic Base 2,0 мм " по стенам здания | м2 | 1845 |  | 765 | 0 | 1411425 | 1411425
447 |  | Дренажная мембрана "Logic Base 2,0 мм" "ТЕХНОНИКОЛЬ" | рул. | 71 | 79566 | 0 | 5649186 | 0 | 5649186 | S рул.=15х2 м
448 | 2.2 | Монтаж ПВХ мембраны типа "LogicBase V-SL" - 2,0 мм (либо аналог) | м2 | 2087 |  | 1100 | 0 | 2295700 | 2295700 | либо аналог: SICA Sikaplan 2,0
449 |  | Мембрана ПВХ "ExtraBase Pro UW-S " 2,5 мм (либо аналог) | рул. | 38 | 73500 | 0 | 2793000 | 0 | 2793000
450 | 2.3 | Монтаж геотекстиля 500 г/м2 | м2 | 2087 |  | 255 | 0 | 532185 | 532185
451 |  | Геотекстиль иглопробивной термообработанный 500 г/м² СТО 50099417-001-2010 "ТЕХНОНИКОЛЬ" | рул. | 24 | 186.33 | 0 | 4471.92 | 0 | 4471.92 | S рул.=2,15х45 м
452 | 2.4 | Проклейка горизонтальных и вертикальных швов профилированной дренажной мемдраны лентой PLANTERBAND DUO | м | 1207 |  | 120 | 0 | 144840 | 144840
453 |  | Лента герметизирующая Planterband Duo самоклеящаяся двухсторонняя "ТЕХНОНИКОЛЬ" | м | 1207 | 138.9 | 0 | 167652.3 | 0 | 167652.3 | L рул.=10 м
454 | 2.5 | Монтаж защитного слоя геомембраны "Planter Standart" | м2 | 2103 |  | 405 | 0 | 851715 | 851715
455 |  | Геомембрана Planter (плантер) standart "ТЕХНОНИКОЛЬ" 61 рул | м2 | 2313.3 | 168.98 | 0 | 390901.43 | 0 | 390901.43 | S рул.=20х2 м, коэф. Расх-1,1
456 | 2.6 | Монтаж переходной ленты типа LOGICROOF Tape PVC-B | м | 226 |  | 360 | 0 | 81360 | 81360
457 |  | Переходная лента типа LOGICROOF Tape PVC-B "Технониколь" | м | 226 | 2033.11 | 0 | 459482.86 | 0 | 459482.86
458 | 2.7 | Монтаж полосы усиления из мембраны LogicBase V-SL 2,0 (или аналог) шириной 350 мм | м | 82 |  | 330 | 0 | 27060 | 27060 | деф. шов
459 |  | Планка прижимная PLANTER PROFILE "Технониколь" | м | 82 | 328 | 0 | 26896 | 0 | 26896 | L бухты=10 м; Кз=1,1
460 | 2.8 | Крепление верхнего завершающего ряда гидроизоляционной мембраны ПВХ лентой "ТехноНиколь" на эпоксидном клею | м | 80 |  | 435 | 0 | 34800 | 34800
461 |  | Эпоксидный клей "Технониколь" | кг | 80 | 2213.33 | 0 | 177066.4 | 0 | 177066.4 | 1 кг на 1 м²
462 |  | ПВХ лента "Технониколь" | м | 80 | 1563.33 | 0 | 125066.4 | 0 | 125066.4 | L рул.=30 м
463 | 2.9 | Гидроизоляция трубных проходов (20 шт) | компл. | 1 | 80920 | 0 | 80920 | 0 | 80920 | см. лист 15
464 | 3 | Обратная засыпка пазух песком (с послойным уплотнением и проливом через каждые 300 мм) до низа отметки пирога благоустройства | м3 | 2586 | 350 | 1900 | 905100 | 4913400 | 5818500
465 |  | Песок строительный | м3 | 2586 | 350 | 0 | 905100 | 0 | 905100 | 306,0*1,3*6,5=2586,0 м3
466 | 4 | Устройство основания под лифтовые приямки (кессоны) толщ. 5 мм | м2 | 22.78 | 4115 | 3500 | 93739.7 | 79730 | 173469.7
467 |  | Итого | [6 empty] | 354813957.74
468 |  | в т.ч. НДС 20% | [6 empty] | 59135659.62