## Ведомость работ
Ведомость объемов работ |  |  |  | 2025-04-17
на выполнение полного комплекса работ по устройству покрытий на объекте: «Гостиница», расположенный по адресу: г. Москва, внутригородское муниципальное образование Преображенское, ул. Потешная, вл.5, стр.1, 2
№ п/п | Виды работ | Ед. изм | Кол-во
1. | Покрытия автостоянки в соответствии с шифром 11-ОМ/2023-АР-1.0*
1.1. | Гидроизоляция Техноэласт ЭПП 2 слоя | м² | 17.69
1.2. | Гидроизоляция Техноэласт Фундамент ЭПП 2 слоя | м² | 3145.38
1.3. | Геотекстильное полотно с прочностью при статическом продавливании не менее 1300 Н | м² | 5854.86
1.4. | Пароизоляция Технониколь Технобарьер | м² | 247.79
1.5. | Полиэтиленовая пленка Технониколь | м² | 58.38
1.6. | Битумный праймер Технониколь №01 | м² | 3410.86
1.7. | Геотекстильное полотно 500 г/м2 | м² | 59.52
1.8. | Гидроизоляционная мембрана (см. раздел ГИ) | м² | 29.76
1.9. | Экструзионный пенополистирол Технониколь Carbon Eco, толщиной 150 мм | м³ | 2.66
1.10. | Экструзионный пенополистирол Технониколь Carbon Solid 500, толщиной 50 мм | м³ | 1.27
1.11. | Экструзионный пенополистирол Технониколь Carbon Solid 500, толщиной 100 мм | м³ | 298.8
1.12. | Стяжка цементно-песчаная М150, армированная сеткой 5Вр-1 ячейка 150х150 ГОСТ 23279-2012 | м³ | 125.2
1.13. | Стяжка цементно-песчаная М200, армированная сеткой 5Вр-1 ячейка 100х100 ГОСТ 23279-2012 | м³ | 5.36
1.14. | Керамзитовый гравий фр. 10-20 М250 p=300-450 кг/м3, пролитый цементно-песчаный раствором М150 | м³ | 1493.65
1.15. | Известняковый щебень фр. 20-40 мм, М400 | м³ | 0.87
1.16. | Распределительная ж/б плита | м³ | 311.23
1.17. | Заведение гидроизоляции Техноэласт Фундамент ЭПП (2 слоя) на вертикальные конструкции | м² | 365.62
1.18. | Деформационный шов из Вилатерма ф60, герметика | м.п. | 157.2
1.19. | Выравнивающая штукатурка ц.п. раствором по металлической оцинкованной сетке 20мм | м² | 121
1.20. | Воронка парапетная ТП-01.П.ПП с электроподогревом и врезкой в водосток | компл. | 1
2. | Покрытия корпуса К1 в соответствии с шифром 11-ОМ/2023-АР-1.1*
2.1. | Битумный праймер Технониколь №01 | м² | 1833.22
2.2. | Геотекстиль Геостандарт 300 | м² | 824.04
2.3. | Гидроизоляция Техноэласт ЭКП | м² | 1082.24
2.4. | Гидроизоляция Техноэласт ЭПП | м² | 1308.85
2.5. | Пароизоляция Технониколь Технобарьер | м² | 901.18
2.6. | Отливы кровельных надстроек корпуса К1 | м.п. | 203.88
2.7. | Гидроизоляция обмазочная битумной мастикой | м² | 115.44
2.8. | Огнезащитная кровельная мастика ОКМ | м² | 25.93
2.9. | Известняковый щебень фракции 20-40 мм, М400 | м³ | 40.94
2.10. | Керамзитовый гравий фр. 10-20 М250 p=300-450 кг/м3, пролитый цементно-песчаный раствором М150 | м³ | 217.82
2.11. | Стяжка цементно-песчаная М150, армированная сеткой 5Вр-1 ячейка 150х150 ГОСТ23279-2012 | м³ | 46.23
2.12. | Экструзионный пенополистирол Технониколь CARBON ECO | м3 | 135.18
2.13. | Воронка водоприемная с электроподогревом HL62.1H/1 | компл. | 4
2.14. | Воронка водоприемная с электроподогревом HL62.1ВH/1 | компл. | 1
2.15. | Аэраторы кровельные | компл. | 8
2.16. | Воронка парапетная ТП-01.П.ПП с электроподогревом и врезкой в водосток | компл. | 2
3. | Покрытия корпуса К2 в соответствии с шифром 11-ОМ/2023-АР-1.2*
3.1. | Битумный праймер Технониколь №01 | м² | 2167.04
3.2. | Геотекстиль Геостандарт 300 | м² | 1023.74
3.3. | Гидроизоляция Техноэласт ЭКП | м² | 1274.84
3.4. | Гидроизоляция Техноэласт ЭПП | м² | 1428.67
3.5. | Пароизоляция Технониколь Технобарьер | м² | 1071.01
3.6. | Отливы кровельных надстроек корпуса К1 | м.п. | 190.44
3.7. | Гидроизоляция обмазочная битумной мастикой | м² | 176.53
3.8. | Огнезащитная кровельная мастика ОКМ | м² | 16.22
3.9. | Известняковый щебень фракции 20-40 мм, М400 | м³ | 50.96
3.10. | Керамзитовый гравий фр. 10-20 М250 p=300-450 кг/м3, пролитый цементно-песчаный раствором М150 | м³ | 204.66
3.11. | Стяжка цементно-песчаная М150, армированная сеткой 5Вр-1 ячейка 150х150 ГОСТ23279-2012 | м³ | 55.16
3.12. | Экструзионный пенополистирол Технониколь CARBON ECO | м3 | 160.65
3.13. | Воронка водоприемная с электроподогревом HL62.1H/1 | компл. | 4
3.14. | Воронка водоприемная с электроподогревом HL62.1ВH/1 | компл. | 2
3.15. | Аэраторы кровельные | компл. | 8
3.16. | Воронка парапетная ТП-01.П.ПП с электроподогревом и врезкой в водосток | компл. | 1
Прим. | 1. При расчете стоимости работ по устройству покрытий необходимо учесть все дополнительные возможные расходы на ремонт, шлифовку поверхностей, подрезку (подгонку) в сложных местах, подъем на вертикальные поверхности, устройство примыканий, слоев усиления
2. Погрузочно-разгрузочные работы, подъем к месту производства работ, уборка отходов и строительного мусора, обеспечение пожарной безопасности в месте работ производится за счет подрядчика и входит в стоимость работ
3. Галтель 100х100 из ЦПР М200 при переходе с горизонтальных на вертикальные поверхности необходимо учесть в стоимости работ