## Ведомость работ
Ведомость объемов работ |  |  |  | 2025-06-05
на выполнение полного комплекса работ по устройству фасадов на объекте: Гостиница, расположенный по адресу: г. Москва, внутригородское муниципальное образование Преображенское, ул. Потешная, вл.5, стр.1, 2
№ п/п | Виды работ | Ед. изм | Кол-во
Фасады в соответствии с шифром 11-ОМ/2023-АР-3.0
1 | Устройство фасадов Ф1, Ф2, Ф3 и эвакуационной лестницы выхода из подземной автостоянки | м² | 459.91
1.1 | Минеральная штукатурка по стеклосетке, с последующей окраской фасадной водно-дисперсионной краской RAL7043 | м² | 12.12
1.2 | Композитные металлические панели НГ по подсистеме. Цвет - RAL 7040. Вентилируемый фасад. Подсистема "Ронсон" или аналог. | м² | 92.98
1.3 | Широкоформатный керамогранит 3000х1000 на подсистеме, RAL 1013. Поверхность рельефная. Вентилируемый фасад. Подсистема "Ронсон" или аналог | м² | 230.45
1.4 | Бетонная фасадная плитка на клею, RAL 1013. Поверхность рельефная. (вертикальная отделка ПС-2, ПС-3, парапетная крышка ПС-3) | м² | 59
1.5 | Бетонная фасадная плитка на клею, RAL 1013. Поверхность рельефная. (Парапетная крышка подпорной стены ПС-2) | м² | 12.4
1.6 | Отливы Мф-1 из оцинкованной стали с порошковым покрытием, RAL 7040 (матовый) | м² | 32.6
1.7 | Фасонные элементы, откосы из оцинкованной стали с порошковым покрытием, RAL 7040 (матовый) | м² | 20.36
1.8 | Устройство фасадного минераловатного утеплителя, общей толщиной 150мм | м² | 369.29
1.8.1 | 1-й (внутренний) слой минераловатного утеплителя толщиной 100мм, плотностью 38кг/м3 | м² | 369.29
1.8.2 | 2-й (наружный) слой минераловатного утеплителя толщиной 50мм, плотностью 90кг/м3 | м² | 369.29
2.1 | Козырьки стеклянные над входами | шт. | 18
2.1.1 | Устройство стеклянных козырьков над входами | шт. | 18
2.2 | Заполнение проемов, витражи | м² | 21.09
2.2.1 | ВН-1. Индивидуальный. 1100х3700h Витраж из теплого алюминиевого профиля с двухкамерным стеклопакетом. Остекление безопасное при эксплуатации, класс защиты СМ3 ГОСТ 30826-2014, противоосколочная пленка. Цвет профиля RAL 7040, фактура матовая. Дверь одностворчатая, без порога, с уплотнением в притворах, ручка вертикальная. Цвет профиля RAL 7040, фактура матовая. | м² | 4.07
2.2.2 | ВН-2. Индивидуальный. 1100х3700h Витраж из теплого алюминиевого профиля с двухкамерным стеклопакетом. Остекление безопасное при эксплуатации, класс защиты СМ3 ГОСТ 30826-2014, противоосколочная пленка. Цвет профиля RAL 7040, фактура матовая. Дверь одностворчатая, без порога, с уплотнением в притворах, ручка вертикальная. Цвет профиля RAL 7040, фактура матовая. | м² | 4.07
2.2.3 | ВН-3. Индивидуальный. 1500х3700h Витраж из теплого алюминиевого профиля с двухкамерным стеклопакетом. Остекление безопасное при эксплуатации, класс защиты СМ3 ГОСТ 30826-2014, противоосколочная пленка. Цвет профиля RAL 7040, фактура матовая. Дверь двухстворчатая, без порога, с уплотнением в притворах, ручка вертикальная. Цвет профиля RAL 7040, фактура матовая. | м² | 5.55
2.2.4 | ВН-4. Индивидуальный. 1500х3700h Витраж из теплого алюминиевого профиля с двухкамерным стеклопакетом. Остекление безопасное при эксплуатации, класс защиты СМ3 ГОСТ 30826-2014, противоосколочная пленка. Цвет профиля RAL 7040, фактура матовая. Дверь двухстворчатая, без порога, с уплотнением в притворах, ручка вертикальная. Цвет профиля RAL 7040, фактура матовая. | м² | 5.55
2.2.5 | ВН-5. Индивидуальный. 500х3700h Витраж из теплого алюминиевого профиля с двухкамерным стеклопакетом. Остекление безопасное при эксплуатации, класс защиты СМ3 ГОСТ 30826-2014, противоосколочная пленка. Цвет профиля RAL 7040, фактура матовая | м² | 1.85
2.2.6 | Защита поверхности стеклопакетов пленкой ПВХ | м² | 21.09
3 | Заполнение проемов, двери наружные | шт. | 1
3.1 | Дверь металлическая наружняя ДСН 2100-1600, ГОСТ 31173-2003, утепленная, однопольная, глухая, противопожарная EI45, с порогом. Ручка нажимная, СКУД. Уплотнение в притворах. RAL 7021. Поверхность матовая. | шт. | 1
3.1.1 | Защита поверхности дверей пленкой ПВХ | м² | 6.72
4 | Заполнение проемов, ворота наружные | шт. | 3
4.1 | ВР-1. 3600х3600 Ворота подъемно-секционные, цвет RAL 7040, фактура матовая | шт. | 1
4.2 | ВР-2. Индивидуальные. 3600х3500. Ворота подъемно-секционные, утепленные, металлические. Порошковая окраска, цвет RAL 9011 матовый, не более 10% глянца. Производитель DoorHan или аналог | шт. | 1
4.3 | ВР-3. Индивидуальные. 3250х5300 Ворота распашные, усиленной конструкции с дополнительным запором (с внутренней стороны), с проушинами под навесной замок, с электрическим приводом на обе створки, со смотровым окном из пулестойкого стекла 2 класса защиты. | шт. | 1
4.4 | Защита поверхности ворот пленкой ПВХ | м² | 85.57
Фасады в соответствии с шифром 11-ОМ/2023-АР-3.1
1 | Устройство фасадов корпуса К1 выше отм. 0.00 | м² | 6304.99
1.1 | Металлические панели НГ по подсистеме, RAL 1013, текстура под камень. Вентилируемый фасад. Подсистема "Ронсон" или аналог | м² | 1571.47
1.2 | Металлические панели НГ по подсистеме, RAL 7040. Поверхность гладкая. Вентилируемый фасад. Подсистема "Ронсон" или аналог | м² | 2068.46
1.3 | Металлические панели НГ по подсистеме, RAL 7043. Поверхность гладкая. Вентилируемый фасад. Подсистема "Ронсон" или аналог | м² | 750.71
1.4 | Широкоформатный керамогранит 3000х1000 по подсистеме, RAL 1013. Поверхность рельефная. Вентилируемый фасад. Подсистема "Ронсон" или аналог | м² | 1303.77
1.5 | Минеральная штукатурка с последующей окраской водно-дисперсионной краской, RAL 7040, t=10 мм | м² | 258.3
1.6 | Металлические панели НГ, RAL 1013. Поверхность матовая (подшивка нависающих частей фасада) | м² | 352.28
1.7 | Устройство фасадного минераловатного утеплителя, общей толщиной 150мм | м² | 7213.95
1.7.1 | 1-й (внутренний) слой минераловатного утеплителя толщиной 100мм, плотностью 38кг/м3 | м² | 7213.95
1.7.2 | 2-й (наружный) слой минераловатного утеплителя толщиной 50мм, плотностью 90кг/м3 | м² | 7213.95
1.8 | Утеплитель экструдированный пенополистирол 35 кг/куб.м, толщина 100 мм ГОСТ 32310-2020 | м² | 6.7
2 | Оконные отливы и откосы | м² | 440.32
2.1 | Отливы из оцинкованной стали с порошковым покрытием. Цвет: RAL 7021 (матовые), ширина 150 мм | м² | 124.3
2.2 | Откосы из оцинкованной стали с порошковым покрытием. Цвет: RAL 7021 (матовые), ширина 130 мм | м² | 316.02
3 | Фасонные элементы | м² | 560.05
3.1 | ОФ-1. Откосы из металлических панелей НГ на подсистеме, RAL7043, поверхность гладкая 7400х2750х400 (10 шт.) | м² | 203.5
3.2 | ОФ-2. Откосы из металлических панелей НГ на подсистеме, RAL7043, поверхность гладкая 10100х2750х400 (10 шт.) | м² | 277.75
3.3 | ОФ-3. Откосы из металлических панелей НГ на подсистеме, RAL7043, поверхность гладкая 2000х3950х250 (7 шт.) | м² | 55.3
3.4 | ОФ-4. Откосы из металлических панелей НГ на подсистеме, RAL7043, поверхность гладкая 1950х3950х250 (1 шт.) | м² | 7.7
3.5 | ОФ-5. Откосы из металлических панелей НГ на подсистеме, RAL7043, поверхность гладкая 2000х3950х250 (2 шт.) | м² | 15.8
4 | Ограждения фасада | м² | 1134.76
4.1 | Огп-1 Ограждение из закаленного стекла, с креплением на зажимном профиле с 3 сторон 810х365 (21 шт.) | м² | 6.2
4.2 | Огп-2 Ограждение из закаленного стекла, с креплением на зажимном профиле с 3 сторон 810х1180 (21 шт.) | м² | 20.1
4.3 | Огп-3 Ограждение из закаленного стекла, с креплением на зажимном профиле с 3 сторон 880х365 (2 шт.) | м² | 0.64
4.4 | Огп-4 Ограждение из закаленного стекла, с креплением на зажимном профиле с 3 сторон 1810х365 (44 шт.) | м² | 29.1
4.5 | Огп-5 Ограждение из закаленного стекла, с креплением на зажимном профиле с 3 сторон 1810х1180 (327 шт.) | м² | 698.4
4.6 | Огп-6 Ограждение из закаленного стекла, с креплением на зажимном профиле с 3 сторон 900х370 (21 шт.) | м² | 7
4.7 | Огп-7 Ограждение из закаленного стекла, с креплением на зажимном профиле с 3 сторон 900х1230 (24 шт.) | м² | 26.56
4.8 | Огп-8 Ограждение из закаленного стекла, с креплением на зажимном профиле с 3 сторон 1900х370 (18 шт.) | м² | 12.56
4.9 | Огп-9 Ограждение из закаленного стекла, с креплением на зажимном профиле с 3 сторон 1900х1230 (143 шт.) | м² | 334.2
5 | Фасонные профили фасада | м² | 4723.86
5.1.1 | ПФ-1Г 879,1х1,2 Профиль из металлических панелей НГ, RAL 1013, текстура камень | м² | 1054.97
5.1.2 | ПФ-2Г 18,7х1,05 Профиль из металлических панелей НГ, RAL 1013, текстура камень | м² | 19.63
5.1.3 | ПФ-3Г 18,7х1 Профиль из металлических панелей НГ, RAL 1013, текстура камень | м² | 18.7
5.1.4 | ПФ-4Г 47,3х1,605 Профиль из металлических панелей НГ, RAL 1013, текстура камень | м² | 75.91
5.1.5 | ПФ-5Г 162,9х0,85 Профиль из металлических панелей НГ, RAL 1013, текстура камень | м² | 138.46
5.1.6 | ПФ-6Г 21,2х1,46 Профиль из металлических панелей НГ, RAL 1013, текстура камень | м² | 30.95
5.1.7 | ПФ-7Г 33,6х0,59Профиль из металлических панелей НГ, RAL 1013, текстура камень | м² | 19.82
5.1.8 | ПФ-8Г 34,9х0,845 Профиль из металлических панелей НГ, RAL 1013, текстура камень | м² | 29.49
5.1.9 | ПФ-9Г 32,1х2,76 Профиль из металлических панелей НГ, RAL 1013, текстура камень | м² | 88.59
5.2.1 | ПФ-1В 35,6х0,55 Профиль из металлических панелей НГ, RAL 1013, текстура камень | м² | 19.58
5.2.2 | ПФ-2В 114,6х1,25 Профиль из металлических панелей НГ, RAL 1013, текстура камень | м² | 143.25
5.2.3 | ПФ-3В 1559,8х1,2 Профиль из металлических панелей НГ, RAL 1013, текстура камень | м² | 1871.76
5.2.4 | ПФ-4В 39,2х1,05 Профиль из металлических панелей НГ, RAL 1013, текстура камень | м² | 41.16
5.2.5 | ПФ-5В 52,7х0,9 Профиль из металлических панелей НГ, RAL 1013, текстура камень | м² | 47.43
5.2.6 | ПФ-6В 765,3х1,06 Профиль из металлических панелей НГ, RAL 1013, текстура камень | м² | 811.21
5.2.7 | ПФ-7В 72,4х0,91 Профиль из металлических панелей НГ, RAL 1013, текстура камень | м² | 65.88
5.2.8 | ПФ-8В 18х1,56 Профиль из металлических панелей НГ, RAL 1013, текстура камень | м² | 28.08
5.2.9 | ПФ-10В 19,9х1,45 Профиль из металлических панелей НГ, RAL 1013, текстура камень | м² | 28.85
5.2.10 | ПФ-11В 2х1,65 Профиль из металлических панелей НГ, RAL 1013, текстура камень | м² | 3.3
5.2.11 | ПФ-12В 1,7х1,3 Профиль из металлических панелей НГ, RAL 1013, текстура камень | м² | 2.21
5.2.12 | ПФ-13В 34,8х1,47 Профиль из металлических панелей НГ, RAL 1013, текстура камень | м² | 51.15
5.2.13 | ПФ-14В 4,6х0,15 Профиль из металлических панелей НГ, RAL 1013, текстура камень | м² | 0.69
5.2.14 | ПФ-15В 31,9х3,96 Профиль из металлических панелей НГ, RAL 1013, текстура камень | м² | 126.32
5.2.15 | ПФ-16В 1,7х3,81 Профиль из металлических панелей НГ, RAL 1013, текстура камень | м² | 6.47
6 | Фасадные профили фартуки | м² | 136.59
6.1 | МФ-1 4,3х0,7 Фартук из оцинкованной стали, цвет RAL 7040, окраска в заводских условиях. Фактура гладкая матовая | м² | 3.01
6.2 | МФ-2 64,8х0,83 Фартук из оцинкованной стали, цвет RAL 7040, окраска в заводских условиях. Фактура гладкая матовая | м² | 53.78
6.3 | МФ-3 109,9х0,98 Фартук из оцинкованной стали, цвет RAL 7040, окраска в заводских условиях. Фактура гладкая матовая | м² | 63.5
6.4 | МФ-4 1х1,25 Фартук из оцинкованной стали, цвет RAL 7040, окраска в заводских условиях. Фактура гладкая матовая | м² | 1.25
6.5 | МФ-5 17,3х0,87 Фартук из оцинкованной стали, цвет RAL 7040, окраска в заводских условиях. Фактура гладкая матовая | м² | 15.05
7 | Ламели металлические (лист 11) | м.п. | 1294.02
7.1 | Л-1 Фасадные конструкции из металлических ламелей по подсистеме NordFox MTH-v-100 (или аналога), окраска порошковой краской в заводских условиях. Цвет RAL 7043, матовый, не более 10 % глянца. | м.п. | 1294.02
8 | Ограждение террас из закаленного стекла (лист 12) | м² | 125.84
8.1 | ОГТ-1 0,44х1,2 (1 шт.) Ограждение террасы из закаленного стекла, с креплением на стойках | м² | 0.52
8.2 | ОГТ-2 1,06х1,2 (5 шт.) Ограждение террасы из закаленного стекла, с креплением на зажимном профиле | м² | 6.36
8.3 | ОГТ-3 1,41х1,1 (3 шт.) Ограждение террасы из закаленного стекла, с креплением зажимными стеклодержателями | м² | 4.65
8.4 | ОГТ-4 1,58х1,1 (2 шт.) Ограждение террасы из закаленного стекла, с креплением зажимными стеклодержателями | м² | 3.47
8.5 | ОГТ-5 1,59х1,2 (1 шт.) Ограждение террасы из закаленного стекла, с креплением на стойках | м² | 1.9
8.6 | ОГТ-6 1,71х1,1 (3 шт.) Ограждение террасы из закаленного стекла, с креплением зажимными стеклодержателями | м² | 5.64
8.7 | ОГТ-7 2,0х0,82 (3 шт.) Ограждение террасы из закаленного стекла, с креплением на зажимном профиле | м² | 4.92
8.8 | ОГТ-8 2,12х0,82 (1 шт.) Ограждение террасы из закаленного стекла, с креплением на зажимном профиле | м² | 1.73
8.9 | ОГТ-9 2,825х1,4 (1 шт.) Ограждение террасы из закаленного стекла, с креплением на стойках | м² | 3.95
8.10 | ОГТ-10 2,91х0,95 (1 шт.) Ограждение террасы из закаленного стекла, с креплением на зажимном профиле | м² | 2.76
8.11 | ОГТ-11 3,01х1,1 (3 шт.) Ограждение террасы из закаленного стекла, с креплением зажимными стеклодержателями | м² | 9.93
8.12 | ОГТ-12 3,18х0,95 (1 шт.) Ограждение террасы из закаленного стекла, с креплением на зажимном профиле | м² | 3.02
8.13 | ОГТ-13 3,29х1,2 (5 шт.) Ограждение террасы из закаленного стекла, с креплением на стойках | м² | 19.74
8.14 | ОГТ-14 3,5х0,950 (1 шт.) Ограждение террасы из закаленного стекла, с креплением на зажимном профиле | м² | 3.32
8.15 | ОГТ-15 3,63х1,1 (3 шт.) Ограждение террасы из закаленного стекла, с креплением зажимными стеклодержателями | м² | 11.97
8.16 | ОГТ-16 3,69х0,950 (1 шт.) Ограждение террасы из закаленного стекла, с креплением на зажимном профиле | м² | 3.5
8.17 | ОГТ-17 3,91х1,1 (2 шт.) Ограждение террасы из закаленного стекла, с креплением зажимными стеклодержателями | м² | 8.6
8.18 | ОГТ-18 4,735х1,4 (1 шт.) Ограждение террасы из закаленного стекла, с креплением на стойках | м² | 6.62
8.19 | ОГТ-19 5,495х1,4 (1 шт.) Ограждение террасы из закаленного стекла, с креплением на стойках | м² | 7.69
8.20 | ОГТ-20 5,87х1,4 (1 шт.) Ограждение террасы из закаленного стекла, с креплением на стойках | м² | 8.21
8.21 | ОГТ-21 8,96х0,820 (1 шт.) Ограждение террасы из закаленного стекла, с креплением на зажимном профиле | м² | 7.34
9 | Заполнение оконных проемов (лист 13, 18) | шт. | 382
9.1 | ОК-1 ОП В1 1000-1900h (4М-8Ar-4М-8Ar-К4) ГОСТ 30674-99 | шт. | 20 | 38
9.2 | ОК-2 ОП В1 1000-1900h (4М-8Ar-4М-8Ar-К4) ГОСТ 30674-99 | шт. | 18 | 34.2
9.3 | ОК-3 ОП В1 1000-2100h (4М-8Ar-4М-8Ar-К4) ГОСТ 30674-99 | шт. | 18 | 37.8
9.4 | ОК-4 ОП В1 1000-2700h (4М-8Ar-4М-8Ar-К4) ГОСТ 30674-99 | шт. | 1 | 2.7
9.5 | ОК-5 ОП В1 2000-1900h (4М-8Ar-4М-8Ar-К4) ГОСТ 30674-99 | шт. | 76 | 288.8
9.6 | ОК-6 ОП В1 2000-1900h (4М-8Ar-4М-8Ar-К4) ГОСТ 30674-99 | шт. | 14 | 53.2
9.7 | ОК-7 ОП В1 2000-1900h (4М-8Ar-4М-8Ar-К4) ГОСТ 30674-99 | шт. | 15 | 57
9.8 | ОК-8 ОП В1 2000-2800h (4М-8Ar-4М-8Ar-К4) ГОСТ 30674-99 | шт. | 6 | 33.6
9.9 | ОК-9 ОП В1 2000-3100h (4М-8Ar-4М-8Ar-К4) ГОСТ 30674-99 | шт. | 1 | 6.2
9.10 | ОК-10 О СПД ПО 1000-2800h (4М-8Ar-4М-8Ar-К4) ГОСТ 21519-2003 | шт. | 3 | 8.4
9.11 | ОК-11 О СПД К 2000-2800h (4М-8Ar-4М-8Ar-К4) ГОСТ 21519-2003 | шт. | 5 | 28
9.12 | ОК-12 О СПД К 2000-2800h (4М-8Ar-4М-8Ar-К4) ГОСТ 21519-2003 | шт. | 10 | 56
9.13 | ОК-13 О СПД К 2000-2000h (4М-8Ar-4М-8Ar-К4) ГОСТ 21519-2003 | шт. | 1 | 4
9.14 | ОК-14 О СПД ПО 1000-2000h (4М-8Ar-4М-8Ar-К4) ГОСТ 21519-2003 | шт. | 1 | 2
9.15 | ОК-15 О СПД К 2000-2350h (4М-8Ar-4М-8Ar-К4) ГОСТ 21519-2003 | шт. | 9 | 42.3
9.16 | ОК-16 О СПД ПО 1000-2350h (4М-8Ar-4М-8Ar-К4) ГОСТ 21519-2003 | шт. | 1 | 2.35
9.17 | ОК-17 О СПД К 2000-3100h (4М-8Ar-4М-8Ar-К4) ГОСТ 21519-2003 | шт. | 4 | 24.8
9.18 | ОК-18 О СПД ПО 1000-3100h (4М-8Ar-4М-8Ar-К4) ГОСТ 21519-2003 | шт. | 2 | 6.2
9.19 | ОК-19 О СПД ПО 1000-2800h (4М-8Ar-4М-8Ar-К4) ГОСТ 21519-2003 | шт. | 17 | 47.6
9.20 | ОК-20 О СПД ПО 1000-2800h (4М-8Ar-4М-8Ar-К4) ГОСТ 21519-2003 | шт. | 2 | 5.6
9.21 | ОК-21 О СПД К 2000-2800h (4М-8Ar-4М-8Ar-К4) ГОСТ 21519-2003 | шт. | 124 | 694.4
9.22 | ОК-22 О СПД К 2000-2800h (4М-8Ar-4М-8Ar-К4) ГОСТ 21519-2003 | шт. | 3 | 16.8
9.23 | ОК-23 ОП В1 1000-1900h (4М-8Ar-4М-8Ar-К4) ГОСТ 30674-99 | шт. | 3 | 5.7
9.24 | ОК-24 ОП В1 2000-1900h (4М-8Ar-4М-8Ar-К4) ГОСТ 30674-99 | шт. | 25 | 95
9.25 | ОК-25 ОП В1 2000-1900h (4М-8Ar-4М-8Ar-К4) ГОСТ 30674-99 | шт. | 3 | 11.4
9.26 | Защита поверхности стеклопакетов пленкой ПВХ | м² | 1602.05
10 | Витражи наружные 1 этаж (лист 14) | м² | 246.48
10.1 | ВН-1 1000х3400h Витраж из теплого алюминиевого профиля Alutech (или аналога) с двухкамерным стеклопакетом LartaPro (или его аналогом). Остекление безопасное при эксплуатации, класс защиты СМ3 ГОСТ 30826-2014, противоосколочная пленка. Цвет профиля RAL 7040, фактура матовая | м² | 3.4
10.2 | ВН-2 1000х3400h Витраж из теплого алюминиевого профиля Alutech (или аналога) с двухкамерным стеклопакетом LartaPro (или его аналогом). Остекление безопасное при эксплуатации, класс защиты СМ3 ГОСТ 30826-2014, противоосколочная пленка. Дверь одностворчатая, без порога, с уплотнением в притворах, ручка вертикальная. Цвет профиля RAL 7040, фактура матовая | м² | 3.4
10.3 | ВН-3 (2 шт.) 1000х3500h Витраж из теплого алюминиевого профиля Alutech (или аналога) с двухкамерным стеклопакетом LartaPro (или его аналогом). Остекление безопасное при эксплуатации, класс защиты СМ3 ГОСТ 30826-2014, противоосколочная пленка. Цвет профиля RAL 7040, фактура матовая | м² | 7
10.4 | ВН-4 1000х3600h Витраж из теплого алюминиевого профиля Alutech (или аналога) с двухкамерным стеклопакетом LartaPro (или его аналогом). Остекление безопасное при эксплуатации, класс защиты СМ3 ГОСТ 30826-2014, противоосколочная пленка. Цвет профиля RAL 7040, фактура матовая | м² | 3.6
10.5 | ВН-5 1750х3400h Витраж из теплого алюминиевого профиля Alutech (или аналога) с двухкамерным стеклопакетом LartaPro (или его аналогом). Остекление безопасное при эксплуатации, класс защиты СМ3 ГОСТ 30826-2014, противоосколочная пленка. Дверь двухстворчатая, без порога, с уплотнением в притворах, ручка вертикальная. Цвет профиля RAL 7040, фактура матовая | м² | 5.95
10.6 | ВН-6 1950х3400h Витраж из теплого алюминиевого профиля Alutech (или аналога) с двухкамерным стеклопакетом LartaPro (или его аналогом). Остекление безопасное при эксплуатации, класс защиты СМ3 ГОСТ 30826-2014, противоосколочная пленка. Дверь двухстворчатая, без порога, с уплотнением в притворах, ручка вертикальная. Цвет профиля RAL 7040, фактура матовая | м² | 6.63
10.7 | ВН-7 (7 шт.) 2000х3400h Витраж из теплого алюминиевого профиля Alutech (или аналога) с двухкамерным стеклопакетом LartaPro (или его аналогом). Остекление безопасное при эксплуатации, класс защиты СМ3 ГОСТ 30826-2014, противоосколочная пленка. Цвет профиля RAL 7040, фактура матовая | м² | 47.6
10.8 | ВН-8 (3 шт.) 2000х3400h Витраж из теплого алюминиевого профиля Alutech (или аналога) с двухкамерным стеклопакетом LartaPro (или его аналогом). Остекление безопасное при эксплуатации, класс защиты СМ3 ГОСТ 30826-2014, противоосколочная пленка. Дверь двухстворчатая, без порога, с уплотнением в притворах, ручка вертикальная. Цвет профиля RAL 7040, фактура матовая | м² | 20.4
10.9 | ВН-9 (8 шт.) 2000х3500h Витраж из теплого алюминиевого профиля Alutech (или аналога) с двухкамерным стеклопакетом LartaPro (или его аналогом). Остекление безопасное при эксплуатации, класс защиты СМ3 ГОСТ 30826-2014, противоосколочная пленка. Цвет профиля RAL 7040, фактура матовая | м² | 56
10.10 | ВН-10 (2 шт.) 2000х3500h Витраж из теплого алюминиевого профиля Alutech (или аналога) с двухкамерным стеклопакетом LartaPro (или его аналогом). Остекление безопасное при эксплуатации, класс защиты СМ3 ГОСТ 30826-2014, противоосколочная пленка. Дверь двухстворчатая, без порога, с уплотнением в притворах, ручка вертикальная. Цвет профиля RAL 7040, фактура матовая | м² | 14
10.11 | ВН-11 (2 шт.) 2000х3500h Витраж из теплого алюминиевого профиля Alutech (или аналога) с двухкамерным стеклопакетом LartaPro (или его аналогом). Остекление безопасное при эксплуатации, класс защиты СМ3 ГОСТ 30826-2014, противоосколочная пленка. Дверь двухстворчатая, без порога, с уплотнением в притворах, ручка вертикальная. Решетка вентиляционная (см. схему изделия). Цвет профиля RAL 7040, фактура матовая | м² | 14
10.12 | ВН-12 2000х3500h Витраж из теплого алюминиевого профиля Alutech (или аналога) с двухкамерным стеклопакетом LartaPro (или его аналогом). Глухое светопрозрачное заполнение - стемалит, цвет RAL 7040. Остекление безопасное при эксплуатации, класс защиты СМ3 ГОСТ 30826-2014, противоосколочная пленка. Решетка вентиляционная (см. схему изделия). Цвет профиля RAL 7040, фактура матовая | м² | 7
10.13 | ВН-13 2000х3400h Витраж из теплого алюминиевого профиля Alutech (или аналога) с двухкамерным стеклопакетом LartaPro (или его аналогом). Глухое светопрозрачное заполнение - стемалит, цвет RAL 7040. Остекление безопасное при эксплуатации, класс защиты СМ3 ГОСТ 30826-2014, противоосколочная пленка. Решетка вентиляционная (см. схему изделия). Цвет профиля RAL 7040, фактура матовая | м² | 6.8
10.14 | ВН-14 2000х3400h Витраж из теплого алюминиевого профиля Alutech (или аналога) с двухкамерным стеклопакетом LartaPro (или его аналогом). Глухое светопрозрачное заполнение - стемалит, цвет RAL 7040. Остекление безопасное при эксплуатации, класс защиты СМ3 ГОСТ 30826-2014, противоосколочная пленка. Решетка вентиляционная (см. схему изделия). Цвет профиля RAL 7040, фактура матовая | м² | 6.8
10.15 | ВН-15 (2 шт.) 2000х3600h Витраж из теплого алюминиевого профиля Alutech (или аналога) с двухкамерным стеклопакетом LartaPro (или его аналогом). Остекление безопасное при эксплуатации, класс защиты СМ3 ГОСТ 30826-2014, противоосколочная пленка. Цвет профиля RAL 7040, фактура матовая | м² | 14.4
10.16 | ВН-16 (2 шт.) 2000х3600h Витраж из теплого алюминиевого профиля Alutech (или аналога) с двухкамернм стеклопакетом LartaPro (или его аналогом). Остекление безопасное при эксплуатации, класс защиты СМ3 ГОСТ 30826-2014, противоосколочная пленка. Дверь двухстворчатая, без порога, с уплотнением в притворах, ручка вертикальная. Цвет профиля RAL 7040, фактура матовая | м² | 14.4
10.17 | ВН-17 2000х3600h Витраж из теплого алюминиевого профиля Alutech (или аналога) с двухкамерным стеклопакетом LartaPro (или его аналогом). Остекление безопасное при эксплуатации, класс защиты СМ3 ГОСТ 30826-2014, противоосколочная пленка. Дверь двухстворчатая, без порога, с уплотнением в притворах, ручка вертикальная. Решетка вентиляционная (см. схему изделия). Цвет профиля RAL 7040, фактура матовая | м² | 7.2
10.18 | ВНг-1 2000х3950h Витраж из алюминиевого профиля Alutech (или аналога) с глухим заполнением из закаленного стекла с зеркальной поверхностью. Остекление безопасное при эксплуатации, класс защиты СМ3 ГОСТ 30826-2014, противоосколочная пленка. Цвет профиля RAL 7040, фактура матовая | м² | 7.9
10.19 | Защита поверхности стеклопакетов пленкой ПВХ | м² | 246.48
11 | Витражи наружные 4-20 этажи (листы 15, 16, 19) | м² | 3225.6267
11.1 | ВН-18 (4 шт.) 395х6050h Витраж из теплого алюминиевого профиля Alutech (или аналога) с глухим заполнением из металлических панелей НГ, RAL 7040. Цвет профиля RAL 7040, фактура матовая | м² | 9.559
11.2 | ВН-19 395х7180h Витраж из теплого алюминиевого профиля Alutech (или аналога) с глухим заполнением из металлических панелей НГ, RAL 7040. Цвет профиля RAL 7040, фактура матовая | м² | 2.8361
11.3 | ВН-20 1000х10370h Витраж из теплого алюминиевого профиля Alutech (или аналога) с двухкамерным стеклопакетом LartaPro (или его аналогом). Остекление безопасное при эксплуатации, класс защиты СМ3 ГОСТ 30826-2014, противоосколочная пленка. Глухое заполнение - Металлические панели НГ, RAL 7040. Стеклянные ограждающие экраны - из закаленного просветленного стекла LartaPro (или его аналога). Цвет профиля RAL 7040, фактура матовая | м² | 10.37
11.4 | ВН-21 1650х2750h Витраж из теплого алюминиевого профиля Alutech (или аналога) с двухкамерным стеклопакетом LartaPro (или его аналогом). Остекление безопасное при эксплуатации, класс защиты СМ3 ГОСТ 30826-2014, противоосколочная пленка. Глухое заполнение - Металлические панели НГ, RAL 7040. Цвет профиля RAL 7040, фактура матовая | м² | 4.5375
11.5 | ВН-22 (4 шт.) 1650х6050h Витраж из теплого алюминиевого профиля Alutech (или аналога) с двухкамерным стеклопакетом LartaPro (или его аналогом). Остекление безопасное при эксплуатации, класс защиты СМ3 ГОСТ 30826-2014, противоосколочная пленка. Глухое заполнение - Металлические панели НГ, RAL 7040. Цвет профиля RAL 7040, фактура матовая | м² | 39.93
11.6 | ВН-23 1650х3880h Витраж из теплого алюминиевого профиля Alutech (или аналога) с двухкамерным стеклопакетом LartaPro (или его аналогом). Остекление безопасное при эксплуатации, класс защиты СМ3 ГОСТ 30826-2014, противоосколочная пленка. Глухое заполнение - Металлические панели НГ, RAL 7040. Цвет профиля RAL 7040, фактура матовая | м² | 6.402
11.7 | ВН-24 2000х27270h Витраж из теплого алюминиевого профиля Alutech (или аналога) с двухкамерным стеклопакетом LartaPro (или его аналогом). Остекление безопасное при эксплуатации, класс защиты СМ3 ГОСТ 30826-2014, противоосколочная пленка. Глухое заполнение - Металлические панели НГ, RAL 7040. Стеклянные ограждающие экраны - из закаленного просветленного стекла LartaPro (или его аналога). Цвет профиля RAL 7040, фактура матовая | м² | 54.54
11.8 | ВН-25 (3 шт.) 2000х2750h Витраж из теплого алюминиевого профиля Alutech (или аналога) с двухкамерным стеклопакетом LartaPro (или его аналогом). Остекление безопасное при эксплуатации, класс защиты СМ3 ГОСТ 30826-2014, противоосколочная пленка. Глухое заполнение - Металлические панели НГ, RAL 7040. Стеклянные ограждающие экраны - из закаленного просветленного стекла LartaPro (или его аналога). Цвет профиля RAL 7040, фактура матовая | м² | 16.5
11.9 | ВН-26 (2 шт.) 2000х2750h Витраж из теплого алюминиевого профиля Alutech (или аналога) с двухкамерным стеклопакетом LartaPro (или его аналогом). Остекление безопасное при эксплуатации, класс защиты СМ3 ГОСТ 30826-2014, противоосколочная пленка. Глухое заполнение - Металлические панели НГ, RAL 7040. Цвет профиля RAL 7040, фактура матовая | м² | 11
11.10 | ВН-27 (32 шт.) 2000х6050h Витраж из теплого алюминиевого профиля Alutech (или аналога) с двухкамерным стеклопакетом LartaPro (или его аналогом). Остекление безопасное при эксплуатации, класс защиты СМ3 ГОСТ 30826-2014, противоосколочная пленка. Глухое заполнение - Металлические панели НГ, RAL 7040. Стеклянные ограждающие экраны - из закаленного просветленного стекла LartaPro (или его аналога). Цвет профиля RAL 7040, фактура матовая | м² | 387.2
11.11 | ВН-28 (2 шт.) 2000х6050h Витраж из теплого алюминиевого профиля Alutech (или аналога) с двухкамерным стеклопакетом LartaPro (или его аналогом). Остекление безопасное при эксплуатации, класс защиты СМ3 ГОСТ 30826-2014, противоосколочная пленка. Глухое заполнение - Металлические панели НГ, RAL 7040. Стеклянные ограждающие экраны - из закаленного просветленного стекла LartaPro (или его аналога). Цвет профиля RAL 7040, фактура матовая | м² | 24.2
11.12 | ВН-29 (6 шт.) 2000х6050h Витраж из теплого алюминиевого профиля Alutech (или аналога) с двухкамерным стеклопакетом LartaPro (или его аналогом). Остекление безопасное при эксплуатации, класс защиты СМ3 ГОСТ 30826-2014, противоосколочная пленка. Глухое заполнение - Металлические панели НГ, RAL 7040. Цвет профиля RAL 7040, фактура матовая | м² | 72.6
11.13 | ВН-30 (4 шт.) 2000х6050h Витраж из теплого алюминиевого профиля Alutech (или аналога) с двухкамерным стеклопакетом LartaPro (или его аналогом). Остекление безопасное при эксплуатации, класс защиты СМ3 ГОСТ 30826-2014, противоосколочная пленка. Глухое заполнение - Металлические панели НГ, RAL 7040. Стеклянные ограждающие экраны - из закаленного просветленного стекла LartaPro (или его аналога). Цвет профиля RAL 7040, фактура матовая | м² | 48.4
11.14 | ВН-31 2000х9350h Витраж из теплого алюминиевого профиля Alutech (или аналога) с двухкамерным стеклопакетом LartaPro (или его аналогом). Остекление безопасное при эксплуатации, класс защиты СМ3 ГОСТ 30826-2014, противоосколочная пленка. Глухое заполнение - Металлические панели НГ, RAL 7040. Стеклянные ограждающие экраны - из закаленного просветленного стекла LartaPro (или его аналога). Цвет профиля RAL 7040, фактура матовая | м² | 18.7
11.15 | ВН-32 2000х10370h Витраж из теплого алюминиевого профиля Alutech (или аналога) с двухкамерным стеклопакетом LartaPro (или его аналогом). Остекление безопасное при эксплуатации, класс защиты СМ3 ГОСТ 30826-2014, противоосколочная пленка. Глухое заполнение - Металлические панели НГ, RAL 7040. Стеклянные ограждающие экраны - из закаленного просветленного стекла LartaPro (или его аналога). Цвет профиля RAL 7040, фактура матовая | м² | 20.74
11.16 | ВН-33 2000х10370h Витраж из теплого алюминиевого профиля Alutech (или аналога) с двухкамерным стеклопакетом LartaPro (или его аналогом). Остекление безопасное при эксплуатации, класс защиты СМ3 ГОСТ 30826-2014, противоосколочная пленка. Глухое заполнение - Металлические панели НГ, RAL 7040. Стеклянные ограждающие экраны - из закаленного просветленного стекла LartaPro (или его аналога). Цвет профиля RAL 7040, фактура матовая | м² | 20.74
11.17 | ВН-34 2000х10480h Витраж из теплого алюминиевого профиля Alutech (или аналога) с двухкамерным стеклопакетом LartaPro (или его аналогом). Остекление безопасное при эксплуатации, класс защиты СМ3 ГОСТ 30826-2014, противоосколочная пленка. Глухое заполнение - Металлические панели НГ, RAL 7040. Стеклянные ограждающие экраны - из закаленного просветленного стекла LartaPro (или его аналога). Цвет профиля RAL 7040, фактура матовая | м² | 20.96
11.18 | ВН-35 2000х13030h Витраж из теплого алюминиевого профиля Alutech (или аналога) с двухкамерным стеклопакетом LartaPro (или его аналогом). Остекление безопасное при эксплуатации, класс защиты СМ3 ГОСТ 30826-2014, противоосколочная пленка. Глухое заполнение - Металлические панели НГ, RAL 7040. Стеклянные ограждающие экраны - из закаленного просветленного стекла LartaPro (или его аналога). Цвет профиля RAL 7040, фактура матовая | м² | 26.06
11.19 | ВН-36 (10 шт.) 2000х19870h Витраж из теплого алюминиевого профиля Alutech (или аналога) с двухкамерным стеклопакетом LartaPro (или его аналогом). Остекление безопасное при эксплуатации, класс защиты СМ3 ГОСТ 30826-2014, противоосколочная пленка. Глухое заполнение - Металлические панели НГ, RAL 7040. Стеклянные ограждающие экраны - из закаленного просветленного стекла LartaPro (или его аналога). Цвет профиля RAL 7040, фактура матовая | м² | 397.4
11.20 | ВН-37 (3 шт.) 2000х20670h Витраж из теплого алюминиевого профиля Alutech (или аналога) с двухкамерным стеклопакетом LartaPro (или его аналогом). Остекление безопасное при эксплуатации, класс защиты СМ3 ГОСТ 30826-2014, противоосколочная пленка. Глухое заполнение - Металлические панели НГ, RAL 7040. Стеклянные ограждающие экраны - из закаленного просветленного стекла LartaPro (или его аналога). Цвет профиля RAL 7040, фактура матовая | м² | 124.02
11.21 | ВН-38 2000х20670h Витраж из теплого алюминиевого профиля Alutech (или аналога) с двухкамерным стеклопакетом LartaPro (или его аналогом). Остекление безопасное при эксплуатации, класс защиты СМ3 ГОСТ 30826-2014, противоосколочная пленка. Глухое заполнение - Металлические панели НГ, RAL 7040. Стеклянные ограждающие экраны - из закаленного просветленного стекла LartaPro (или его аналога). Цвет профиля RAL 7040, фактура матовая | м² | 41.34
11.22 | ВН-39 (4 шт.) 2000х30570h Витраж из теплого алюминиевого профиля Alutech (или аналога) с двухкамерным стеклопакетом LartaPro (или его аналогом). Остекление безопасное при эксплуатации, класс защиты СМ3 ГОСТ 30826-2014, противоосколочная пленка. Глухое заполнение - Металлические панели НГ, RAL 7040. Стеклянные ограждающие экраны - из закаленного просветленного стекла LartaPro (или его аналога). Цвет профиля RAL 7040, фактура матовая | м² | 244.56
11.23 | ВН-40 (2 шт.) 2000х13030h Витраж из теплого алюминиевого профиля Alutech (или аналога) с двухкамерным стеклопакетом LartaPro (или его аналогом). Остекление безопасное при эксплуатации, класс защиты СМ3 ГОСТ 30826-2014, противоосколочная пленка. Глухое заполнение - Металлические панели НГ, RAL 7040. Стеклянные ограждающие экраны - из закаленного просветленного стекла LartaPro (или его аналога). Цвет профиля RAL 7040, фактура матовая | м² | 52.12
11.24 | ВН-41 (4 шт.) 2020х6050h Витраж из теплого алюминиевого профиля Alutech (или аналога) с двухкамерным стеклопакетом LartaPro (или его аналогом). Остекление безопасное при эксплуатации, класс защиты СМ3 ГОСТ 30826-2014, противоосколочная пленка. Глухое заполнение - Металлические панели НГ, RAL 7040. Цвет профиля RAL 7040, фактура матовая | м² | 48.884
11.25 | ВН-42 2020х7180h Витраж из теплого алюминиевого профиля Alutech (или аналога) с двухкамерным стеклопакетом LartaPro (или его аналогом). Остекление безопасное при эксплуатации, класс защиты СМ3 ГОСТ 30826-2014, противоосколочная пленка. Глухое заполнение - Металлические панели НГ, RAL 7040. Цвет профиля RAL 7040, фактура матовая | м² | 14.5036
11.26 | ВН-43 (3 шт.) 2500х6050h Витраж из теплого алюминиевого профиля Alutech (или аналога) с двухкамерным стеклопакетом LartaPro (или его аналогом). Остекление безопасное при эксплуатации, класс защиты СМ3 ГОСТ 30826-2014, противоосколочная пленка. Глухое заполнение - Металлические панели НГ, RAL 7040. Цвет профиля RAL 7040, фактура матовая | м² | 45.375
11.27 | ВН-44 2650х2750h Витраж из теплого алюминиевого профиля Alutech (или аналога) с двухкамерным стеклопакетом LartaPro (или его аналогом). Остекление безопасное при эксплуатации, класс защиты СМ3 ГОСТ 30826-2014, противоосколочная пленка. Глухое заполнение - Металлические панели НГ, RAL 7040. Цвет профиля RAL 7040, фактура матовая | м² | 7.2875
11.28 | ВН-45 (4 шт.) 2650х6050h Витраж из теплого алюминиевого профиля Alutech (или аналога) с двухкамерным стеклопакетом LartaPro (или его аналогом). Остекление безопасное при эксплуатации, класс защиты СМ3 ГОСТ 30826-2014, противоосколочная пленка. Глухое заполнение - Металлические панели НГ, RAL 7040. Цвет профиля RAL 7040, фактура матовая | м² | 64.13
11.29 | ВН-46 2650х3880h Витраж из теплого алюминиевого профиля Alutech (или аналога) с двухкамерным стеклопакетом LartaPro (или его аналогом). Остекление безопасное при эксплуатации, класс защиты СМ3 ГОСТ 30826-2014, противоосколочная пленка. Глухое заполнение - Металлические панели НГ, RAL 7040. Цвет профиля RAL 7040, фактура матовая | м² | 10.282
11.30 | ВН-47 3000х2750h Витраж из теплого алюминиевого профиля Alutech (или аналога) с двухкамерным стеклопакетом LartaPro (или его аналогом). Остекление безопасное при эксплуатации, класс защиты СМ3 ГОСТ 30826-2014, противоосколочная пленка. Глухое заполнение - Металлические панели НГ, RAL 7040. Стеклянные ограждающие экраны - из закаленного просветленного стекла LartaPro (или его аналога). Цвет профиля RAL 7040, фактура матовая | м² | 8.25
11.31 | ВН-48 3000х3880h Витраж из теплого алюминиевого профиля Alutech (или аналога) с двухкамерным стеклопакетом LartaPro (или его аналогом). Остекление безопасное при эксплуатации, класс защиты СМ3 ГОСТ 30826-2014, противоосколочная пленка. Глухое заполнение - Металлические панели НГ, RAL 7040. Стеклянные ограждающие экраны - из закаленного просветленного стекла LartaPro (или его аналога). Цвет профиля RAL 7040, фактура матовая | м² | 11.64
11.32 | ВН-49 (4 шт.) 3000х6050h Витраж из теплого алюминиевого профиля Alutech (или аналога) с двухкамерным стеклопакетом LartaPro (или его аналогом). Остекление безопасное при эксплуатации, класс защиты СМ3 ГОСТ 30826-2014, противоосколочная пленка. Глухое заполнение - Металлические панели НГ, RAL 7040. Стеклянные ограждающие экраны - из закаленного просветленного стекла LartaPro (или его аналога). Цвет профиля RAL 7040, фактура матовая | м² | 72.6
11.33 | ВН-50 (3 шт.) 3000х6050h Витраж из теплого алюминиевого профиля Alutech (или аналога) с двухкамерным стеклопакетом LartaPro (или его аналогом). Остекление безопасное при эксплуатации, класс защиты СМ3 ГОСТ 30826-2014, противоосколочная пленка. Глухое заполнение - Металлические панели НГ, RAL 7040. Стеклянные ограждающие экраны - из закаленного просветленного стекла LartaPro (или его аналога). Цвет профиля RAL 7040, фактура матовая | м² | 54.45
11.34 | ВН-51 (2 шт.) 3000х6050h Витраж из теплого алюминиевого профиля Alutech (или аналога) с двухкамерным стеклопакетом LartaPro (или его аналогом). Остекление безопасное при эксплуатации, класс защиты СМ3 ГОСТ 30826-2014, противоосколочная пленка. Глухое заполнение - Металлические панели НГ, RAL 7040. Цвет профиля RAL 7040, фактура матовая | м² | 36.3
11.35 | ВН-52 (14 шт.) 3000х12650h Витраж из теплого алюминиевого профиля Alutech (или аналога) с двухкамерным стеклопакетом LartaPro (или его аналогом). Остекление безопасное при эксплуатации, класс защиты СМ3 ГОСТ 30826-2014, противоосколочная пленка. Глухое заполнение - Металлические панели НГ, RAL 7040. Стеклянные ограждающие экраны - из закаленного просветленного стекла LartaPro (или его аналога). Цвет профиля RAL 7040, фактура матовая | м² | 531.3
11.36 | ВН-53 (3 шт.) 3000х19870h Витраж из теплого алюминиевого профиля Alutech (или аналога) с двухкамерным стеклопакетом LartaPro (или его аналогом). Остекление безопасное при эксплуатации, класс защиты СМ3 ГОСТ 30826-2014, противоосколочная пленка. Глухое заполнение - Металлические панели НГ, RAL 7040. Стеклянные ограждающие экраны - из закаленного просветленного стекла LartaPro (или его аналога). Цвет профиля RAL 7040, фактура матовая | м² | 178.83
11.37 | ВН-54 (4 шт.) 3000х26470h Витраж из теплого алюминиевого профиля Alutech (или аналога) с двухкамерным стеклопакетом LartaPro (или его аналогом). Остекление безопасное при эксплуатации, класс защиты СМ3 ГОСТ 30826-2014, противоосколочная пленка. Глухое заполнение - Металлические панели НГ, RAL 7040. Стеклянные ограждающие экраны - из закаленного просветленного стекла LartaPro (или его аналога). Цвет профиля RAL 7040, фактура матовая | м² | 317.64
11.38 | ВН-55 3000х19870h Витраж из теплого алюминиевого профиля Alutech (или аналога) с двухкамерным стеклопакетом LartaPro (или его аналогом). Остекление безопасное при эксплуатации, класс защиты СМ3 ГОСТ 30826-2014, противоосколочная пленка. Глухое заполнение - Металлические панели НГ, RAL 7040. Стеклянные ограждающие экраны - из закаленного просветленного стекла LartaPro (или его аналога). Цвет профиля RAL 7040, фактура матовая | м² | 59.61
11.39 | ВН-56 (4 шт.) 3500х6050h Витраж из теплого алюминиевого профиля Alutech (или аналога) с двухкамерным стеклопакетом LartaPro (или его аналогом). Остекление безопасное при эксплуатации, класс защиты СМ3 ГОСТ 30826-2014, противоосколочная пленка. Глухое заполнение - Металлические панели НГ, RAL 7040. Цвет профиля RAL 7040, фактура матовая | м² | 84.7
11.40 | ВН-57 3500х7180h Витраж из теплого алюминиевого профиля Alutech (или аналога) с двухкамерным стеклопакетом LartaPro (или его аналогом). Остекление безопасное при эксплуатации, класс защиты СМ3 ГОСТ 30826-2014, противоосколочная пленка. Глухое заполнение - Металлические панели НГ, RAL 7040. Цвет профиля RAL 7040, фактура матовая | м² | 25.13
11.41 | Защита поверхности стеклопакетов пленкой ПВХ | м² | 3225.6267
12 | Двери наружные (листы 17, 20) | шт. | 39
12.1 | ДН-1Л ДСН 2400-1750Л EI30 ГОСТ 31173-2016 Металлическая наружная, утепленная, противопожарная EI30, остекленная, двупольная, с порогом, распашная. Ударостойкое остекление класс защиты СМ3 (ГОСТ 30826-2014), противоосколочная пленка со стороны помещения. Установить доводчик, замок антипаника на выход. Цвет RAL 7040 | шт. | 1
12.2 | ДН-2 ДСН 1900-900 ГОСТ 31173-2016 Металлическая наружная, утепленная, однопольная, глухая, с порогом, распашная. Установить доводчик, замок. Цвет RAL 7040 | шт. | 2
12.3 | ДН-3 ДСН 2100-900 ГОСТ 31173-2016 Металлическая наружная, утепленная, однопольная, глухая, с порогом, распашная. Установить доводчик, замок. Цвет RAL 7040 | шт. | 35
12.4 | ДН-4Л ДСН 2100-1100Л EI30 ГОСТ 31173-2016 Металлическая наружная, утепленная, противопожарная EI30, однопольная, глухая, с порогом, распашная. Установить доводчик, замок. Цвет RAL 7040 | шт. | 1
1.5 | Защита поверхности дверей пленкой ПВХ | м² | 152.16
13 | Лючки фасадные ревизионные (листы 17, 20) | шт. | 3
13.1 | Лн-1 Лючек ревизионный 350х350 (3 шт.) Лючок фасадный одностворочатый из оцинкованной стали, порошковая окраска, цвет RAL 7040 | шт. | 3
14 | Устройство защитного козырька на отм.+33,920 по периметру К1 | м.п. | 169
14.1 | Козырек защитный на отм. +33,920 | м.п. | 169
15 | Устройство выносной площадки корпуса К1 на отм. +4.450 | м.п. | 84.85
15.1 | Устройство выносной площадки корпуса К1 в осях 1.П"-1.С, 1.1-1.7, 1.С-1.А, 1.7-1.14, 1.А-1.Б, 1.14-1.19 на отм.+4.450 | м.п. | 84.85
Фасады в соответствии с шифром 11-ОМ/2023-АР-3.2
1 | Устройство фасадов корпуса К2 выше отм. 0.00 (лист 8) | м² | 6441.37
1.1 | Минеральная штукатурка с последующей окраской водно-дисперсионной краской, RAL 7040, t=10 мм | м² | 201.92
1.2 | Металлические панели НГ по подсистеме, RAL 7040, поверхность гладкая. Вентилируемый фасад. Подсистема "Ронсон" или аналог | м² | 956.84
1.3 | Металлические панели НГ по подсистеме, RAL 1013, текстура под камень. Вентилируемый фасад. Подсистема "Ронсон" или аналог | м² | 1691.56
1.4 | Металлические панели НГ по подсистеме, RAL 7040. Поверхность гладкая. Вентилируемый фасад. Подсистема "Ронсон" или аналог | м² | 1373.89
1.5 | Металлические панели НГ по подсистеме, RAL 7043. Поверхность гладкая. Вентилируемый фасад. Подсистема "Ронсон" или аналог | м² | 872.46
1.6 | Широкоформатный керамогранит 3000х1000 по подсистеме, RAL 1013. Поверхность рельефная. Вентилируемый фасад. Подсистема "Ронсон" или аналог | м² | 1169.92
1.7 | Металлические панели НГ, RAL 1013. Поверхность матовая (подшивка нависающих частей фасада) | м² | 174.78
1.8 | Устройство фасадного минераловатного утеплителя, общей толщиной 150мм | м² | 7367.93
1.8.1 | 1-й (внутренний) слой минераловатного утеплителя толщиной 100мм, плотностью 38кг/м3 | м² | 7367.93
1.8.2 | 2-й (наружный) слой минераловатного утеплителя толщиной 50мм, плотностью 90кг/м3 | м² | 7367.93
1.9 | Утеплитель экструдированный пенополистирол 35 кг/куб.м, толщина 100 мм ГОСТ 32310-2020 | м² | 7.5
2 | Оконные отливы и откосы (лист 8) | м² | 437.8
2.1 | Отливы из оцинкованной стали с порошковым покрытием. Цвет: RAL 7021 (матовые), ширина 150 мм | м² | 128.58
2.2 | Откосы из оцинкованной стали с порошковым покрытием. Цвет: RAL 7021 (матовые), ширина 130 мм | м² | 309.22
3 | Фасонные элементы (лист 8) | м² | 870.0275
3.1 | ОФ-1. Откосы из металлических панелей НГ на подсистеме, RAL7043, поверхность гладкая 13570х2750х400 (10 шт.) | м² | 373.175
3.2 | ОФ-2. Откосы из металлических панелей НГ на подсистеме, RAL7043, поверхность гладкая 11570х2750х400 (10 шт.) | м² | 318.175
3.3 | ОФ-3. Откосы из металлических панелей НГ на подсистеме, RAL7043, поверхность гладкая 2770х2750х400 (10 шт.) | м² | 76.175
3.4 | ОФ-4. Откосы из металлических панелей НГ на подсистеме, RAL7043, поверхность гладкая 2000х3950х400 (12 шт.) | м² | 94.8
3.5 | ОФ-5. Откосы из металлических панелей НГ на подсистеме, RAL7043, поверхность гладкая 1950х3950х250 (1 шт.) | м² | 7.7025
4 | Ограждения фасада (лист 8) | м² | 981.2613
4.1 | Огп-1 Ограждение из закаленного стекла, с креплением на зажимном профиле с 3 сторон 810х365 (23 шт.) | м² | 6.7999
4.2 | Огп-2 Ограждение из закаленного стекла, с креплением на зажимном профиле с 3 сторон 810х1180 (26 шт.) | м² | 24.8508
4.3 | Огп-3 Ограждение из закаленного стекла, с креплением на зажимном профиле с 3 сторон 1760х365 (10 шт.) | м² | 6.424
4.4 | Огп-4 Ограждение из закаленного стекла, с креплением на зажимном профиле с 3 сторон 1810х365 (48 шт.) | м² | 31.7112
4.5 | Огп-5 Ограждение из закаленного стекла, с креплением на зажимном профиле с 3 сторон 1810х1180 (273 шт.) | м² | 583.0734
4.6 | Огп-6 Ограждение из закаленного стекла, с креплением на зажимном профиле с 3 сторон 900х1230 (5 шт.) | м² | 5.535
4.7 | Огп-7 Ограждение из закаленного стекла, с креплением на зажимном профиле с 3 сторон 1900х370 (30 шт.) | м² | 21.09
4.8 | Огп-8 Ограждение из закаленного стекла, с креплением на зажимном профиле с 3 сторон 1900х1230 (125 шт.) | м² | 292.125
4.9 | Огп-9 Ограждение из закаленного стекла, с креплением на зажимном профиле с 3 сторон 1900х1270 (4 шт.) | м² | 9.652
5 | Фасонные профили фасада (лист 9) | м² | 4608.536
5.1.1 | ПФ-1Г 742,9х1,2 Профиль из металлических панелей НГ, RAL 1013, текстура камень | м² | 891.48
5.1.2 | ПФ-2Г 29,4х1,05 Профиль из металлических панелей НГ, RAL 1013, текстура камень | м² | 30.87
5.1.3 | ПФ-3Г 28,9х1,0 Профиль из металлических панелей НГ, RAL 1013, текстура камень | м² | 28.9
5.1.4 | ПФ-4Г 51,2х1,605 Профиль из металлических панелей НГ, RAL 1013, текстура камень | м² | 82.176
5.1.5 | ПФ-5Г 260,2х0,85 Профиль из металлических панелей НГ, RAL 1013, текстура камень | м² | 221.17
5.1.6 | ПФ-6Г 46,8х1,4 Профиль из металлических панелей НГ, RAL 1013, текстура камень | м² | 65.52
5.1.7 | ПФ-7Г 36,2х0,59 Профиль из металлических панелей НГ, RAL 1013, текстура камень | м² | 21.358
5.1.8 | ПФ-8Г 37,4х0,845 Профиль из металлических панелей НГ, RAL 1013, текстура камень | м² | 31.603
5.1.9 | ПФ-9Г 27,4х2,76 Профиль из металлических панелей НГ, RAL 1013, текстура камень | м² | 75.624
5.2.1 | ПФ-1В 84,5х0,55 Профиль из металлических панелей НГ, RAL 1013, текстура камень | м² | 46.475
5.2.2 | ПФ-2В 34,0х0,4 Профиль из металлических панелей НГ, RAL 1013, текстура камень | м² | 13.6
5.2.3 | ПФ-3В 1577,1*1,2 Профиль из металлических панелей НГ, RAL 1013, текстура камень | м² | 1892.52
5.2.4 | ПФ-4В 40,7х1,05 Профиль из металлических панелей НГ, RAL 1013, текстура камень | м² | 42.735
5.2.5 | ПФ-5В 39,3х0,9 Профиль из металлических панелей НГ, RAL 1013, текстура камень | м² | 35.37
5.2.6 | ПФ-6В 790,9х1,06 Профиль из металлических панелей НГ, RAL 1013, текстура камень | м² | 838.354
5.2.7 | ПФ-7В 57х1,11 Профиль из металлических панелей НГ, RAL 1013, текстура камень | м² | 63.27
5.2.8 | ПФ-8В 36х1,96 Профиль из металлических панелей НГ, RAL 1013, текстура камень | м² | 70.56
5.2.9 | ПФ-9В 21,6х0,96 Профиль из металлических панелей НГ, RAL 1013, текстура камень | м² | 20.736
5.2.10 | ПФ-10В 13,3х1,87 Профиль из металлических панелей НГ, RAL 1013, текстура камень | м² | 24.871
5.2.11 | ПФ-12В 35,7х1,5 Профиль из металлических панелей НГ, RAL 1013, текстура камень | м² | 53.55
5.2.12 | ПФ-13В 1,7х1,72 Профиль из металлических панелей НГ, RAL 1013, текстура камень | м² | 2.924
5.2.13 | ПФ-15В 35,7х0,3 Профиль из металлических панелей НГ, RAL 1013, текстура камень | м² | 10.71
5.2.14 | ПФ-16В 33,6х0,4 Профиль из металлических панелей НГ, RAL 1013, текстура камень | м² | 13.44
5.2.15 | ПФ-17В 54,6х0,55 Профиль из металлических панелей НГ, RAL 1013, текстура камень | м² | 30.03
5.2.16 | ПФ-19В 4,6х0,15 Профиль из металлических панелей НГ, RAL 1013, текстура камень | м² | 0.69
6 | Фасадные профили, фартуки парапета (лист 10) | м² | 3073.6399
6.1 | МФ-1 5,1х0,7 Фартук из оцинкованной стали, цвет RAL 7040, окраска в заводских условиях. Фактура гладкая матовая | м² | 3.57
6.2 | МФ-2 89,8х0,830 Фартук из оцинкованной стали, цвет RAL 7040, окраска в заводских условиях. Фактура гладкая матовая | м² | 74.534
6.3 | МФ-3 0,4х0,9 Фартук из оцинкованной стали, цвет RAL 7040, окраска в заводских условиях. Фактура гладкая матовая | м² | 0.36
6.4 | МФ-4 85,9х0,98 Фартук из оцинкованной стали, цвет RAL 7040, окраска в заводских условиях. Фактура гладкая матовая | м² | 84.182
6.5 | МФ-5 1,1х1,45 Фартук из оцинкованной стали, цвет RAL 7040, окраска в заводских условиях. Фактура гладкая матовая | м² | 1.595
6.6 | МФ-6 50,4х0,87 Фартук из оцинкованной стали, цвет RAL 7040, окраска в заводских условиях. Фактура гладкая матовая | м² | 43.848
7 | Ламели металлические (лист 11) | м.п. | 1294.02
7.1 | Л-1 Фасадные конструкции из металлических ламелей по подсистеме NordFox MTH-v-100 (или аналога), окраска порошковой краской в заводских условиях. Цвет RAL 7043, матовый, не более 10 % глянца. | м.п. | 1294.02
8 | Ограждение террас из закаленного стекла (лист 12) | м² | 164.5881
8.1 | ОГТ-1 0,85х0,95 (1 шт.) Ограждение террасы из закаленного стекла с креплением на зажимном профиле | м² | 0.8075
8.2 | ОГТ-2 0,930х1,2 (20 шт.) Ограждение террасы из закаленного стекла, с креплением на стойках | м² | 22.32
8.3 | ОГТ-3 1,33х1,4 (1 шт.) Ограждение террасы из закаленного стекла, с креплением на стойках | м² | 1.862
8.4 | ОГТ-4 1,41х1,1 (3 шт.) Ограждение террасы из закаленного стекла с креплением зажимными стеклодержателями | м² | 4.653
8.5 | ОГТ-5 1,42х0,95 (2 шт.) Ограждение террасы из закаленного стекла с креплением на зажимном профиле | м² | 2.698
8.6 | ОГТ-6 1,52х0,95 (1 шт.) Ограждение террасы из закаленного стекла с креплением на зажимном профиле | м² | 1.4288
8.7 | ОГТ-7 1,56х1,1 (2 шт.) Ограждение террасы из закаленного стекла с креплением зажимными стеклодержателями | м² | 3.432
8.8 | ОГТ-8 1,58х1,1 (1 шт.) Ограждение террасы из закаленного стекла с креплением зажимными стеклодержателями | м² | 1.738
8.9 | ОГТ-9 1,71х1,1 (1 шт.) Ограждение террасы из закаленного стекла с креплением зажимными стеклодержателями | м² | 1.881
8.10 | ОГТ-10 1,73х1,1 (2 шт.) Ограждение террасы из закаленного стекла с креплением зажимными стеклодержателями | м² | 3.806
8.11 | ОГТ-11 1,77х0,95 (1 шт.) Ограждение террасы из закаленного стекла с креплением на зажимном профиле | м² | 1.6815
8.12 | ОГТ-12 2х0,95 (1 шт.) Ограждение террасы из закаленного стекла с креплением на зажимном профиле | м² | 1.9
8.13 | ОГТ-13 2,7х0,95 (1 шт.) Ограждение террасы из закаленного стекла с креплением на зажимном профиле | м² | 2.565
8.14 | ОГТ-14 2,84х1,2 (5 шт.) Ограждение террасы из закаленного стекла, с креплением на стойках | м² | 17.04
8.15 | ОГТ-15 2,93х1,1 (3 шт.) Ограждение террасы из закаленного стекла с креплением зажимными стеклодержателями | м² | 9.669
8.16 | ОГТ-16 3х0,95 (2 шт.) Ограждение террасы из закаленного стекла с креплением на зажимном профиле | м² | 5.7
8.17 | ОГТ-17 3,14х1,2 (5 шт.) Ограждение террасы из закаленного стекла, с креплением на стойках | м² | 18.84
8.18 | ОГТ-18 3,29х1,1 (1 шт.) Ограждение террасы из закаленного стекла с креплением зажимными стеклодержателями | м² | 3.619
8.19 | ОГТ-19 3,31х1,1 (2 шт.) Ограждение террасы из закаленного стекла с креплением зажимными стеклодержателями | м² | 7.282
8.20 | ОГТ-20 3,445х1,4 (1 шт.) Ограждение террасы из закаленного стекла, с креплением на стойках | м² | 4.823
8.21 | ОГТ-21 3,61х1,1 (2 шт.) Ограждение террасы из закаленного стекла с креплением зажимными стеклодержателями | м² | 7.942
8.22 | ОГТ-22 3,63х1,1 (1 шт.) Ограждение террасы из закаленного стекла с креплением зажимными стеклодержателями | м² | 3.993
8.23 | ОГТ-23 3,98х1,4 (1 шт.) Ограждение террасы из закаленного стекла, с креплением на стойках | м² | 5.572
8.24 | ОГТ-24 4,045х1,4 (1 шт.) Ограждение террасы из закаленного стекла, с креплением на стойках | м² | 5.663
8.25 | ОГТ-25 4,87х1,4 (1 шт.) Ограждение террасы из закаленного стекла, с креплением на стойках | м² | 6.818
8.26 | ОГТ-26 9,41х0,83 (1 шт.) Ограждение террасы из закаленного стекла с креплением на зажимном профиле | м² | 7.8103
8.27 | ОГТ-27 9,52х0,95 (1 шт.) Ограждение террасы из закаленного стекла с креплением на зажимном профиле | м² | 9.044
9 | Заполнение оконных проемов (лист 13, 18) | шт. | 378
9.1 | ОК-1 ГОСТ 21519-2003 О СПД ПО 1000-2000h (4М-8Ar-4М-8Ar-К4) | шт. | 1 | 2
9.2 | ОК-2 ГОСТ 21519-2003 О СПД ПО 1000-2350h (4М-8Ar-4М-8Ar-К4) | шт. | 1 | 2.35
9.3 | ОК-3 ГОСТ 21519-2003 О СПД ПО 1000-2800h (4М-8Ar-4М-8Ar-К4) | шт. | 1 | 2.8
9.4 | ОК-4 ГОСТ 21519-2003 О СПД ПО 1000-3100h (4М-8Ar-4М-8Ar-К4) | шт. | 1 | 3.1
9.5 | ОК-5 ГОСТ 21519-2003 О СПД К 2000-2000h (4М-8Ar-4М-8Ar-К4) | шт. | 1 | 4
9.6 | ОК-6 ГОСТ 21519-2003 О СПД К 2000-2350h (4М-8Ar-4М-8Ar-К4) | шт. | 10 | 47
9.7 | ОК-7 ГОСТ 21519-2003 О СПД К 2000-2800h (4М-8Ar-4М-8Ar-К4) | шт. | 8 | 44.8
9.8 | ОК-8 ГОСТ 21519-2003 О СПД К 2000-3100h (4М-8Ar-4М-8Ar-К4) | шт. | 6 | 37.2
9.9 | ОК-9 ГОСТ 30674-99 ОП В1 1000-1900h (4М-8Ar-4М-8Ar-К4) | шт. | 4 | 7.6
9.10 | ОК-10 ГОСТ 30674-99 ОП В1 1000-1900h (4М-8Ar-4М-8Ar-К4) | шт. | 18 | 34.2
9.11 | ОК-11 ГОСТ 30674-99 ОП В1 1000-2100h (4М-8Ar-4М-8Ar-К4) | шт. | 18 | 37.8
9.12 | ОК-12 ГОСТ 30674-99 ОП В1 1000-2700h (4М-8Ar-4М-8Ar-К4) | шт. | 1 | 2.7
9.13 | ОК-13 ГОСТ 30674-99 ОП В1 1200-1900h (4М-8Ar-4М-8Ar-К4) | шт. | 10 | 22.8
9.14 | ОК-14 ГОСТ 30674-99 ОП В1 1950-1900h (4М-8Ar-4М-8Ar-К4) | шт. | 1 | 3.705
9.15 | ОК-15 ГОСТ 30674-99 ОП В1 2000-1900h (4М-8Ar-4М-8Ar-К4) | шт. | 113 | 429.4
9.16 | ОК-16 ГОСТ 30674-99 ОП В1 2000-1900h (4М-8Ar-4М-8Ar-К4) | шт. | 12 | 45.6
9.17 | ОК-17 ГОСТ 30674-99 ОП В1 2000-1900h (4М-8Ar-4М-8Ar-К4) | шт. | 27 | 102.6
9.18 | ОК-18 ГОСТ 30674-99 ОП В1 2000-2800h (4М-8Ar-4М-8Ar-К4) | шт. | 3 | 16.8
9.19 | ОК-19 ГОСТ 30674-99 ОП В1 2000-2800h (4М-8Ar-4М-8Ar-К4) | шт. | 1 | 5.6
9.20 | ОК-20 ГОСТ 21519-2003 О СПД ПО 1000-2800h (4М-8Ar-4М-8Ar-К4) | шт. | 1 | 2.8
9.21 | ОК-21 ГОСТ 21519-2003 О СПД ПО 1000-2800h (4М-8Ar-4М-8Ar-К4) | шт. | 2 | 5.6
9.22 | ОК-22 ГОСТ 21519-2003 О СПД К 2000-2800h (4М-8Ar-4М-8Ar-К4) | шт. | 108 | 604.8
9.23 | ОК-23 ГОСТ 21519-2003 О СПД К 2000-2800h (4М-8Ar-4М-8Ar-К4) | шт. | 3 | 16.8
9.24 | ОК-24 ГОСТ 30674-99 ОП В1 2000-1900h (4М-8Ar-4М-8Ar-К4) | шт. | 24 | 91.2
9.25 | ОК-25 ГОСТ 30674-99 ОП В1 2000-1900h (4М-8Ar-4М-8Ar-К4) | шт. | 3 | 11.4
9.26 | Защита поверхности стеклопакетов пленкой ПВХ | м² | 1584.655
10 | Витражи наружные 1 этаж (лист 14) | м² | 254.41
10.1 | ВН-1 1000х3400h (2 шт.) Витраж из теплого алюминиевого профиля Alutech (или аналог) с двухкамерным стеклопакетом LartaPro (или его аналогом). Остекление безопасное при эксплуатации, класс защиты СМЗ ГОСТ 30826-2014, противоосколочная пленка. Цвет профиля RAL 7040, фактура матовая | м² | 6.8
10.2 | ВН-2 1700х3400h Витраж из теплого алюминиевого профиля Alutech (или аналог) с двухкамерным стеклопакетом LartaPro (или его аналогом). Остекление безопасное при эксплуатации, класс защиты СМЗ ГОСТ 30826-2014, противоосколочная пленка. Дверь двухстворчатая, без порога, с уплотнением в притворах, ручка вертикальная. Решетка вентиляционная (см.схему изделия). Цвет профиля RAL 704, фактура матовая | м² | 5.78
10.3 | ВН-3 1950х3400h Витраж из теплого алюминиевого профиля Alutech (или аналог) с двухкамерным стеклопакетом LartaPro (или его аналогом). Остекление безопасное при эксплуатации, класс защиты СМЗ ГОСТ 30826-2014, противоосколочная пленка. Цвет профиля RAL 7040, фактура матовая | м² | 6.63
10.4 | ВН-4 2000х3400h (8 шт.) Витраж из теплого алюминиевого профиля Alutech (или аналог) с двухкамерным стеклопакетом LartaPro (или его аналогом). Остекление безопасное при эксплуатации, класс защиты СМЗ ГОСТ 30826-2014, противоосколочная пленка. Цвет профиля RAL 7040, фактура матовая | м² | 54.4
10.5 | ВН-5 2000х3500h (2 шт.) Витраж из теплого алюминиевого профиля Alutech (или аналог) с двухкамерным стеклопакетом LartaPro (или его аналогом). Остекление безопасное при эксплуатации, класс защиты СМЗ ГОСТ 30826-2014, противоосколочная пленка. Дверь двухстворчатая, без порога, с уплотнением в притворах, ручка вертикальная. Решетка вентиляционная (см.схему изделия). Цвет профиля RAL 7040, фактура матовая | м² | 14
10.6 | ВН-6 2000х3400h (2 шт.) Витраж из теплого алюминиевого профиля Alutech (или аналог) с двухкамерным стеклопакетом LartaPro (или его аналогом). Остекление безопасное при эксплуатации, класс защиты СМЗ ГОСТ 30826-2014, противоосколочная пленка. Дверь двухстворчатая, без порога, с уплотнением в притворах, ручка вертикальная. Решетка вентиляционная (см.схему изделия). Цвет профиля RAL 704, фактура матовая | м² | 13.6
10.7 | ВН-7 2000х3400h Витраж из теплого алюминиевого профиля Alutech (или аналог) с двухкамерным стеклопакетом LartaPro (или его аналогом). Остекление безопасное при эксплуатации, класс защиты СМЗ ГОСТ 30826-2014, противоосколочная пленка. Решетка вентиляционная (см. схему изделия). Цвет профиля RAL 7040, фактура матовая | м² | 6.8
10.8 | ВН-8 2000х3400h (2 шт.) Витраж из теплого алюминиевого профиля Alutech (или аналог) с двухкамерным стеклопакетом LartaPro (или его аналогом). Остекление безопасное при эксплуатации, класс защиты СМЗ ГОСТ 30826-2014, противоосколочная пленка. Решетка вентиляционная (см. схему изделия). Цвет профиля RAL 7040, фактура матовая | м² | 13.6
10.9 | ВН-9 2000х3400h (6 шт.) Витраж из теплого алюминиевого профиля Alutech (или аналог) с двухкамерным стеклопакетом LartaPro (или его аналогом). Остекление безопасное при эксплуатации, класс защиты СМЗ ГОСТ 30826-2014, противоосколочная пленка. Дверь двухстворчатая, без порога, с уплотнением в притворах, ручка вертикальная. Цвет профиля RAL 704, фактура матовая | м² | 40.8
10.10 | ВН-10 2000х3500h (6 шт.) Витраж из теплого алюминиевого профиля Alutech (или аналог) с двухкамерным стеклопакетом LartaPro (или его аналогом). Остекление безопасное при эксплуатации, класс защиты СМЗ ГОСТ 30826-2014, противоосколочная пленка. Цвет профиля RAL 70, фактура матовая | м² | 42
10.11 | ВН-11 2000х3500h Витраж из теплого алюминиевого профиля Alutech (или аналог) с двухкамерным стеклопакетом LartaPro (или его аналогом). Остекление безопасное при эксплуатации, класс защиты СМЗ ГОСТ 30826-2014, противоосколочная пленка. Решетка вентиляционная (см. схему изделия). Цвет профиля RAL 7040, фактура матовая | м² | 7
10.12 | ВН-12 2000х3600h (3 шт.) Витраж из теплого алюминиевого профиля Alutech (или аналог) с двухкамерным стеклопакетом LartaPro (или его аналогом). Остекление безопасное при эксплуатации, класс защиты СМЗ ГОСТ 30826-2014, противоосколочная пленка. Цвет профиля RAL 70, фактура матовая | м² | 21.6
10.13 | ВН-13 2000х3500h Витраж из теплого алюминиевого профиля Alutech (или аналог) с двухкамерным стеклопакетом LartaPro (или его аналогом). Остекление безопасное при эксплуатации, класс защиты СМЗ ГОСТ 30826-2014, противоосколочная пленка. Дверь двухстворчатая, без порога, с уплотнением в притворах, ручка вертикальная. Цвет профиля RAL 704, фактура матовая | м² | 7
10.14 | ВН-14 2000х3600h (2 шт.) Витраж из теплого алюминиевого профиля Alutech (или аналог) с двухкамерным стеклопакетом LartaPro (или его аналогом). Остекление безопасное при эксплуатации, класс защиты СМЗ ГОСТ 30826-2014, противоосколочная пленка. Дверь двухстворчатая, без порога, с уплотнением в притворах, ручка вертикальная. Решетка вентиляционная (см.схему изделия). Цвет профиля RAL 7040, фактура матовая | м² | 14.4
10.15 | Защита поверхности стеклопакетов пленкой ПВХ | м² | 254.41
11 | Витражи наружные 4-20 этажи (листы 15, 16, 19) | м² | 2992.1161
11.1 | ВН-15 530х2750h Витраж из теплого алюминиевого профиля Alutech (или аналога) с глухим заполнением Металлические панели НГ, RAL 7040. Цвет профиля RAL 7040, фактура матовая | м² | 1.4575
11.2 | ВН-16 530х3880h Витраж из теплого алюминиевого профиля Alutech (или аналога) с глухим заполнением Металлические панели НГ, RAL 7040. Цвет профиля RAL 7040, фактура матовая. | м² | 2.0564
11.3 | ВН-17 530х6050h (4 шт.) Витраж из теплого алюминиевого профиля Alutech (или аналога) с глухим заполнением Металлические панели НГ, RAL 7040. Цвет профиля RAL 7040, фактура матовая | м² | 12.826
11.4 | ВН-18 550х2750h Витраж из теплого алюминиевого профиля Alutech (или аналога) с глухим заполнением Металлические панели НГ, RAL 7040. Цвет профиля RAL 7040, фактура матовая | м² | 1.5125
11.5 | ВН-19 550х6050h Витраж из теплого алюминиевого профиля Alutech (или аналога) с глухим заполнением Металлические панели НГ, RAL 7040. Цвет профиля RAL 7040, фактура матовая | м² | 3.3275
11.6 | ВН-20 550х9350h Витраж из теплого алюминиевого профиля Alutech (или аналога) с глухим заполнением Металлические панели НГ, RAL 7040. Цвет профиля RAL 7040, фактура матовая | м² | 5.1425
11.7 | ВН-21 550х13780h Витраж из теплого алюминиевого профиля Alutech (или аналога) с глухим заполнением Металлические панели НГ, RAL 7040. Цвет профиля RAL 7040, фактура матовая | м² | 7.579
11.8 | ВН-22 850х2750h Витраж из теплого алюминиевого профиля Alutech (или аналоага) с глухим заполнением Металлические панели НГ, RAL 7040. Цвет профиля RAL 7040, фактура матовая | м² | 2.3375
11.9 | ВН-23 850х3880h Витраж из теплого алюминиевого профиля Alutech (или аналога) с глухим заполнением Металлические панели НГ, RAL 7040. Цвет профиля RAL 7040, фактура матовая | м² | 3.298
11.10 | ВН-24 850х6050h (4 шт.) Витраж из теплого алюминиевого профиля Alutech (или аналога) с глухим заполнением Металлические панели НГ, RAL 7040. Цвет профиля RAL 7040, фактура матовая | м² | 20.57
11.11 | ВН-25 1000х23220h Витраж из теплого алюминиевого профиля Alutech (или аналога) сдвухкамерным стеклопакетом LartaPro (или его аналогом). Остекление безопасное при эксплуатации, класс защиты СМЗ ГОСТ 30826-2014, противоосколочная пленка. Глухое заполнение - Металлические панели НГ, RAL 7040. Стеклянные ограждающие экраны - из закаленного просветленного стекла LartaPro ( или его аналога). Цвет профиля RAL 7040, фактура матовая | м² | 23.22
11.12 | ВН-26 1350х2750h Витраж из теплого алюминиевого профиля Alutech (или аналога) с глухим заполнением Металлические панели НГ, RAL 7040. Цвет профиля RAL 7040, фактура матовая | м² | 3.7125
11.13 | ВН-27 1350х6050h Витраж из теплого алюминиевого профиля Alutech (или аналога) с глухим заполнением Металлические панели НГ, RAL 7040. Цвет профиля RAL 7040, фактура матовая | м² | 8.1675
11.14 | ВН-28 1350х9350h Витраж из теплого алюминиевого профиля Alutech (или аналога) с глухим заполнением Металлические панели НГ, RAL 7040. Цвет профиля RAL 7040, фактура матовая | м² | 12.6225
11.15 | ВН-29 1350х13780h Витраж из теплого алюминиевого профиля Alutech (или аналога) с глухим заполнением Металлические панели НГ, RAL 7040. Цвет профиля RAL 7040, фактура матовая | м² | 18.603
11.16 | ВН-30 1420х2750h Витраж из теплого алюминиевого профиля Alutech (или аналога) сдвухкамерным стеклопакетом LartaPro (или его аналогом). Остекление безопасное при эксплуатации, класс защиты СМЗ ГОСТ 30826-2014, противоосколочная пленка. Глухое заполнение - Металлические панели НГ, RAL 7040. Цвет профиля RAL 7040, фактура матовая | м² | 3.905
11.17 | ВН-31 1420х3880h Витраж из теплого алюминиевого профиля Alutech (или аналога) сдвухкамерным стеклопакетом LartaPro (или его аналогом). Остекление безопасное при эксплуатации, класс защиты СМЗ ГОСТ 30826-2014, противоосколочная пленка. Глухое заполнение - Металлические панели НГ, RAL 7040. Цвет профиля RAL 7040, фактура матовая | м² | 5.5096
11.18 | ВН-32 1420х6050h (4 шт.) Витраж из теплого алюминиевого профиля Alutech (или аналога) сдвухкамерным стеклопакетом LartaPro (или его аналогом). Остекление безопасное при эксплуатации, класс защиты СМЗ ГОСТ 30826-2014, противоосколочная пленка. Глухое заполнение - Металлические панели НГ, RAL 7040. Цвет профиля RAL 7040, фактура матовая | м² | 34.364
11.19 | ВН-33 1770х2750h Витраж из теплого алюминиевого профиля Alutech (или аналога) сдвухкамерным стеклопакетом LartaPro (или его аналогом). Остекление безопасное при эксплуатации, класс защиты СМЗ ГОСТ 30826-2014, противоосколочная пленка. Глухое заполнение - Металлические панели НГ, RAL 7040. Цвет профиля RAL 7040, фактура матовая | м² | 4.8675
11.20 | ВН-34 1770х6050h Витраж из теплого алюминиевого профиля Alutech (или аналога) сдвухкамерным стеклопакетом LartaPro (или его аналогом). Остекление безопасное при эксплуатации, класс защиты СМЗ ГОСТ 30826-2014, противоосколочная пленка. Глухое заполнение - Металлические панели НГ, RAL 7040. Цвет профиля RAL 7040, фактура матовая | м² | 10.7085
11.21 | ВН-35 1770х9350h Витраж из теплого алюминиевого профиля Alutech (или аналога) сдвухкамерным стеклопакетом LartaPro (или его аналогом). Остекление безопасное при эксплуатации, класс защиты СМЗ ГОСТ 30826-2014, противоосколочная пленка. Глухое заполнение - Металлические панели НГ, RAL 7040. Цвет профиля RAL 7040, фактура матовая | м² | 16.5495
11.22 | ВН-36 1770х13780h Витраж из теплого алюминиевого профиля Alutech (или аналога) сдвухкамерным стеклопакетом LartaPro (или его аналогом). Остекление безопасное при эксплуатации, класс защиты СМЗ ГОСТ 30826-2014, противоосколочная пленка. Глухое заполнение - Металлические панели НГ, RAL 7040. Цвет профиля RAL 7040, фактура матовая | м² | 24.3906
11.23 | ВН-37 1950х2750h Витраж из теплого алюминиевого профиля Alutech (или аналога) сдвухкамерным стеклопакетом LartaPro (или его аналогом). Остекление безопасное при эксплуатации, класс защиты СМЗ ГОСТ 30826-2014, противоосколочная пленка. Глухое заполнение - Металлические панели НГ, RAL 7040. Цвет профиля RAL 7040, фактура матовая | м² | 5.3625
11.24 | ВН-38 1950х6050h Витраж из теплого алюминиевого профиля Alutech (или аналога) сдвухкамерным стеклопакетом LartaPro (или его аналогом). Остекление безопасное при эксплуатации, класс защиты СМЗ ГОСТ 30826-2014, противоосколочная пленка. Глухое заполнение - Металлические панели НГ, RAL 7040. Цвет профиля RAL 7040, фактура матовая | м² | 11.7975
11.25 | ВН-39 1950х23680h Витраж из теплого алюминиевого профиля Alutech (или аналога) сдвухкамерным стеклопакетом LartaPro (или его аналогом). Остекление безопасное при эксплуатации, класс защиты СМЗ ГОСТ 30826-2014, противоосколочная пленка. Глухое заполнение - Металлические панели НГ, RAL 7040. Цвет профиля RAL 7040, фактура матовая | м² | 46.176
11.26 | ВН-40 2000х2750h (5 шт.) Витраж из теплого алюминиевого профиля Alutech (или аналога) сдвухкамерным стеклопакетом LartaPro (или его аналогом). Остекление безопасное при эксплуатации, класс защиты СМЗ ГОСТ 30826-2014, противоосколочная пленка. Глухое заполнение - Металлические панели НГ, RAL 7040. Стеклянные ограждающие экраны - из закаленного просветленного стекла LartaPro ( или его аналога). Цвет профиля RAL 7040, фактура матовая | м² | 27.5
11.27 | ВН-41 2000х6050h (27 шт.) Витраж из теплого алюминиевого профиля Alutech (или аналога) сдвухкамерным стеклопакетом LartaPro (или его аналогом). Остекление безопасное при эксплуатации, класс защиты СМЗ ГОСТ 30826-2014, противоосколочная пленка. Глухое заполнение - Металлические панели НГ, RAL 7040. Стеклянные ограждающие экраны - из закаленного просветленного стекла LartaPro ( или его аналога). Цвет профиля RAL 7040, фактура матовая | м² | 326.7
11.28 | ВН-42 2000х7180h Витраж из теплого алюминиевого профиля Alutech (или аналога) сдвухкамерным стеклопакетом LartaPro (или его аналогом). Остекление безопасное при эксплуатации, класс защиты СМЗ ГОСТ 30826-2014, противоосколочная пленка. Глухое заполнение - Металлические панели НГ, RAL 7040. Цвет профиля RAL 7040, фактура матовая | м² | 14.36
11.29 | ВН-43 2000х9350h Витраж из теплого алюминиевого профиля Alutech (или аналога) сдвухкамерным стеклопакетом LartaPro (или его аналогом). Остекление безопасное при эксплуатации, класс защиты СМЗ ГОСТ 30826-2014, противоосколочная пленка. Глухое заполнение - Металлические панели НГ, RAL 7040. Стеклянные ограждающие экраны - из закаленного просветленного стекла LartaPro ( или его аналога). Цвет профиля RAL 7040, фактура матовая | м² | 18.7
11.30 | ВН-44 2000х12650h Витраж из теплого алюминиевого профиля Alutech (или аналога) сдвухкамерным стеклопакетом LartaPro (или его аналогом). Остекление безопасное при эксплуатации, класс защиты СМЗ ГОСТ 30826-2014, противоосколочная пленка. Глухое заполнение - Металлические панели НГ, RAL 7040. Стеклянные ограждающие экраны - из закаленного просветленного стекла LartaPro ( или его аналога). Цвет профиля RAL 7040, фактура матовая | м² | 25.3
11.31 | ВН-45 2000х15950h Витраж из теплого алюминиевого профиля Alutech (или аналога) сдвухкамерным стеклопакетом LartaPro (или его аналогом). Остекление безопасное при эксплуатации, класс защиты СМЗ ГОСТ 30826-2014, противоосколочная пленка. Глухое заполнение - Металлические панели НГ, RAL 7040. Стеклянные ограждающие экраны - из закаленного просветленного стекла LartaPro ( или его аналога). Цвет профиля RAL 7040, фактура матовая | м² | 31.9
11.32 | ВН-46 2000х19870h (4 шт.) Витраж из теплого алюминиевого профиля Alutech (или аналога) сдвухкамерным стеклопакетом LartaPro (или его аналогом). Остекление безопасное при эксплуатации, класс защиты СМЗ ГОСТ 30826-2014, противоосколочная пленка. Глухое заполнение - Металлические панели НГ, RAL 7040. Стеклянные ограждающие экраны - из закаленного просветленного стекла LartaPro ( или его аналога). Цвет профиля RAL 7040, фактура матовая | м² | 158.96
11.33 | ВН-47 2000х20670h (5 шт.) Витраж из теплого алюминиевого профиля Alutech (или аналога) сдвухкамерным стеклопакетом LartaPro (или его аналогом). Остекление безопасное при эксплуатации, класс защиты СМЗ ГОСТ 30826-2014, противоосколочная пленка. Глухое заполнение - Металлические панели НГ, RAL 7040. Стеклянные ограждающие экраны - из закаленного просветленного стекла LartaPro ( или его аналога). Цвет профиля RAL 7040, фактура матовая | м² | 206.7
11.34 | ВН-48 2000х23220h Витраж из теплого алюминиевого профиля Alutech (или аналога) сдвухкамерным стеклопакетом LartaPro (или его аналогом). Остекление безопасное при эксплуатации, класс защиты СМЗ ГОСТ 30826-2014, противоосколочная пленка. Глухое заполнение - Металлические панели НГ, RAL 7040. Стеклянные ограждающие экраны - из закаленного просветленного стекла LartaPro ( или его аналога). Цвет профиля RAL 7040, фактура матовая | м² | 46.44
11.35 | ВН-49 2000х25850h (4 шт.) Витраж из теплого алюминиевого профиля Alutech (или аналога) сдвухкамерным стеклопакетом LartaPro (или его аналогом). Остекление безопасное при эксплуатации, класс защиты СМЗ ГОСТ 30826-2014, противоосколочная пленка. Глухое заполнение - Металлические панели НГ, RAL 7040. Стеклянные ограждающие экраны - из закаленного просветленного стекла LartaPro ( или его аналога). Цвет профиля RAL 7040, фактура матовая | м² | 206.8
11.36 | ВН-50 2000х30570h (5 шт.) Витраж из теплого алюминиевого профиля Alutech (или аналога) сдвухкамерным стеклопакетом LartaPro (или его аналогом). Остекление безопасное при эксплуатации, класс защиты СМЗ ГОСТ 30826-2014, противоосколочная пленка. Глухое заполнение - Металлические панели НГ, RAL 7040. Стеклянные ограждающие экраны - из закаленного просветленного стекла LartaPro ( или его аналога). Цвет профиля RAL 7040, фактура матовая | м² | 305.7
11.37 | ВН-51 2100х23220h Витраж из теплого алюминиевого профиля Alutech (или аналога) сдвухкамерным стеклопакетом LartaPro (или его аналогом). Остекление безопасное при эксплуатации, класс защиты СМЗ ГОСТ 30826-2014, противоосколочная пленка. Глухое заполнение - Металлические панели НГ, RAL 7040. Стеклянные ограждающие экраны - из закаленного просветленного стекла LartaPro ( или его аналога). Цвет профиля RAL 7040, фактура матовая | м² | 48.762
11.38 | ВН-52 2700х2750h Витраж из теплого алюминиевого профиля Alutech (или аналога) сдвухкамерным стеклопакетом LartaPro (или его аналогом). Остекление безопасное при эксплуатации, класс защиты СМЗ ГОСТ 30826-2014, противоосколочная пленка. Глухое заполнение - Металлические панели НГ, RAL 7040. Цвет профиля RAL 7040, фактура матовая | м² | 7.425
11.39 | ВН-53 2700х3880h Витраж из теплого алюминиевого профиля Alutech (или аналога) сдвухкамерным стеклопакетом LartaPro (или его аналогом). Остекление безопасное при эксплуатации, класс защиты СМЗ ГОСТ 30826-2014, противоосколочная пленка. Глухое заполнение - Металлические панели НГ, RAL 7040. Цвет профиля RAL 7040, фактура матовая | м² | 10.476
11.40 | ВН-54 2700х6050h (4 шт.) Витраж из теплого алюминиевого профиля Alutech (или аналога) сдвухкамерным стеклопакетом LartaPro (или его аналогом). Остекление безопасное при эксплуатации, класс защиты СМЗ ГОСТ 30826-2014, противоосколочная пленка. Глухое заполнение - Металлические панели НГ, RAL 7040. Цвет профиля RAL 7040, фактура матовая | м² | 65.34
11.41 | ВН-55 3000х2750h (3 шт.) Витраж из теплого алюминиевого профиля Alutech (или аналога) сдвухкамерным стеклопакетом LartaPro (или его аналогом). Остекление безопасное при эксплуатации, класс защиты СМЗ ГОСТ 30826-2014, противоосколочная пленка. Глухое заполнение - Металлические панели НГ, RAL 7040. Стеклянные ограждающие экраны - из закаленного просветленного стекла LartaPro ( или его аналога). Цвет профиля RAL 7040, фактура матовая | м² | 24.75
11.42 | ВН-56 3000х6050h (39 шт.) Витраж из теплого алюминиевого профиля Alutech (или аналога) сдвухкамерным стеклопакетом LartaPro (или его аналогом). Остекление безопасное при эксплуатации, класс защиты СМЗ ГОСТ 30826-2014, противоосколочная пленка. Глухое заполнение - Металлические панели НГ, RAL 7040. Стеклянные ограждающие экраны - из закаленного просветленного стекла LartaPro ( или его аналога). Цвет профиля RAL 7040, фактура матовая | м² | 707.85
11.43 | ВН-57 3000х7180h (2 шт.) Витраж из теплого алюминиевого профиля Alutech (или аналога) сдвухкамерным стеклопакетом LartaPro (или его аналогом). Остекление безопасное при эксплуатации, класс защиты СМЗ ГОСТ 30826-2014, противоосколочная пленка. Глухое заполнение - Металлические панели НГ, RAL 7040. Цвет профиля RAL 7040, фактура матовая | м² | 43.08
11.44 | ВН-58 3000х12650h Витраж из теплого алюминиевого профиля Alutech (или аналога) сдвухкамерным стеклопакетом LartaPro (или его аналогом). Остекление безопасное при эксплуатации, класс защиты СМЗ ГОСТ 30826-2014, противоосколочная пленка. Глухое заполнение - Металлические панели НГ, RAL 7040. Цвет профиля RAL 7040, фактура матовая | м² | 37.95
11.45 | ВН-59 3000х19870h (3 шт.) Витраж из теплого алюминиевого профиля Alutech (или аналога) сдвухкамерным стеклопакетом LartaPro (или его аналогом). Остекление безопасное при эксплуатации, класс защиты СМЗ ГОСТ 30826-2014, противоосколочная пленка. Глухое заполнение - Металлические панели НГ, RAL 7040. Стеклянные ограждающие экраны - из закаленного просветленного стекла LartaPro ( или его аналога). Цвет профиля RAL 7040, фактура матовая | м² | 178.83
11.46 | ВН-60 3000х23170h (3 шт.) Витраж из теплого алюминиевого профиля Alutech (или аналога) сдвухкамерным стеклопакетом LartaPro (или его аналогом). Остекление безопасное при эксплуатации, класс защиты СМЗ ГОСТ 30826-2014, противоосколочная пленка. Глухое заполнение - Металлические панели НГ, RAL 7040. Стеклянные ограждающие экраны - из закаленного просветленного стекла LartaPro ( или его аналога). Цвет профиля RAL 7040, фактура матовая | м² | 208.53
11.47 | Защита поверхности стеклопакетов пленкой ПВХ | м² | 2992.1161
12 | Двери наружные (листы 17, 20) | шт. | 41
12.1 | ДН-1 ГОСТ 31173-2003 ДСН 1900-900 Металлическая наружная, утепленная, однопольная, глухая, с порогом, распашная. Установить доводчик, замок. Цвет RAL 7040 | шт. | 1
12.2 | ДН-2 ГОСТ 31173-2003 ДСН 2100-900 Металлическая наружная, утепленная, однопольная, глухая, с порогом, распашная. Установить доводчик, замок. Цвет RAL 7040 | шт. | 36
12.3 | ДН-3 ГОСТ 31173-2003 ДСН 2100-1100 Металлическая наружная, утепленная, однопольная, глухая, с порогом, распашная. Установить доводчик, замок. Цвет RAL 7040 | шт. | 2
12.4 | ДН-5 ГОСТ 31173-2003 ДСН 2400-1750 Металлическая наружная, утепленная, противопожарная EI30, остекленная, двупольная, с порогом, распашная. Ударостойкое остекление класс защиты СМ3 (ГОСТ 30826-2014), противоосколочная пленка со стороны помещения. Установить доводчик, замок антипаника на выход. Цвет RAL 7040 | шт. | 1
12.5 | ДН-6 ГОСТ 31173-2003 ДСН 2400-2000 Металлическая наружная, утепленная, противопожарная EI30, остекленная, двупольная, с порогом, распашная. Ударостойкое остекление класс защиты СМ3 (ГОСТ 30826-2014), противоосколочная пленка со стороны помещения. Установить доводчик, замок антипаника на выход. Цвет RAL 7040 | шт. | 1
12.6 | Защита поверхности дверей пленкой ПВХ | м² | 166.74
13 | Лючки фасадные ревизионные (листы 17, 20) | шт. | 6
13.1 | Лн-1 Лючек ревизионный 350х350 (3 шт.) Лючок фасадный одностворочатый из оцинкованной стали, порошковая окраска, цвет RAL 7040 | шт. | 3
13.2 | Лн-2 Лючек ревизионный 700х500 (1 шт.) Лючок фасадный одностворчатый из оцинкованной стали, порошковая окраска, цвет RAL 7040 | шт. | 1
13.3 | Лн-3 Лючек ревизионный 900х500 (2 шт.) Лючок фасадный одностворчатый из оцинкованной стали, порошковая окраска, цвет RAL 7040 | шт. | 2
14 | Устройство защитного козырька на отм.+33,920 по периметру К2 | м.п. | 169
14.1 | Козырек защитный на отм. +33,920 | м.п. | 169
15 | Устройство выносной площадки корпуса К2 на отм. +4.450 | м.п. | 84.85
15.1 | Устройство выносной площадки корпуса К2 в осях 1.12-2.25; 2.Ю-2.С; 2.25-2.36; 2.С-2.А | м.п. | 84.85
Прим. | 1. ВОР учитывает только площади фасадов без учета норм расхода материалов, нахлестов, уплотнения, комплектующих
2. При расчете стоимости работ по устройству фасадов необходимо учесть все дополнительные возможные расходы на подрезку (подгонку) в сложных местах, подъем на вертикальные поверхности, устройство примыканий
3. Погрузочно-разгрузочные работы, подъем к месту производства работ, уборка отходов и строительного мусора, обеспечение пожарной безопасности в месте работ производится за счет подрядчика и входит в стоимость работ