## Лист1
Ведомость объемов работ (ВОР)
на выполнение работ: подготовительный период (СГП). Временные здания и сооружения. Обустройство строительной площадки и строительного городка. (1 очередь)
Объект: «Жилой дом со встроенными помещениями общественно-делового и коммерческого назначения на первом этаже здания» поз. 3.1, 2,2-2,3, 2,1 при строительстве жилого комплекса со встроенными помещениями общественного-делового, коммерческого назначения и поликлиническим учреждением по адресу: г. Чита, ул. 1-я Коллективная
Основание:
Проектная документация шифр 24-04-ПОС.1 "Проект организации строительства" (без ВПР)
№ п/п | Наименование | Ед. изм. | Кол-во | Масса всего, кг. | Цена материала за ед., руб. с НДС | Цена работ за ед., руб. с НДС | Стоимость материала всего, руб. с НДС | Стоимость работ всего, руб. с НДС | Стоимость Итого, руб. с НДС | Примечание
Подготовительный период. Временные здания и сооружения. Обустройство строительной площадки и строительного городка.
I | Подготовительный период (Строительная площадка)
1. | Временные здания и сооружения (ВЗиС)
1.1. | Разработка грунта с погрузкой в самосвалы и вывозом на полигон с предоставлением талонов для устройства временных дорог, площадок складирования и основания под контейнеры инвентарные | м3 | 9.875
1.2. | Устройство временного ограждения, тип 3БН (1) | м.п. | 800
| Блок ФБС 24.4.6 (У) | шт. | 333.3333
| Стойка труба металлическая d=60мм, h=2000мм, окрашенная в RAL 7016 | шт. | 335.3333
| Металлический профлист С8 (RAL 7042), толщина 0,38-0,43 мм | м2 | 960
| Устройство сигнальных фонарей вставных ФС-30 | шт. | 333.3333
| Кронштейн настенный унитарный КНПЛ-100 | шт. | 333.3333
| Лоток проволочный ПЛМ-100.35 | м.п. | 788
| Окраска ФБС (красно-белая зебра) | м2 | 480
1.3. | Устройство временных дорог | м2 | 970
| плита железобетонная 2П30.18 (3000х1750х170мм) | шт. | 184.7619
| песок (основание под плиты) h=100 мм | м3 | 97
| щебень фр. 20-40 (засыпка некратных мест между дорожными плитами) h=200 мм | м3 | 20
1.4. | Устройство площадок складирования | м2 | 2300
| плита железобетонная 2П30.18 (3000х1750х170мм) | шт. | 438.0952
| песок (основание под плиты) h=100 мм | м3 | 230
1.5. | Устройство основания из плит под бытовой городок | м2 | 2750
| плита железобетонная 2П30.18 (3000х1750х170мм) | шт. | 523.8095
| песок (основание под плиты) h=100 мм | м3 | 275
1.6. | Временное подключение электропитания | кВт | 231.4
| кабель временного электропитания ПВББШП 3х120+1х95, 1 кВм (или аналог) | м.п. | 320
1.7. | Устройство въездных ворот (6000х2000 мм) | шт. | 2
| Труба металлическая 40х40х1,5 мм | м.п. | 72
| Труба металлическая 100х100х4 мм | м.п. | 12
| Оцинкованная сетка рабица 50х50х2.5 (2х6м) 2 шт. | м2 | 24
| Петли воротные усиленные | шт. | 12
1.8. | Устройство калиток 1000х2000 мм | шт. | 3
| Труба металлическая 40х40х1,5 мм | м.п. | 21
| Труба металлическая 100х100х4 мм | м.п. | 5
| Оцинкованная сетка рабица 50х50х2.5 (2х6м) 2 шт. | м2 | 6
| Петли | шт. | 6
1.9. | Контейнер инвентарный (бытовки) 6000х3000 | шт. | 8
1.10. | Биотуалеты 1210х1210 мм | шт. | 7
1.11. | Стенд информационный | шт. | 4
1.12. | Мойка колес "Мойдодыр-К" | шт. | 2
1.13. | Прожектор ПЗС-45, мощностью 1000 Вт | шт. | 10
1.14. | Пожарный щит | шт. | 6
| Курилки в зимнем исполнении | шт. | 3
1.15. | Контейнеры для строительного и бытового мусора 8 м3 | шт. | 4
| Контейнер инвентарный 2500х2500 мм КПП | шт. | 3
1.16. | Устройство защитной галереи для прохода в здание | м.п. | 600
| доска обрезная 40х100 мм | м3 | 36
| металлический профлист С8, толщина 0,5 мм | м2 | 720
1.17. | Сплошной защитно-улавливающий экран | м.п. | 75
1.18. | Установка дорожных знаков и знаков безопастности | шт. | 10
| Опора под знаки: СКМ 3.50 (5,0 м; 27,0 кг/ед.) | шт. | 10
| Фундамент под самостоятельную опору Ф2-6 (150 кг) 600х600х300 | шт. | 10
| Хомут для крепления дорожного знака на стойку | шт. | 10
2. | Геодезические работы
1 | Создание геодезической разбивочной основы котлована | шт. | 3
2 | Вынос в натуру осей и отметок возводимых сооружений и зданий | шт. | 3
II | Подготовительный период (Строительный городок)
1. | Временные здания и сооружения (ВЗиС)
1.1. | Разработка грунта с погрузкой в самосвалы и вывозом на полигон с предоставлением талонов для устройства временных дорог, площадок складирования и основания под контейнеры инвентарные | м3 | 461.45
1.2. | Устройство временного ограждения, тип 3БН (1) | м.п. | 470
| Блок ФБС 24.4.6 (У) | шт. | 195.8333
| Стойка труба металлическая d=60мм, h=2000мм, окрашенная в RAL 7016 | шт. | 197.8333
| Металлический профлист С8 (RAL 7042), толщина 0,38-0,43 мм | м2 | 564
| Устройство сигнальных фонарей вставных ФС-30 | шт. | 195.8333
| Кронштейн настенный унитарный КНПЛ-100 | шт. | 195.8333
| Лоток проволочный ПЛМ-100.35 | м.п. | 458
| Окраска ФБС (красно-белая зебра) | м2 | 282
1.3. | Устройство временных дорог | м2 | 1410
| Плита железобетонная 2П30.18 (3000х1750х170мм) | шт. | 268.5714
| Песок (основание под плиты) h=100 мм | м3 | 141
| Щебень фр. 20-40 (засыпка некратных мест между дорожными плитами) h=200 мм | м3 | 20
1.4. | Установка временных зданий | шт. | 51
| Офис продаж (конторские бытовки) | шт. | 4
| Штаб (конторские бытовки) | шт. | 8
| Городок (бытовки/раздевалки) | шт. | 35
| С/У отапливаемые (бытовка) | шт. | 2
| Душевые отапливаемые (бытовка) | шт. | 2
1.5. | Устройство площадок складирования | м2 | 700
| Плита железобетонная 2П30.18 (3000х1750х170мм) | шт. | 133.3333
| Песок (основание под плиты) h=100 мм | м3 | 70
1.6. | Устройство основания из плит под бытовой городок | м2 | 650
| Плита железобетонная 2П30.18 (3000х1750х170мм) | шт. | 123.8095
| Песок (основание под плиты) h=100 мм | м3 | 65
1.7. | Временное подключение электропитания | кВт | 20
| кабель временного электропитания ВВГ 3х4 (или аналог) | м.п. | 320
1.8. | Устройство въездных ворот (6000х2000 мм) | шт. | 1
| Труба металлическая 40х40х1,5 мм | м.п. | 36
| Труба металлическая 100х100х4 мм | м.п. | 6
| Оцинкованная сетка рабица 50х50х2.5 (2х6м) 2 шт. | м2 | 12
| Петли воротные усиленные | шт. | 6
1.9. | Устройство калиток 1000х2000 мм | шт. | 3
| Труба металлическая 40х40х1,5 мм | м.п. | 21
| Труба металлическая 100х100х4 мм | м.п. | 5
| Оцинкованная сетка рабица 50х50х2.5 (2х6м) 2 шт. | м2 | 6
| Петли | шт. | 6
1.10. | Биотуалеты 1210х1210 мм | шт. | 3
1.11. | Стенд информационный | шт. | 2
1.12. | Мойка колес "Мойдодыр-К" | шт. | 1
1.13. | Прожектор ПЗС-45, мощностью 1000 Вт | шт. | 10
1.14. | Пожарный щит | шт. | 5
1.15. | Курилки в зимнем исполнении | шт. | 3
1.16. | Контейнеры для строительного и бытового мусора 8 м3 | шт. | 2
1.17. | Контейнер инвентарный 2500х2500 мм КПП | шт. | 2
1.18. | Устройство настила пешеходного шириной 1,5 м | м2 | 900
| доска обрезная 40х100 мм | м3 | 40.8
1.19. | Установка дорожных знаков и знаков безопастности | шт. | 10
| Опора под знаки: СКМ 3.50 (5,0 м; 27,0 кг/ед.) | шт. | 10
| Фундамент под самостоятельную опору Ф2-6 (150 кг) 600х600х300 | шт. | 10
| Хомут для крепления дорожного знака на стойку | шт. | 10
1.20. | Устройство зоны для ремонта строительной техники | м2 | 700
1.21. | Скважина (+водоподготовка) 1комп. с помещением водоподготовки | шт. | 1