## Лист1
Ведомость объема работ (ВОР)
на устройство нулевого цикла (фундамента и конструкций подземной части здания) поз. 2.2-2.3 (1 очередь)
Объект: «Жилой дом со встроенными помещениями общественно-делового и коммерческого назначения на первом этаже здания» поз. 3.1, 2,2-2,3, 2,1 при строительстве жилого комплекса со встроенными помещениями общественного-делового, коммерческого назначения и поликлиническим учреждением по адресу: г. Чита, ул. 1-я Коллективная
Основание:
Рабочая документация шифр 24-04-КЖ.2-0.1 (поз. 2.2-2.3), лист 2, план котлована (без ВПР)
Рабочая документация шифр 24-04-КР.2 (поз. 2.2-2.3) "Конструктивные решения"
№ п/п | Наименование | Ед. изм. | Кол-во | Масса всего, кг. | Цена материала за ед., руб. с НДС | Цена работ за ед., руб. с НДС | Стоимость материала всего, руб. с НДС | Стоимость работ всего, руб. с НДС | Стоимость Итого, руб. с НДС | Примечание
Строительство подобъекта (поз. 2.2-2.3) "Жилой дом со встроенными помещениями общественно-делового и коммерческого назначения на первом этаже здания и встроенно-пристроенным поликлиническим учреждением"
I | Земляные работы. | м3 | 7463
2 | Разработка котлована механизированным способом (эксковатором) с последующим вывозом грунта автосамосвалами на полигон на расстояние до 35 км | м3 | 7178.09
3 | Доработка дна котлована ручным способом до проектных отметок | м3 | 284.91
4 | Обратная засыпка пазух котлована песком средней крупности с послойным уплотнением высотой до 300 мм с коэф.уплотнения 0,95 | м3 | 1287.3
5 | Выравнивание основания дна котлована песком средней крупности на толщину до 100 мм с последующим уплотнением для устройства бетонной подготовки | м2 | 2102.8
II | Устройство пристенного кольцевого дренажа | п.м. | 218
1 | Разработка грунта под устройство дренажной системы в существующем котловане | м3 | 133.8274
2 | Устройство песчаного основания под трубу толщиной 100 мм и засыпка трубы на высоту 500 мм | м3 | 71.94
| Песок средней крупности | м3 | 71.94
3 | Устройство подбетонки под колодцы | м3 | 0.7
| Бетон В7,5 | м3 | 0.714
4 | Прокладка дренажной трубы | пм | 218
| Труба дренажная 160/136 SN16 ПП перфорированная ГОСТ-Р 54475-2011 | пм | 239.8
5 | Защита дренажной трубы от засора перфорации, путем оборачиваемости трубы щебнем и геотекстиля
| Щебень гранитный фракция 20-40 мм | м3 | 31.174
| Геотекстиль в 2 слоя | м2 | 323.73
6 | Устройство колодцев | шт. | 7
| Колодец пластиковый Dn1000 H4000 мм, приваренное дно | шт. | 7
| Горловина на колодец дренажный 1000 мм | шт. | 7
| Люк дренажный с литерой "Д" | шт | 7
| Лестница Л-2 (1 шт. 4 метра) | шт | 7
7 | Прокладка сливной трубы в систему водостока | пм | 30
| Труба канализационная ПНД SN16 160 мм (для врезки в систему водостока) | пм | 33
8 | Врезка в систему водостока | компл. | 1
III | Монолитные работы подземной части (фундаменты, стены и пилоны и плит перекрытия) | м3 | 1923.796
II.1 | Устройство фундаментной плиты ФП3 (S=721,3м2*0,4м) | м3 | 288.52
1 | Устройство бетонной подготовки толщиной 100 мм | м3 | 26
| Бетон В7,5 | м3 | 26.52
2 | Устройство опалубки высотой 0,85 м | м2 | 105.315
3 | Армирование плиты | тн | 39.035
| Арматура d10 А500С вес 1 пм-0,617 кг, ГОСТ 34028-2016 | тн | 1.919
| Арматура d12 А500С вес 1 пм-0,888 кг, ГОСТ 34028-2016 | тн | 1.773
| Арматура d16 А500С вес 1 пм-1,578 кг, ГОСТ 34028-2016 | тн | 19.837
| Арматура d20 А500С вес 1 пм-2,486 кг, ГОСТ 34028-2016 | тн | 4.012
| Арматура d25 А500С вес 1 пм-3,853 кг, ГОСТ 34028-2016 | тн | 9.227
| Арматура d28 А500С вес 1 пм- 4,834 кг, ГОСТ 34028-2016 | тн | 2.267
| Плита полистирольная экструзированная Пеноплекс 25, g-25кг/м3, t-50 мм (или аналог), ТУ 5767-002-46261013-99 | м3 | 0.39
4 | Бетонирование фундаментной плиты (коэф. армирования=0,135) | м3 | 288.52
| Бетон В25, F150, W10 | м3 | 294.2904
| Добавка Пенетрон Адмикс (расход 4 кг/м3) | тн | 1.1772
5 | Установка гидрошпонки | пм | 107.2
| Гидрошпонка внутренняя HVS 125/1-6, Союз, (или аналог) | пм | 84.5
| Гидрошпонка FM-260/50, Технониколь, (или аналог) | пм | 22.7
II.2 | Устройство фундаментной плиты ФП3.1 (S=1165,64м2*0,9м) | м3 | 1049.076
1 | Устройство бетонной подготовки толщиной 100 мм | м3 | 3.9035
| Бетон В7,5 | м3 | 3.9816
2 | Устройство опалубки высотой 0,85 м | м2 | 92.48
3 | Армирование плиты | тн | 141.938
| Арматура d10 А500С вес 1 пм-0,617 кг, ГОСТ 34028-2016 | тн | 6.979
| Арматура d12 А500С вес 1 пм-0,888 кг, ГОСТ 34028-2016 | тн | 6.448
| Арматура d16 А500С вес 1 пм-1,578 кг, ГОСТ 34028-2016 | тн | 72.129
| Арматура d20 А500С вес 1 пм-2,486 кг, ГОСТ 34028-2016 | тн | 14.587
| Арматура d25 А500С вес 1 пм-3,853 кг, ГОСТ 34028-2016 | тн | 33.551
| Арматура d28 А500С вес 1 пм- 4,834 кг, ГОСТ 34028-2016 | тн | 8.244
| Плита полистирольная экструзированная Пеноплекс 25, g-25кг/м3, t-50 мм (или аналог), ТУ 5767-002-46261013-99 | м3 | 1.435
4 | Бетонирование фундаментной плиты (коэф. армирования=0,135) | м3 | 1049.076
| Бетон В25, F150, W10 | м3 | 1070.0575
| Добавка Пенетрон Адмикс (расход 4 кг/м3) | тн | 4.2802
5 | Установка гидрошпонки | пм | 190.4
| Гидрошпонка внутренняя HVS 125/1-6, Союз, (или аналог) | пм | 122.3
| Гидрошпонка FM-260/50, Технониколь, (или аналог) | пм | 22.7
| Гидрошпонка FM-140/50, Технониколь, (или аналог) | пм | 22.7
| Гидрошпонка IE-C 320/6, Союз, (или аналог) | пм | 22.7
II.3 | Устройство вертикальных конструкций (в т.ч. пилоны и стены) (коэф.армирования 0,225) | м3 | 236.4
1 | Бетонирование вертикальных конструкций | м3 | 236.4
| Бетон класса В25, F150, W10 | м3 | 241.128
| Добавка Пенетрон Адмикс (расход 4 кг/м3) | тн | 0.9456
2 | Армирование вертикальных конструкций | тн | 52.205
| Арматура d6 А240 вес 1 пм-0,222 кг, ГОСТ 34028-2016 | тн | 1.395
| Арматура d8 А500С вес 1 пм-0,395 кг, ГОСТ 34028-2016 | тн | 2.161
| Арматура d10 А500С вес 1 пм-0,617 кг, ГОСТ 34028-2016 | тн | 10.55
| Арматура d12 А500С вес 1 пм-0,888 кг, ГОСТ 34028-2016 | тн | 10.651
| Арматура d16 А500С вес 1 пм-1,578 кг, ГОСТ 34028-2016 | тн | 18.777
| Арматура d20 А500С вес 1 пм-2,486 кг, ГОСТ 34028-2016 | тн | 8.671
| Труба 377х7х250 ГОСТ 10704-91/ С245 ГОСТ 27772-2015 | тн | 0.032
| Труба 325х7х250 ГОСТ 10704-91 С245 ГОСТ 27772-2015 | тн | 0.137
II.4 | Устройство плит перекрытия подвала на отм.-0,16; -0,56 | м3 | 337.4
1 | Бетонирование плит перекрытия | м3 | 337.4
| Бетон класса В25, F150, W10 | м3 | 344.148
2 | Армирование плит перекрытия | тн | 50.5861
| Арматура d8 А500С вес 1 пм-0,395 кг, ГОСТ 34028-2016 | тн | 1.0699
| Арматура d10 А500С вес 1 пм-0,617 кг, ГОСТ 34028-2016 | тн | 0.85059
| Арматура d12 А500С вес 1 пм-0,888 кг, ГОСТ 34028-2016 | тн | 46.9555
| Арматура d14 А500С вес 1 пм-1,21 кг, ГОСТ 34028-2016 | тн | 1.1102
| Арматура d16 А500С вес 1 пм-1,578 кг, ГОСТ 34028-2016 | тн | 0.59985
II.5 | Устройство лестниц подвала | м3 | 12.4
1 | Бетонирование лестниц | м3 | 12.4
| Бетон класса В25, F150, W10 | м3 | 12.648
2 | Армирование лестниц | тн | 2.0231
| Арматура d8 А500С вес 1 пм-0,395 кг, ГОСТ 34028-2016 | тн | 0.10354
| Арматура d10 А500С вес 1 пм-0,617 кг, ГОСТ 34028-2016 | тн | 0.41003
| Арматура d12 А500С вес 1 пм-0,888 кг, ГОСТ 34028-2016 | тн | 0.096513
| Арматура d14 А500С вес 1 пм-1,21 кг, ГОСТ 34028-2016 | тн | 0.96369
| Арматура d16 А500С вес 1 пм-1,578 кг, ГОСТ 34028-2016 | тн | 0.44929
IV | Гидроизоляционные работы подземной части (ФП, стены и приямки) | м2 | 824.41
1 | Устройство гидроизоляции оклеичной Технониколь ЭПП в 2 слоя | м2 | 824.41
| Праймер Технониколь 01 (расход 0,35кг/м2) | кг | 288.5435
| Гидроизоляция оклеичная Технониколь ЭПП | м2 | 1896.143