## Лист1
Начальная максимальная цена контракта (НМЦК)
на устройство нулевого цикла (фундамента и конструкций подземной части здания) поз. 2.2-2.3 (1 очередь)
Объект: «Жилой дом со встроенными помещениями общественно-делового и коммерческого назначения на первом этаже здания» поз. 3.1, 2,2-2,3, 2,1 при строительстве жилого комплекса со встроенными помещениями общественного-делового, коммерческого назначения и поликлиническим учреждением по адресу: г. Чита, ул. 1-я Коллективная
Основание:
Рабочая документация шифр 24-04-КЖ.2-0.1 (поз. 2.2-2.3), лист 2, план котлована (без ВПР)
Рабочая документация шифр 24-04-КР.2 (поз. 2.2-2.3) "Конструктивные решения"
№ п/п | Наименование | Ед. изм. | Кол-во | Масса всего, кг. | Цена материала за ед., руб. с НДС | Цена работ за ед., руб. с НДС | Стоимость материала всего, руб. с НДС | Стоимость работ всего, руб. с НДС | Стоимость Итого, руб. с НДС | Примечание
Строительство подобъекта (поз. 2.2-2.3) "Жилой дом со встроенными помещениями общественно-делового и коммерческого назначения на первом этаже здания и встроенно-пристроенным поликлиническим учреждением"
I | Земляные работы. | м3 | 7463 |  |  |  | 4339328 | 41391781.12 | 45731109.12
2 | Разработка котлована механизированным способом (эксковатором) с последующим вывозом грунта автосамосвалами на полигон на расстояние до 35 км | м3 | 7178.09 |  | 0 | 4960 | 0 | 35603326.4 | 35603326.4
3 | Доработка дна котлована ручным способом до проектных отметок | м3 | 284.91 |  | 0 | 2592 | 0 | 738486.72 | 738486.72
4 | Обратная засыпка пазух котлована песком средней крупности с послойным уплотнением высотой до 300 мм с коэф.уплотнения 0,95 | м3 | 1287.3 |  | 1280 | 1440 | 1647744 | 1853712 | 3501456
5 | Выравнивание основания дна котлована песком средней крупности на толщину до 100 мм с последующим уплотнением для устройства бетонной подготовки | м2 | 2102.8 |  | 1280 | 1520 | 2691584 | 3196256 | 5887840
II | Устройство пристенного кольцевого дренажа | п.м. | 218 |  | 0 | 0 | 1645062.7305 | 752321.223 | 2397383.9536
1 | Разработка грунта под устройство дренажной системы в существующем котловане | м3 | 133.8274 |  | 0 | 1344 | 0 | 179864.0256 | 179864.0256
2 | Устройство песчаного основания под трубу толщиной 100 мм и засыпка трубы на высоту 500 мм | м3 | 71.94 |  | 0 | 1520 | 0 | 109348.8 | 109348.8
| Песок средней крупности | м3 | 71.94 |  | 1280 | 0 | 92083.2 | 0 | 92083.2
3 | Устройство подбетонки под колодцы | м3 | 0.7 |  | 115.3248 | 3736.3392 | 80.7274 | 2615.4374 | 2696.1648
| Бетон В7,5 | м3 | 0.714 |  | 7102.512 | 0 | 5071.1936 | 0 | 5071.1936
4 | Прокладка дренажной трубы | пм | 218 |  | 0 | 640 | 0 | 139520 | 139520
| Труба дренажная 160/136 SN16 ПП перфорированная ГОСТ-Р 54475-2011 | пм | 239.8 |  | 1456 | 0 | 349148.8 | 0 | 349148.8
5 | Защита дренажной трубы от засора перфорации, путем оборачиваемости трубы щебнем и геотекстиля |  |  |  | 0 | 0 | 0 | 0 | 0
| Щебень гранитный фракция 20-40 мм | м3 | 31.174 |  | 3440 | 2080 | 107238.56 | 64841.92 | 172080.48
| Геотекстиль в 2 слоя | м2 | 323.73 |  | 179.52 | 240 | 58116.0096 | 77695.2 | 135811.2096
6 | Устройство колодцев | шт. | 7 |  | 0 | 0 | 0 | 0 | 0
| Колодец пластиковый Dn1000 H4000 мм, приваренное дно | шт. | 7 |  | 101920 | 11846.4 | 713440 | 82924.8 | 796364.8
| Горловина на колодец дренажный 1000 мм | шт. | 7 |  | 16432 | 4014.72 | 115024 | 28103.04 | 143127.04
| Люк дренажный с литерой "Д" | шт | 7 |  | 15894.32 | 1900.8 | 111260.24 | 13305.6 | 124565.84
| Лестница Л-2 (1 шт. 4 метра) | шт | 7 |  | 7488 | 1840 | 52416 | 12880 | 65296
7 | Прокладка сливной трубы в систему водостока | пм | 30 |  | 0 | 640 | 0 | 19200 | 19200
| Труба канализационная ПНД SN16 160 мм (для врезки в систему водостока) | пм | 33 |  | 1248 | 0 | 41184 | 0 | 41184
8 | Врезка в систему водостока | компл. | 1 |  | 0 | 22022.4 | 0 | 22022.4 | 22022.4
III | Монолитные работы подземной части (фундаменты, стены и пилоны и плит перекрытия) | м3 | 1923.796 |  | 0 | 0 | 42584869.5554 | 21124912.1201 | 63709781.6755
II.1 | Устройство фундаментной плиты ФП3 (S=721,3м2*0,4м) | м3 | 288.52 |  | 0 | 0 | 6402654.6826 | 3212324.964 | 9614979.6466
1 | Устройство бетонной подготовки толщиной 100 мм | м3 | 26 |  | 115.3248 | 6400 | 2998.4448 | 166400 | 169398.4448
| Бетон В7,5 | м3 | 26.52 |  | 7102.512 | 0 | 188358.6182 | 0 | 188358.6182
2 | Устройство опалубки высотой 0,85 м | м2 | 105.315 |  | 0 | 3360 | 0 | 353858.4 | 353858.4
3 | Армирование плиты | тн | 39.035 |  | 0 | 18096 | 0 | 706377.36 | 706377.36
| Арматура d10 А500С вес 1 пм-0,617 кг, ГОСТ 34028-2016 | тн | 1.919 |  | 73596.8736 | 0 | 141232.4004 | 0 | 141232.4004
| Арматура d12 А500С вес 1 пм-0,888 кг, ГОСТ 34028-2016 | тн | 1.773 |  | 73596.8736 | 0 | 130487.2569 | 0 | 130487.2569
| Арматура d16 А500С вес 1 пм-1,578 кг, ГОСТ 34028-2016 | тн | 19.837 |  | 73596.8736 | 0 | 1459941.1816 | 0 | 1459941.1816
| Арматура d20 А500С вес 1 пм-2,486 кг, ГОСТ 34028-2016 | тн | 4.012 |  | 73596.8736 | 0 | 295270.6569 | 0 | 295270.6569
| Арматура d25 А500С вес 1 пм-3,853 кг, ГОСТ 34028-2016 | тн | 9.227 |  | 73596.8736 | 0 | 679078.3527 | 0 | 679078.3527
| Арматура d28 А500С вес 1 пм- 4,834 кг, ГОСТ 34028-2016 | тн | 2.267 |  | 73596.8736 | 0 | 166844.1125 | 0 | 166844.1125
| Плита полистирольная экструзированная Пеноплекс 25, g-25кг/м3, t-50 мм (или аналог), ТУ 5767-002-46261013-99 | м3 | 0.39 |  | 16202.4 | 13783.6 | 6318.936 | 5375.604 | 11694.54
4 | Бетонирование фундаментной плиты (коэф. армирования=0,135) | м3 | 288.52 |  | 61.9392 | 6400 | 17870.698 | 1846528 | 1864398.698
| Бетон В25, F150, W10 | м3 | 294.2904 |  | 9203.9712 | 0 | 2708640.366 | 0 | 2708640.366
| Добавка Пенетрон Адмикс (расход 4 кг/м3) | тн | 1.1772 |  | 441600 | 0 | 519834.5626 | 0 | 519834.5626
5 | Установка гидрошпонки | пм | 107.2 |  | 0 | 1248 | 0 | 133785.6 | 133785.6
| Гидрошпонка внутренняя HVS 125/1-6, Союз, (или аналог) | пм | 84.5 |  | 550.8 | 0 | 46542.6 | 0 | 46542.6
| Гидрошпонка FM-260/50, Технониколь, (или аналог) | пм | 22.7 |  | 1728.48 | 0 | 39236.496 | 0 | 39236.496
II.2 | Устройство фундаментной плиты ФП3.1 (S=1165,64м2*0,9м) | м3 | 1049.076 |  | 0 | 0 | 22525538.872 | 9875710.314 | 32401249.186
1 | Устройство бетонной подготовки толщиной 100 мм | м3 | 3.9035 |  | 115.3248 | 6400 | 450.1704 | 24982.4 | 25432.5704
| Бетон В7,5 | м3 | 3.9816 |  | 7102.512 | 0 | 28279.1487 | 0 | 28279.1487
2 | Устройство опалубки высотой 0,85 м | м2 | 92.48 |  | 0 | 3360 | 0 | 310732.8 | 310732.8
3 | Армирование плиты | тн | 141.938 |  | 0 | 18096 | 0 | 2568510.048 | 2568510.048
| Арматура d10 А500С вес 1 пм-0,617 кг, ГОСТ 34028-2016 | тн | 6.979 |  | 73596.8736 | 0 | 513632.5809 | 0 | 513632.5809
| Арматура d12 А500С вес 1 пм-0,888 кг, ГОСТ 34028-2016 | тн | 6.448 |  | 73596.8736 | 0 | 474552.641 | 0 | 474552.641
| Арматура d16 А500С вес 1 пм-1,578 кг, ГОСТ 34028-2016 | тн | 72.129 |  | 73596.8736 | 0 | 5308468.8959 | 0 | 5308468.8959
| Арматура d20 А500С вес 1 пм-2,486 кг, ГОСТ 34028-2016 | тн | 14.587 |  | 73596.8736 | 0 | 1073557.5952 | 0 | 1073557.5952
| Арматура d25 А500С вес 1 пм-3,853 кг, ГОСТ 34028-2016 | тн | 33.551 |  | 73596.8736 | 0 | 2469248.7062 | 0 | 2469248.7062
| Арматура d28 А500С вес 1 пм- 4,834 кг, ГОСТ 34028-2016 | тн | 8.244 |  | 73596.8736 | 0 | 606732.626 | 0 | 606732.626
| Плита полистирольная экструзированная Пеноплекс 25, g-25кг/м3, t-50 мм (или аналог), ТУ 5767-002-46261013-99 | м3 | 1.435 |  | 16202.4 | 13783.6 | 23250.444 | 19779.466 | 43029.91
4 | Бетонирование фундаментной плиты (коэф. армирования=0,135) | м3 | 1049.076 |  | 61.9392 | 6400 | 64978.9282 | 6714086.4 | 6779065.3282
| Бетон В25, F150, W10 | м3 | 1070.0575 |  | 9203.9712 | 0 | 9848778.5964 | 0 | 9848778.5964
| Добавка Пенетрон Адмикс (расход 4 кг/м3) | тн | 4.2802 |  | 441600 | 0 | 1890149.6033 | 0 | 1890149.6033
5 | Установка гидрошпонки | пм | 190.4 |  | 0 | 1248 | 0 | 237619.2 | 237619.2
| Гидрошпонка внутренняя HVS 125/1-6, Союз, (или аналог) | пм | 122.3 |  | 550.8 | 0 | 67362.84 | 0 | 67362.84
| Гидрошпонка FM-260/50, Технониколь, (или аналог) | пм | 22.7 |  | 1728.48 | 0 | 39236.496 | 0 | 39236.496
| Гидрошпонка FM-140/50, Технониколь, (или аналог) | пм | 22.7 |  | 2652 | 0 | 60200.4 | 0 | 60200.4
| Гидрошпонка IE-C 320/6, Союз, (или аналог) | пм | 22.7 |  | 2496 | 0 | 56659.2 | 0 | 56659.2
II.3 | Устройство вертикальных конструкций (в т.ч. пилоны и стены) (коэф.армирования 0,225) | м3 | 236.4 |  | 0 | 0 | 6479967.3397 | 4727101.68 | 11207069.0197
1 | Бетонирование вертикальных конструкций | м3 | 236.4 |  | 0 | 16000 | 0 | 3782400 | 3782400
| Бетон класса В25, F150, W10 | м3 | 241.128 |  | 9203.975 | 0 | 2219336.0934 | 0 | 2219336.0934
| Добавка Пенетрон Адмикс (расход 4 кг/м3) | тн | 0.9456 |  | 441600 | 0 | 417576.96 | 0 | 417576.96
2 | Армирование вертикальных конструкций | тн | 52.205 |  | 0 | 18096 | 0 | 944701.68 | 944701.68
| Арматура d6 А240 вес 1 пм-0,222 кг, ГОСТ 34028-2016 | тн | 1.395 |  | 73596.8736 | 0 | 102667.6387 | 0 | 102667.6387
| Арматура d8 А500С вес 1 пм-0,395 кг, ГОСТ 34028-2016 | тн | 2.161 |  | 73596.8736 | 0 | 159042.8438 | 0 | 159042.8438
| Арматура d10 А500С вес 1 пм-0,617 кг, ГОСТ 34028-2016 | тн | 10.55 |  | 73596.8736 | 0 | 776447.0165 | 0 | 776447.0165
| Арматура d12 А500С вес 1 пм-0,888 кг, ГОСТ 34028-2016 | тн | 10.651 |  | 73596.8736 | 0 | 783880.3007 | 0 | 783880.3007
| Арматура d16 А500С вес 1 пм-1,578 кг, ГОСТ 34028-2016 | тн | 18.777 |  | 73596.8736 | 0 | 1381928.4956 | 0 | 1381928.4956
| Арматура d20 А500С вес 1 пм-2,486 кг, ГОСТ 34028-2016 | тн | 8.671 |  | 73596.8736 | 0 | 638158.491 | 0 | 638158.491
| Труба 377х7х250 ГОСТ 10704-91/ С245 ГОСТ 27772-2015 | тн | 0.032 |  | 5500 | 0 | 176 | 0 | 176
| Труба 325х7х250 ГОСТ 10704-91 С245 ГОСТ 27772-2015 | тн | 0.137 |  | 5500 | 0 | 753.5 | 0 | 753.5
II.4 | Устройство плит перекрытия подвала на отм.-0,16; -0,56 | м3 | 337.4 |  | 0 | 0 | 6911405.8936 | 3074765.8684 | 9986171.762
1 | Бетонирование плит перекрытия | м3 | 337.4 |  | 61.9392 | 6400 | 20898.2861 | 2159360 | 2180258.2861
| Бетон класса В25, F150, W10 | м3 | 344.148 |  | 9203.975 | 0 | 3167529.6021 | 0 | 3167529.6021
2 | Армирование плит перекрытия | тн | 50.5861 |  | 0 | 18096 | 0 | 915405.8684 | 915405.8684
| Арматура d8 А500С вес 1 пм-0,395 кг, ГОСТ 34028-2016 | тн | 1.0699 |  | 73596.8736 | 0 | 78740.91 | 0 | 78740.91
| Арматура d10 А500С вес 1 пм-0,617 кг, ГОСТ 34028-2016 | тн | 0.85059 |  | 73596.8736 | 0 | 62600.7926 | 0 | 62600.7926
| Арматура d12 А500С вес 1 пм-0,888 кг, ГОСТ 34028-2016 | тн | 46.9555 |  | 73596.8736 | 0 | 3455781.4921 | 0 | 3455781.4921
| Арматура d14 А500С вес 1 пм-1,21 кг, ГОСТ 34028-2016 | тн | 1.1102 |  | 73596.8736 | 0 | 81707.6432 | 0 | 81707.6432
| Арматура d16 А500С вес 1 пм-1,578 кг, ГОСТ 34028-2016 | тн | 0.59985 |  | 73596.8736 | 0 | 44147.1676 | 0 | 44147.1676
II.5 | Устройство лестниц подвала | м3 | 12.4 |  | 0 | 0 | 265302.7674 | 235009.2938 | 500312.0612
1 | Бетонирование лестниц | м3 | 12.4 |  | 0 | 16000 | 0 | 198400 | 198400
| Бетон класса В25, F150, W10 | м3 | 12.648 |  | 9203.975 | 0 | 116411.8763 | 0 | 116411.8763
2 | Армирование лестниц | тн | 2.0231 |  | 0 | 18096 | 0 | 36609.2938 | 36609.2938
| Арматура d8 А500С вес 1 пм-0,395 кг, ГОСТ 34028-2016 | тн | 0.10354 |  | 73596.8736 | 0 | 7620.2203 | 0 | 7620.2203
| Арматура d10 А500С вес 1 пм-0,617 кг, ГОСТ 34028-2016 | тн | 0.41003 |  | 73596.8736 | 0 | 30176.6808 | 0 | 30176.6808
| Арматура d12 А500С вес 1 пм-0,888 кг, ГОСТ 34028-2016 | тн | 0.096513 |  | 73596.8736 | 0 | 7103.0796 | 0 | 7103.0796
| Арматура d14 А500С вес 1 пм-1,21 кг, ГОСТ 34028-2016 | тн | 0.96369 |  | 73596.8736 | 0 | 70924.3258 | 0 | 70924.3258
| Арматура d16 А500С вес 1 пм-1,578 кг, ГОСТ 34028-2016 | тн | 0.44929 |  | 73596.8736 | 0 | 33066.5847 | 0 | 33066.5847
IV | Гидроизоляционные работы подземной части (ФП, стены и приямки) | м2 | 2720.553 |  | 0 | 0 | 970775.7514 | 1069978.6555 | 2040754.4069
1 | Устройство гидроизоляции оклеичной Технониколь ЭПП в 2 слоя | м2 | 824.41 |  | 0 | 1297.872 | 0 | 1069978.6555 | 1069978.6555
| Праймер Технониколь 01 (расход 0,35кг/м2) | кг | 288.5435 |  | 350.48 | 0 | 101128.7259 | 0 | 101128.7259
| Гидроизоляция оклеичная Технониколь ЭПП | м2 | 1896.143 |  | 458.64 | 0 | 869647.0255 | 0 | 869647.0255
[8 empty] | Итого | 113879029.156