## Лист1
Ведомость объемов работ (ВОР)
на устройство нулевого цикла (сваи, фундамент, конструкции подземной части здания) поз. 3.1 (1 очередь)
Объект: «Жилой дом со встроенными помещениями общественно-делового и коммерческого назначения на первом этаже здания» поз. 3.1, 2,2-2,3, 2,1 при строительстве жилого комплекса со встроенными помещениями общественного-делового, коммерческого назначения и поликлиническим учреждением по адресу: г. Чита, ул. 1-я Коллективная
Основание:
Рабочая документация шифр 24-04-КЖ.1-0.1 (поз. 3.1) "Свайное поле. Фундаментная плита жилой части" (без ВПР)
Рабочая документация шифр 24-04-КЖ.1-0.1 (поз. 3.1) "Фундаменты. Жилая часть" (без ВПР)
Рабочая документация шифр 24-04-КЖ.1-0.2 (поз.3.1) "Фундаменты. Пристрой" (без ВПР)
Рабочая документация шифр 24-04-КЖ.1-1.1 (поз. 3.1) "Верт. конструкции ниже 0,000. Жилая часть" (без ВПР)
Рабочая документация шифр 24-04-КЖ.1-1.2 (поз. 3.1) "Верт. конструкции ниже 0,000. Пристрой" (без ВПР)
Рабочая документация шифр 24-04-КЖ.1-2.2 (поз. 3.1) "Перекрытие над подвалом. Пристрой" (без ВПР)
№ п/п | Наименование | Ед. изм. | Кол-во | Масса всего, кг. | Цена материала за ед., руб. с НДС | Цена работ за ед., руб. с НДС | Стоимость материала всего, руб. с НДС | Стоимость работ всего, руб. с НДС | Стоимость Итого, руб. с НДС | Примечание
Строительство подобъекта (поз. 3.1) "Жилой дом со встроенными помещениями общественно-делового и коммерческого назначения на первом этаже здания"
I | Земляные работы | м3 | 4407
1 | Разработка котлована механизированным способом (эксковатором) с последующим вывозом грунта автосамосвалами на полигон на расстояние до 35 км | м3 | 4209.787
2 | Доработка дна котлована ручным способом до проектных отметок | м3 | 197.213
3 | Обратная засыпка пазух котлована песком средней крупности с послойным уплотнением высотой до 300 мм с коэф.уплотнения 0,95 | м3 | 1048.3
4 | Выравнивание основания дна котлована песком средней крупности на толщину до 100 мм с последующим уплотнением для устройства бетонной подготовки | м2 | 1531.43
II | Устройство свайного поля | шт. | 461
1 | Забивка пробных свай | шт | 8
| Свая, С110.30-8, серия 1.011.1-10 вып. 1, тип 1, сечение -300*300 мм, L-11000 мм- 2 шт; | шт | 2
| Свая, С60.30-6, серия 1.011.1-10 вып. 1, тип 2, сечение -300*300 мм, L-6000 мм -4 шт; | шт | 4
| Свая, С40.30-3, серия 1.011.1-10 вып. , тип 3, сечение-300*300 мм, L-4000 мм -1шт; | шт | 2
2 | Статические испытания пробных свай | комплекс | 1
3 | Устройство лидерных скважин под сваи тип 1 и тип 1п | пм | 1460 | [6 empty] | 146 шт свай по 10 м (уточнить по месту)
4 | Забивка основных свай | шт | 461
| Свая, тип 1 и 1п - С110.30-8, серия 1.011.1-10 вып. 1, сечение 300*300 мм, длина 11000 мм, несущая способность 108,4 тн , объем -0,99 м3 | шт | 146
| Свая, тип 2 - С60.30-6, серия 1.011.1-10 вып. 1, сечение 300*300 мм, длина 6000 мм, несущая способность 105,4 тн | шт | 264
| Свая, тип 3 - С40.30-3, серия 1.011.1-10 вып. 1, сечение 300*300 мм, длина 4000 мм, несущая способность 91,2 тн | шт | 51
| Срубка оголовков свай до проектных отметок и очистка арматуры для последующей ее увязки с фундаментной плитой, с последующим вывозом боя самосвалами на полигон до 35 км (кол-во свай 461 шт.) | тн | 20.745 | [6 empty] | объем уточняется по факту
III | Устройство пристенного кольцевого дренажа | п.м. | 194
1 | Разработка грунта под устройство дренажной системы в существующем котловане | м3 | 285.1744
2 | Устройство песчаного основания под трубу толщиной 100 мм и засыпка трубы на высоту 500 мм | м3 | 64.02
| Песок средней крупности | м3 | 64.02
3 | Устройство подбетонки под колодцы | м3 | 1.4
| Бетон В7,5 | м3 | 1.428
4 | Прокладка дренажной трубы | пм | 194
| Труба дренажная 160/136 SN16 ПП перфорированная ГОСТ-Р 54475-2011 | пм | 213.4
5 | Защита дренажной трубы от засора перфорации, путем оборачиваемости трубы щебнем и геотекстиля
| Щебень гранитный фракция 20-40 мм | м3 | 27.742
| Геотекстиль в 2 слоя | м2 | 288.09
6 | Устройство колодщев | шт | 14
| Колодец пластиковый Dn1000 H4000 мм, приваренное дно | шт. | 14
| Горловина на колодец дренажный 1000 мм | шт. | 14
| Люк дренажный с литерой "Д" | шт | 14
| Лестница Л-2 (1 шт. 4 метра) | шт | 14
7 | Прокладка сливной трубы в систему водостока | пм | 10
| Труба канализационная ПНД SN16 160 мм (для врезки в систему водостока) | пм | 11
8 | Врезка в систему водостока | компл. | 1
IV | Монолитные работы подземной части (фундаменты, стены и пилоны и плит перекрытия) | м3 | 1086.596
IV.1 | Устройство фундаментной плиты ФП1 (S=852,9м2*0,6м) | м3 | 511.74
1 | Устройство бетонной подготовки толщиной 100 мм | м3 | 153.143
| Бетон В7,5 | м3 | 156.2059 | [6 empty] | расход по норме расхода
2 | Устройство опалубки высотой 0,85 м | м2 | 116.042
3 | Армирование плиты | тн | 72.4925
| Арматура d10 А500С вес 1 пм-0,617 кг, ГОСТ 34028-2016 | тн | 3.5742 | [6 empty] | расход по норме расхода
| Арматура d12 А500С вес 1 пм-0,888 кг, ГОСТ 34028-2016 | тн | 3.3022 | [6 empty] | расход по норме расхода
| Арматура d16 А500С вес 1 пм-1,578 кг, ГОСТ 34028-2016 | тн | 36.9411 | [6 empty] | расход по норме расхода
| Арматура d20 А500С вес 1 пм-2,486 кг, ГОСТ 34028-2016 | тн | 7.4707 | [6 empty] | расход по норме расхода
| Арматура d25 А500С вес 1 пм-3,853 кг, ГОСТ 34028-2016 | тн | 17.1833 | [6 empty] | расход по норме расхода
| Арматура d28 А500С вес 1 пм- 4,834 кг, ГОСТ 34028-2016 | тн | 4.021 | [6 empty] | расход по норме расхода
| Плита полистирольная экструзированная Пеноплекс 25, g-25кг/м3, t-50 мм (или аналог), ТУ 5767-002-46261013-99 | м3 | 0.7
4 | Бетонирование фундаментной плиты (коэф. армирования=0,135) | м3 | 511.74
| Бетон В25, F150, W10 | м3 | 521.9748
| Добавка Пенетрон Адмикс (расход 4 кг/м3) | тн | 2.0879
5 | Установка гидрошпонки | пм | 99.2
| Гидрошпонка внутренняя HVS 125/1-6, Союз, (или аналог) | пм | 84.7
| Гидрошпонка FM-260/50, Технониколь, (или аналог) | пм | 14.5
IV.2 | Устройство фундаментной плиты ФП1.1 (S=129,6м2*0,4м) | м3 | 51.84
1 | Устройство бетонной подготовки толщиной 100 мм | м3 | 7.2493
| Бетон В7,5 | м3 | 7.3942 | [6 empty] | расход по норме расхода
2 | Устройство опалубки высотой 0,65 м | м2 | 24.739
3 | Армирование плиты | тн | 7.2671
| Арматура d10 А500С вес 1 пм-0,617 кг, ГОСТ 34028-2016 | тн | 0.37529 | [6 empty] | расход по норме расхода
| Арматура d12 А500С вес 1 пм-0,888 кг, ГОСТ 34028-2016 | тн | 0.33022 | [6 empty] | расход по норме расхода
| Арматура d16 А500С вес 1 пм-1,578 кг, ГОСТ 34028-2016 | тн | 3.6941 | [6 empty] | расход по норме расхода
| Арматура d20 А500С вес 1 пм-2,486 кг, ГОСТ 34028-2016 | тн | 0.74708 | [6 empty] | расход по норме расхода
| Арматура d25 А500С вес 1 пм-3,853 кг, ГОСТ 34028-2016 | тн | 1.7183 | [6 empty] | расход по норме расхода
| Арматура d28 А500С вес 1 пм- 4,834 кг, ГОСТ 34028-2016 | тн | 0.4021 | [6 empty] | расход по норме расхода
| Плита полистирольная экструзированная Пеноплекс 25, g-25кг/м3, t-50 мм (или аналог), ТУ 5767-002-46261013-99 | м3 | 0.07
4 | Бетонирование фундаментной плиты (коэф. армирования=0,134) | м3 | 51.84
| Бетон В25, F150, W10 | м3 | 52.8768
| Добавка Пенетрон Адмикс (расход 4 кг/м3) | тн | 0.21151
5 | Установка гидрошпонки | пм | 79.96
| Гидрошпонка внутренняя HVS 125/1-6, Союз, (или аналог) | пм | 36.46
| Гидрошпонка FM-260/50, Технониколь, (или аналог) | пм | 14.5
| Гидрошпонка FM-140/50, Технониколь, (или аналог) | пм | 14.5
| Гидрошпонка IE-C 320/6, Союз, (или аналог) | пм | 14.5
IV.3 | Устройство фундаментной плиты ФП1.2 (S=356,6м2*0,4м) | м3 | 142.64
1 | Устройство бетонной подготовки толщиной 100 мм | м3 | 42.88
| Бетон В7,5 | м3 | 43.7376 | [6 empty] | расход по норме расхода
2 | Устройство опалубки высотой 0,65 м | м2 | 39.975
3 | Армирование плиты | тн | 19.385
| Арматура d10 А500С вес 1 пм-0,617 кг, ГОСТ 34028-2016 | тн | 0.95312 | [6 empty] | расход по норме расхода
| Арматура d12 А500С вес 1 пм-0,888 кг, ГОСТ 34028-2016 | тн | 0.8806 | [6 empty] | расход по норме расхода
| Арматура d16 А500С вес 1 пм-1,578 кг, ГОСТ 34028-2016 | тн | 9.851 | [6 empty] | расход по норме расхода
| Арматура d20 А500С вес 1 пм-2,486 кг, ГОСТ 34028-2016 | тн | 1.9922 | [6 empty] | расход по норме расхода
| Арматура d25 А500С вес 1 пм-3,853 кг, ГОСТ 34028-2016 | тн | 4.5822 | [6 empty] | расход по норме расхода
| Арматура d28 А500С вес 1 пм- 4,834 кг, ГОСТ 34028-2016 | тн | 1.1259 | [6 empty] | расход по норме расхода
| Плита полистирольная экструзированная Пеноплекс 25, g-25кг/м3, t-50 мм (или аналог), ТУ 5767-002-46261013-99 | м3 | 0.196
4 | Бетонирование фундаментной плиты (коэф. армирования=0,136) | м3 | 142.64
| Бетон В25, F150, W10 | м3 | 145.4928
| Добавка Пенетрон Адмикс (расход 4 кг/м3) | тн | 0.58197
5 | Установка гидрошпонки | пм | 171.8
| Гидрошпонка внутренняя HVS 125/1-6, Союз, (или аналог) | пм | 59.9
| Гидрошпонка FM-260/50, Технониколь, (или аналог) | пм | 37.3
| Гидрошпонка FM-140/50, Технониколь, (или аналог) | пм | 37.3
| Гидрошпонка IE-C 320/6, Союз, (или аналог) | пм | 37.3
IV.4 | Устройство вертикальных конструкций (в т.ч. пилоны П1-П8 и стены) (коэф.армирования 0,225) | м3 | 115.8
1 | Бетонирование вертикальных конструкций | м3 | 115.8
| Бетон класса В25, F150, W10 | м3 | 118.116
| Добавка Пенетрон Адмикс (расход 4 кг/м3) | тн | 0.47246
2 | Армирование вертикальных конструкций | тн | 26.0835
| Арматура d6 А240 вес 1 пм-0,222 кг, ГОСТ 34028-2016 | тн | 0.69697
| Арматура d8 А500С вес 1 пм-0,395 кг, ГОСТ 34028-2016 | тн | 1.0795
| Арматура d10 А500С вес 1 пм-0,617 кг, ГОСТ 34028-2016 | тн | 5.2712
| Арматура d12 А500С вес 1 пм-0,888 кг, ГОСТ 34028-2016 | тн | 5.3217
| Арматура d16 А500С вес 1 пм-1,578 кг, ГОСТ 34028-2016 | тн | 9.3816
| Арматура d20 А500С вес 1 пм-2,486 кг, ГОСТ 34028-2016 | тн | 4.3325
| Труба 377х7х250 ГОСТ 10704-91/ С245 ГОСТ 27772-2015 | тн | 0.01597
| Труба 325х7х250 ГОСТ 10704-91 С245 ГОСТ 27772-2015 | тн | 0.06865
IV.5 | Устройство плит перекрытия подвала на отм.-0,16; -0,56 | м3 | 264.576
1 | Бетонирование плит перекрытия | м3 | 264.576
| Бетон класса В25, F150, W10 | м3 | 269.8675
2 | Армирование плит перекрытия | тн | 39.6677
| Арматура d8 А500С вес 1 пм-0,395 кг, ГОСТ 34028-2016 | тн | 0.83897
| Арматура d10 А500С вес 1 пм-0,617 кг, ГОСТ 34028-2016 | тн | 0.667
| Арматура d12 А500С вес 1 пм-0,888 кг, ГОСТ 34028-2016 | тн | 36.8207
| Арматура d14 А500С вес 1 пм-1,21 кг, ГОСТ 34028-2016 | тн | 0.87058
| Арматура d16 А500С вес 1 пм-1,578 кг, ГОСТ 34028-2016 | тн | 0.47038
IV.6 | Устройство лестниц подвала | м3 | 9
1 | Бетонирование лестниц (коэф.армир.=0,163) | м3 | 9
| Бетон класса В25, F150, W10 | м3 | 9.18
2 | Армирование лестниц | тн | 1.4684
| Арматура d8 А500С вес 1 пм-0,395 кг, ГОСТ 34028-2016 | тн | 0.07515
| Арматура d10 А500С вес 1 пм-0,617 кг, ГОСТ 34028-2016 | тн | 0.2976
| Арматура d12 А500С вес 1 пм-0,888 кг, ГОСТ 34028-2016 | тн | 0.07005
| Арматура d14 А500С вес 1 пм-1,21 кг, ГОСТ 34028-2016 | тн | 0.69945
| Арматура d16 А500С вес 1 пм-1,578 кг, ГОСТ 34028-2016 | тн | 0.3261
V | Гидроизоляционные работы подземной части (ФП, стены и приямки) | м2 | 670.73
1 | Устройство гидроизоляции оклеичной Технониколь ЭПП в 2 слоя | м2 | 670.73
| Праймер Технониколь 01 (расход 0,35кг/м2) | м2 | 234.7555
| Гидроизоляция оклеичная Технониколь ЭПП | м2 | 1542.679