## Благоустр терр 19.05.23
Ведомость объемов работ
на выполнение полного комплекса работ по благоустройству территории объекта: гостиница по адресу: ул. Электродная, 2А.
№ п/п | Виды работ | Ед. изм | Кол-во
0 | Общие работы
0.1 | Демонтаж покрытий временных проездов из бетонных плит 2П 30.18 с вывозом и утилизацией плит на полигон с предоставлением талонов. | м2 | 1024 | 183 штук
0.2 | Демонтаж деревянной забирки ограждения котлована из доски 40мм с утилизацией доски. Демонтаж с уровня выполненной обратной засыпки пазух котлована. Без установки лесов. | м3 | 12
1 | Над подземной частью здания
1.1 | Проектируемое покрытие над подземной частью здания. Тип 2А | м2 | 535.71
| Песок Кф≥2.0 м/сут ГОСТ 8736-2014. К-т уплотнения 0,98; толщина переменная от 0,13 до 0,45м. | м2 | 535.71
| Геотекстиль нетканный (прочность на1,5 кН) ГОСТ Р 56419-2015в 1 слой | м2 | 535.71
|  | м2 | 470.06
| разрыв не менее 12,5 кН/м, CBR не менее | м2 | 470.06
| Щебень гравийный М600 фр.40-80 с заклинкой щебнем фр.10-20 ГОСТ 32703-2014, толщина 15см | м2 | 535.71
| Цементобетон монолитный В15Btb 2,4 и F2 100 с поперечной и продольной нарезкой швов ГОСТ 26633-2015. толщина 15см | м2 | 535.71
1.2 | Проектируемое покрытие над подземной частью здания с возможностью проезда пожарной техники. Тип 3А | м2 | 464.97
| Песок Кф≥2.0 м/сут ГОСТ 8736-2014. К-т уплотнения 0,98; толщина переменная от 0,01 до 0,45м. | м2 | 464.97
| Геотекстиль нетканный (прочность на разрыв не менее 12,5 кН/м, CBR не менее 1,5кН) ГОСТ Р 56419-2015в 1 слой | м2 | 464.97
| Щебень гравийный М600 фр.40-80 с заклинкой щебнем фр.10-20 ГОСТ 32703-2014, толщина 15см | м2 | 464.97
| Цементобетон монолитный В15Btb 2,4 и F2 100 с поперечной и продольной нарезкой швов ГОСТ 26633-2015. толщина 15см | м2 | 464.97
1.3 | Проектируемое покрытие над подземной частью здания с возможностью проезда пожарной техники. Тип 3Б | м2 | 72.72
| Геотекстиль нетканный (прочность на разрыв не менее 12,5 кН/м, CBR не менее 1,5кН) ГОСТ Р 56419-2015в 1 слой | м2 | 72.72
| Щебень гравийный М600 фр.40-80 с заклинкой щебнем фр.10-20 ГОСТ 32703-2014, толщина 6см-15см . | м2 | 72.72
| Цементобетон монолитный В15Btb 2,4 и F2 100 с поперечной и продольной нарезкой швов ГОСТ 26633-2015. толщина 15см | м2 | 72.72
1.4 | Проектируемое покрытие над подземной частью здания. Тип 4А | м2 | 41.15
| Песок Кф≥2.0 м/сут ГОСТ 8736-2014. К-т уплотнения 0,98; толщина переменная от 0,51 до 0,72м. | м2 | 41.15
| Геотекстиль нетканный (прочность на разрыв не менее 12,5 кН/м, CBR не менее 1,5кН) ГОСТ Р 56419-2015в 1 слой | м2 | 41.15
| Щебень гравийный М600 фр.40-80 с заклинкой щебнем фр.10-20 ГОСТ 32703-2014, толщина 8см-15см . | м2 | 41.15
| Цементобетон монолитный В15Btb 2,4 и F2 100 с поперечной и продольной нарезкой швов ГОСТ 26633-2015. толщина 10см | м2 | 41.15
2 | Вне подземной части здания
2.1 | Проектируемые покрытия , тип 1 | м2 | 353.58
| Геотекстиль нетканный (прочность на разрыв не менее 7,5 кН/м, CBR не менее 1,0кН) ГОСТ Р 56419-2015в 1 слой | м2 | 353.8
| Песок Кф≥2.0 м/сут ГОСТ 8736-2014. К-т уплотнения 0,98; толщина 0,45м. | м2 | 353.8
| Геотекстиль нетканный (прочность на разрыв не менее 12,5 кН/м, CBR не менее 1,5кН) ГОСТ Р 56419-2015в 1 слой | м2 | 353.8
| Щебень гравийный М600 фр.40-80 с заклинкой щебнем фр.10-20 ГОСТ 32703-2014, толщина 20см. | м2 | 353.8
2.2 | Проектируемое покрытие . Тип 2 | м2 | 588.32
| Геотекстиль нетканный (прочность на разрыв не менее 7,5 кН/м, CBR не менее 1,0кН) ГОСТ Р 56419-2015в 1 слой | м2 | 588,32
| Песок Кф≥2.0 м/сут ГОСТ 8736-2014. К-т уплотнения 0,98; толщина 0,40м. | м2 | 588,32
| Геотекстиль нетканный (прочность на разрыв не менее 12,5 кН/м, CBR не менее 1,5кН) ГОСТ Р 56419-2015в 1 слой | м2 | 588,32
| Щебень гравийный М600 фр.40-80 с заклинкой щебнем фр.10-20 ГОСТ 32703-2014, толщина 15см. | м2 | 588,32
| Цементобетон монолитный В15Btb 2,4 и F2 100 с нарезкой швов на сжатиечерез каждые 4 м ГОСТ 26633-2015. толщина 15см | м2 | 588,32
2.3 | Проектируемое покрытие по грунту с возможностью проезда пожарной техники. ТИП 3 | м2 | 549,86
| Геотекстиль нетканный (прочность на разрыв не менее 7,5 кН/м, CBR не менее 1,0кН) ГОСТ Р 56419-2015в 1 слой | м2 | 549,86
| Песок Кф≥2.0 м/сут ГОСТ 8736-2014. К-т уплотнения 0,98; толщина 0,40м. | м2 | 549,86
| Геотекстиль нетканный (прочность на разрыв не менее 12,5 кН/м, CBR не менее 1,5кН) ГОСТ Р 56419-2015в 1 слой | м2 | 549,86
| Щебень М600 фр.40-80 с заклинкой щебнем фр.10-20 ГОСТ 32703-2014, толщина 15см. | м2 | 549,86
| Цементобетон монолитный В15Btb 2,4 и F2 100 с нарезкой швов на сжатиечерез каждые 4 м ГОСТ 26633-2015. толщина 15см | м2 | 549,86
2.4 | Проектируемое покрытие по грунту. ТИП4 | м2 | 9,12
| Геотекстиль нетканный (прочность на разрыв не менее 7,5 кН/м, CBR не менее 1,0кН) ГОСТ Р 56419-2015в 1 слой | м2 | 9,12
| Песок Кф≥2.0 м/сут ГОСТ 8736-2014. К-т уплотнения 0,98; толщина 0,40м. | м2 | 9,12
| Геотекстиль нетканный (прочность на разрыв не менее 12,5 кН/м, CBR не менее 1,5кН) ГОСТ Р 56419-2015в 1 слой | м2 | 9,12
| Щебень гравийный М600 фр.40-80 с заклинкой щебнем фр.10-20 ГОСТ 32703-2014, толщина 15см. | м2 | 9,12
| Цементобетон монолитный В15Btb 2,4 и F2 100 с нарезкой швов на сжатиечерез каждые 4 м ГОСТ 26633-2015. толщина 10см | м2 | 9,12
3 | Над теплотрассой
3,1 | Проектируемое покрытие над ТС в литерах 3, 4. Тип 1.1 | м2 | 53,38
| Геотекстиль нетканный (прочность на разрыв не менее 7,5 кН/м, CBR не менее 1,0кН) ГОСТ Р 56419-2015в 1 слой | м2 | 53.38
| Песок Кф≥2.0 м/сут ГОСТ 8736-2014. К-т уплотнения 0,98; толщина 0,01м. | м2 | 53.38
| Цементобетон монолитный В20Btb 2,4 и F2 100 с нарезкой швов на сжатие через каждые 4 м ГОСТ 26633-2015. толщина 18см | м2 | 53.38
3.2 | Проектируемое покрытие над ТС в литерах 3, 4. Тип 2.1 | м2 | 31,15
| Геотекстиль нетканный (прочность на разрыв не менее 7,5 кН/м, CBR не менее 1,0кН) ГОСТ Р 56419-2015в 1 слой | м2 | 31,15
| Песок Кф≥2.0 м/сут ГОСТ 8736-2014. К-т уплотнения 0,98; толщина от 0,01-до 0,14м. | м2 | 31,15
| Цементобетон монолитный В20Btb 2,4 и F2 100 с нарезкой швов на сжатие через каждые 4 м ГОСТ 26633-2015. толщина 18см | м2 | 31,15
4 | За границей участка проектиррования
| Плодородный грунт, толщина 20см | м2 | 1559.28
4,1 | Проектируемое покрытие .Тип 2 | м2 | 44.51
| Геотекстиль нетканный (прочность на разрыв не менее 7,5 кН/м, CBR не менее 1,0кН) ГОСТ Р 56419-2015в 1 слой | м2 | 44.51
| Песок Кф≥2.0 м/сут ГОСТ 8736-2014. К-т уплотнения 0,98; толщина 0,40м. | м2 | 44.51
| Геотекстиль нетканный (прочность на разрыв не менее 12,5 кН/м, CBR не менее 1,5кН) ГОСТ Р 56419-2015в 1 слой | м2 | 44.51
| Щебень гравийный М600 фр.40-80 с заклинкой щебнем фр.10-20 ГОСТ 32703-2014, толщина 15см. | м2 | 44.51
| Цементобетон монолитный В15Btb 2,4 и F2 100 с нарезкой швов на сжатиечерез каждые 4 м ГОСТ 26633-2015. толщина 15см | м2 | 44.51
4.2 | Проектируемое покрытие по грунту с возможностью проезда пожарной техники. ТИП 3 | м2 | 25.59
| Геотекстиль нетканный (прочность на разрыв не менее 7,5 кН/м, CBR не менее 1,0кН) ГОСТ Р 56419-2015в 1 слой | м2 | 25.59
| Песок Кф≥2.0 м/сут ГОСТ 8736-2014. К-т уплотнения 0,98; толщина 0,40м. | м2 | 25.59
| Геотекстиль нетканный (прочность на разрыв не менее 12,5 кН/м, CBR не менее 1,5кН) ГОСТ Р 56419-2015в 1 слой | м2 | 25.59
| Щебень гравийный М600 фр.40-80 с заклинкой щебнем фр.10-20 ГОСТ 32703-2014, толщина 15см. | м2 | 25.59
| Цементобетон монолитный В15Btb 2,4 и F2 100 с нарезкой швов на сжатиечерез каждые 4 м ГОСТ 26633-2015. толщина 15см | м2 | 25.59
5 | Монтаж бортовых камней
| Бетонный бортовой камень БР 100.30.15 | пм | 97
| Металлический борт 1200х130х70х1,5 | пм | 654
| Пониженный бетонный бортовой камень БР 100.30.15 | пм | 17
| Металлический борт 1200х60х70х1,5 | пм | 10
6 | Прочие работы
| Механизированная разработка выемки для замены опасного грунта (IV класс опасности) с вывозом и утилизацией отходов | м3 | 943
| Устройство земляного полотна из песчаного грунта (замена опасного грунта) с послойным уплотнением | м3 | 943
| Разработка выемки с вывозом и утилизацией грунта IV класс опасности (планировка территории и устройство корыт под дорожные одежды) | м3 | 2199 | Предварительно. Уточняется по месту.
| Устройство земляного полотна из привозного песчаного грунта (земляное полотно под конструкцию дорожных одежд на участке вне кровли паркинга с послойным уплотнением. | м3 | 492 | Предварительно. Уточняется по месту.
| Обратная засыпка пазух котлована песком с послойным уплотнением. | м3 | 741 | Предварительно. Уточняется по месту.