## Стойка бара
Техническое задание и Ведомость объемов материалов и работ по поставке и монтажу мебели: СТОЙКА БАРА у бассейна
Объект: Городской курорт TERMOLAND ПУЛКОВО, расположенный по адресу: г. Санкт-Петербург, Пулковское шоссе, 25, к. 1.
№ п/п | Наименование оборудования | Изображение | Ед. Изм. | Кол-во | Описание
1 | Чертежи |  | компл | 1 | Разработка комплекта чертежей по каждому изделию для согласования с Заказчиком
2 | Стойка бара у бассейна. |  | шт. | 1 | Стойка бара у бассейна. Столешница - искусственный камень HI-MACS "M904 Naples", 26 мм, фасады - HPL пластик, толщиной - 2 мм , цвет "Графит". Каркас профильная труба стальная 40Х20 мм, двухслойная окласка порошковая. Рабочую полку стойки бара (вид В) выполнить из влагостойкого МДФ, цвет близкий к цвету камня HI-MACS "M904 Naples". Цоколь стойки бара (вид В) - 100 мм - композит под цвет керамогранита NANOGRESS Barsoom Beige M 60x120 . Стойка бара (вид В) Ш*Г*В 4570*800*1200 мм. Глубина полок 400 мм. Стойка бара (вид А) Ш*Г*В 5770*1200*1200 мм. Глубина полок 500 мм. Стойка бара (вид Б) Ш*Г*В 4273*1200*1200 мм. Глубина полок 575 мм.
3 | Сборка, монтаж. |  |  |  | Сборка стойки на объекте согласно схеме расстановки мебели.
4 | Доставка по адресу: г. Санкт-Петербург, Пулковское шоссе, 25, к. 1., МТРК "ЛЕТО" |  |  |  | Погрузка элементов мебели на производстве Подрядика, доставка (перемещение грузовым транспортом) до объекта Заказчика, разгрузка элементов мебели, занос элементов мебели внутрь помещения раздевалок к месту сборки
Примечания:
1. Запрещено использование черных железных саморезов в любых элементах крепления
2. Срок изготовления мебели на производстве Поставщика - 25 календарных дней. Срок сборки мебели на объекте Заказчика - 5 календарных дней. Не более 30 календарных дней с момента заключения договора
3. Перед началом изготовления мебели согласовать с Заказчиком открывание дверей шкафов, комплекта чертежей по каждому изделию.
4. Посмотреть также приложение к ТЗ
5. План расположения мебели: ВЫДЕЛЕНО КРАСНЫМ.