## ВОР 07.07.25
Начальная максимальная цена контракта (НМЦК)
на выполнение работ: вынос инженерных сетей из пятна застройки. Наружные сети водопровода, хоз-бытовой канализации и ливневой канализации.
Объект: «Семейный физкультурно-оздоровительный комплекс «Термолэнд-Дельфин» по адресу: г. Смоленск, ул. Кутузова, д. 2Г
Основание:
№ п/п | Наименование | Ед. изм. | Кол-во | расчеты | Цена материала за ед., руб. с НДС | Цена работ за ед., руб. с НДС | Стоимость материала всего, руб. с НДС | Стоимость работ всего, руб. с НДС | Стоимость Итого, руб. с НДС | Примечание
| Вынос инженерных сетей из пятна застройки | [7 empty] | 20470270.02
I. | Вынос наружного водопровода ВЧШГ Д150 мм В1 | [7 empty] | 1821550.38
1. | Демонтажные работы (под ННБ и устройство колодцев) | компл. | 1 | по плану |  | 124359.816 |  | 124359.816 | 124359.816
| Демонтаж асфальтобетонного покрытия мех способом, толщиной 0,06 м | м2 | 24 | 28 |  |  |  |  | 0
| Разборка асфальтового покрытия дорог толщиной 0,06 м без восстановления (6,25 м2х3 шт) | м2 | 18.72 | 6,25*0,06 |  |  |  |  | 0
| Погрузка асфальтобетона и мусора в автосамосвалы (вес 1м3-1,9 тн) без восстановления | тн | 4.8701 | 16,86*0,06*1,9+18,75*0,06*1,9 |  |  |  |  | 0
| Перевозка мусора на расстояние 7 км с утилизацией | тн | 4.8701 | [5 empty] | 0
| Разборка трубопроводов водоснабжения из чугунных труб диаметром: 150 мм | м | 111.7 | [5 empty] | 0
| Демонтаж водопроводных колодцев ж/б Д1500 мм, глубина 2м -3 шт | шт | 3 | [5 empty] | 0
| Погрузка мусора из ж/б колодцев | тн | 5.424 | 2,26*2,4 |  |  |  |  | 0
| Перевозка мусора из ж/б колодцев на расст 34 км | тн | 5.424 | [5 empty] | 0
| Демонтаж задвижек Ду150 мм (58,0 кг/шт) | шт | 2 | [5 empty] | 0
| Демонтаж тройника чугунного 150х 150 мм (61,6 кг) | шт | 1 | [5 empty] | 0
| Погрузка металлического лома | тн | 4.05 | [5 empty] | 0
| Перевозка металлического лома на расстояние 7км (вес 1пм чуг трубы-34,7 кг/мп) | тн | 4.05 | [5 empty] | 0
2. | Земляные работы ( устройство котлованов под колодцы) | м3 | 94.75 | по согласов. С проектир. |  | 1453.7913 |  | 137746.728 | 137746.728
| Снятие и восстановление плодородного слоя грунта | м3 | 12.5 | [5 empty] | 0
| Разработка грунта под колодцы мех. способом (группа грунта -2) | м3 | 75.3 | [5 empty] | 0
| Разработка грунта под колодцы вручную (группа грунта -2) | м3 | 6.95 | [5 empty] | 0
| Погрузка лишнего грунта в автосамосвалы (группа 2) | тн | 135.71 | [5 empty] | 0
| Перевозка грунта на расстояние до 10 км | тн | 135.71 | [5 empty] | 0
| Обратная засыпка песком вокруг колодцев грунтом мех способом (группа 2) | м3 | 62.6 | Vгр-Vкол (3шт-нов)-Vтр |  |  |  |  | 0
| Обратная засыпка вокруг песком колодцев грунтом вручную | м3 | 6.95 | [5 empty] | 0
| Песок строительный | м3 | 76.505 | [5 empty] | 0
| Уплотнение грунта пневмотрамбовками | м3 | 62.6 | [5 empty] | 0
| Планировка территории | м2 | 50 | [5 empty] | 0
3. | Крепление стен котлованов на период строительства 1 шт | шт. | 1 | по согласов с проектировщ. | 38829.996 | 5021.256 | 38829.996 | 5021.256 | 43851.252
| Вдавливание труб на глубину 0,7 м | [7 empty] | 0
| Труба Д219 мм (3,7м*8) | м | 29.6 | крепление стен одного кол глуб -3,05 м |  |  |  |  | 0
| Приварка уголка к трубам | м | 20 | [5 empty] | 0
| Уголок 50*5 мм | м | 22 | [5 empty] | 0
| Забивка доски | м3 | 1.2 | [5 empty] | 0
| Доска обрезная толщ 40 мм, сорт 2 | м3 | 1.32 | [5 empty] | 0
4 | Устройство колодцев Д1500 мм | шт. | 3 |  | 99884.292 | 27725.156 | 299652.876 | 83175.468 | 382828.344
| Днище ПН 15 (3 шт) | м3 | 1.14 | [5 empty] | 0
| Рабочая часть КС 15.9 (6 шт) | м3 | 2.4 | [5 empty] | 0
| Плита перекрытия 1ПП15-1 (3 шт) | м3 | 0.81 | [5 empty] | 0
| Горловина КО6 (3 шт) | м3 | 0.06 | [5 empty] | 0
| Люк тип "Т" (С250) "Стилот" | шт | 3 | [5 empty] | 0
| Стремянка С2( дл-2 м) | шт | 3 | [5 empty] | 0
| Трубопроводная арматура в колодцах: | [7 empty] | 0
| Муфта соединительная электросварная ПЭ100 SDR17 Д160 мм | шт | 12 | [5 empty] | 0
| Втулка под фланец ПЭ100 SDR17 Д160 мм | шт | 9 | [5 empty] | 0
| Муфта защитная для прохода через ж/б колодец труб ПЭ Д160 мм | шт | 7 | [5 empty] | 0
| Задвижка чугуная короткая с обрезиненным клином Ду150 мм | шт | 6 | [5 empty] | 0
| Подставка пожарная тройник фланцевый чугунный ППТФ Д150 мм | шт | 2 | [5 empty] | 0
| Заглушка Д150 мм | шт | 1 | [5 empty] | 0
| Пожарный гидрант Д125 мм, высотой-1250 мм чугунный | шт | 2 | [5 empty] | 0
| Фланец накидной Д160 мм | шт | 9 | [5 empty] | 0
| Тройник ПЭ100 SDR17 160х160 мм | шт | 1 | [5 empty] | 0
| Муфта соединение ПЭ/чуг. ПФРК Ду150 мм | шт | 2 | [5 empty] | 0
| Гидроизоляция колодцев обмазочная в 2 слоя | м2 | 30 | [5 empty] | 0
| Битум (расход 0,3 кг/м2) | кг | 18 | [5 empty] | 0
5 | Прокладка труб открытым способом и ННБ | м | 126.66 |  | 1323.9554 | 6512.521 | 167692.188 | 824875.908 | 992568.096
| Прокладка труб открытым способом от В1/ПГ1-УП2 (1м), В2-УП4 (4.0 м) | м | 5.66 | [5 empty] | 0
| Разработка грунта под траншею мех способом | м3 | 5.5 | [5 empty] | 0
| Разработка грунта под траншею вручную | м3 | 0.16 | [5 empty] | 0
| Погрузка и вывоз грунта на 1 км в отвал | м3 | 5.66 | [5 empty] | 0
| Засыпка грунта мех способом | м3 | 5.5 | [5 empty] | 0
| Засыпка грунта вручную | м3 | 0.16 | [5 empty] | 0
| Уплотнение грунта пневмат. трамбовками | м3 | 5.5 | [5 empty] | 0
| Прокладка трубы | м | 5 | [5 empty] | 0
| Труба ПЭ100 SDR11 Д160*9,5 мм | м | 5.5 | [5 empty] | 0
| Установка полиэтиленовых фасонных частей: отводов, колен, патрубков, переходов | шт | 11 | [5 empty] | 0
| Муфта полиэтиленовая электросварная, ПЭ100, SDR11, диаметр 160 мм | шт | 11 | [5 empty] | 0
| Прокладка труб методом ННБ от УП2-УП3 | м | 46 | [5 empty] | 0
| Разработка грунта мех способом | м3 | 6.5 | [5 empty] | 0
| Засыпка грунта мех способом | м3 | 6.5 | [5 empty] | 0
| Уплотнение грунта вневмотрамбовками | м3 | 6.5 | [5 empty] | 0
| Монтаж-демонтаж установки ННБ, тяговое усилие до 400 кН | шт | 1 | [5 empty] | 0
| Закрытый способ ННБ от угла поворота УП2 до угла поворота УП3 Труба ПЭ100 SDR17 160х9,5 длина трубы 48,0 м «питьевая». Длина прокола 46,0 м. | м | 46 | [5 empty] | 0
| Труба ПЭ 100 SDR 17- Д160*9,5 мм (L-48 пм) | м | 48 | [5 empty] | 0
| Прокладка труб методом ННБ от УП3-В2 | м | 34 | [5 empty] | 0
| Разработка грунта мех способом | м3 | 6.5 | [5 empty] | 0
| Засыпка грунта мех способом | м3 | 6.5 | [5 empty] | 0
| Уплотнение грунта вневмотрамбовками | м3 | 6.5 | [5 empty] | 0
| Монтаж-демонтаж установки ННБ, тяговое усилие до 400 кН | шт | 1 | [5 empty] | 0
| Закрытый способ ННБ от угла поворота УП3 до угла поворота В1 Труба ПЭ100 SDR17 160х9,5 длина трубы 36,0 м «питьевая», Длина прокола 34,0 м. | м | 34 | [5 empty] | 0
| Труба ПЭ 100 SDR 17- Д160*9,5 мм (L-36 пм) | м | 36 | [5 empty] | 0
| Прокладка труб методом ННБ от УП5-УП6 | м | 30 | [5 empty] | 0
| Разработка грунта мех способом | м3 | 6.5 | [5 empty] | 0
| Засыпка грунта мех способом | м3 | 6.5 | [5 empty] | 0
| Уплотнение грунта вневмотрамбовками | м3 | 6.5 | [5 empty] | 0
| Монтаж-демонтаж установки ННБ, тяговое усилие до 400 кН | шт | 1 | [5 empty] | 0
| Закрытый способ ННБ от угла поворота УП5 до угла поворота УП6 Труба ПЭ100 SDR17 160х9,5 длина трубы 32,0 м «питьевая». Длина прокола 30,0 м. | м | 30 | [5 empty] | 0
| Труба ПЭ 100 SDR 17- Д160*9,5 мм (L-32 пм) | м | 32 | [5 empty] | 0
| Прокладка труб методом ННБ от УП6 - В3/ПГ2 | м | 11 | [5 empty] | 0
| Разработка грунта мех способом | м3 | 6.5 | [5 empty] | 0
| Засыпка грунта мех способом | м3 | 6.5 | [5 empty] | 0
| Уплотнение грунта вневмотрамбовками | м3 | 6.5 | [5 empty] | 0
| Монтаж-демонтаж установки ННБ, тяговое усилие до 400 кН | шт | 1 | [5 empty] | 0
| Закрытый способ ННБ от угла поворота УП6 до угла поворота В3/ПГ2 Труба ПЭ100 SDR17 160х9,5 длина трубы 13,0 м «питьевая». Длина прокола 11,0 м. | м | 11 | [5 empty] | 0
| Труба ПЭ 100 SDR 17- Д160*9,5 мм (L-11 пм) | м | 13 | [5 empty] | 0
| Гидравлическое испытание системы | комплекс | 126.66 | [5 empty] | 0
| Промывка с дезинфекцией трубопроводов диаметром: 150 мм | м | 126.66 | [5 empty] | 0
6. | Восстановление покрытия из асфальтобетона | м2 | 24 |  | 4522.265 | 1319.241 | 108534.36 | 31661.784 | 140196.144
| Устройство подстилающих слоев из песка | м3 | 32.16 | 16,86*1,34
| Песок природный для строительных работ II класс, средний | м3 | 35.38
| Устройство подстилающих слоев из ЩПГС | м3 | 6
| Смесь щебеночно-песчаная готовая, щебень из гравия М 800, номер смеси С4, размер зерен 0-80 мм | м3 | 7.32
| Устройство покрытия дорожек и тротуаров из горячих асфальтобетонных смесей асфальтоукладчиками первого типоразмера, толщина слоя 6 см | м2 | 24
| Эмульсия битумно-дорожная | т | 0.01183
| Смеси асфальтобетонные пористые крупнозернистые, марка I | т | 3.48 | 2,42*0,06*16,86
| Устройство покрытия дорожек и тротуаров из горячих асфальтобетонных смесей асфальтоукладчиками первого типоразмера, толщина слоя 4 см | м2 | 24
| Эмульсия битумно-дорожная | т | 0.01183
| Смеси асфальтобетонные плотные мелкозернистые, тип Б, марка II | т | 2.32 | 2,42*0,04*16,86
II. | Демонтаж наружной хоз-бытовой канализации К1 | [7 empty] | 5486172.624
1 | Демонтаж асфальтобетона под наружную хозяйственно-бытовую канализацию К1 | м3 | 4.164 |  |  | 3324.9481 |  | 13845.084 | 13845.084
| Демонтаж асфальтобетонного покрытия мех способом 69,4 м2, толщиной 0,06 м | м2 | 69.4 | [5 empty] | 0
| Погрузка мусора в автосамосвалах | тн | 7.9116 | 69,4*0,06*1,9 |  |  |  |  | 0
| Перевозка мусора на расстояние 7 км с утилизацией | тн | 7.9116 | [5 empty] | 0
2. | Земляные работы под наружную хозяйственно-бытовую канализацию К1 | м3 | 296.62 |  |  | 1155.2385 |  | 342666.852 | 342666.852
| Снятие и восстановление плодородного слоя грунта 125 м2*0,15м в отвал | м3 | 18.75 | [5 empty] | 0
| Разработка грунта под устройство трубы и под колодцы мех. способом | м3 | 250.083 | 25,7+46,09+ 18,5+44,69+20,69+34,01+30,28+32,58+44,13 |  |  |  |  | 0
| Разработка грунта под устройство трубу и под колодцы вручную | м3 | 27.787 | [5 empty] | 0
| Погрузка грунта в автомобили | тн | 458.4855 | [5 empty] | 0
| Перевозка грунта на расстояние до 10 км | тн | 458.4855 | [5 empty] | 0
| Засыпка песком вокруг колодцев мех способом | м3 | 248.57 | [5 empty] | 0
| Засыпка песком вокруг колодцев вручную | м3 | 5 | [5 empty] | 0
| Песок природный для строительных работ II класс, средний | м3 | 278.927 | [5 empty] | 0
| Уплотнение песка пневмотрамбовками | м3 | 253.57 | [5 empty] | 0
3 | Устройство колодцев | шт | 9 |  | 53012.7427 | 23378.6827 | 477114.684 | 210408.144 | 687522.828
| Устройство колодцев ж/б канализационных диаметром 1500 мм | м3 | 13.96 | [5 empty] | 0
| Днище ПН 15 (9 шт) | м3 | 3.42 | [5 empty] | 0
| Рабочая часть КС 15.9 (23 шт) | м3 | 9.2 | [5 empty] | 0
| Плита перекрытия 1ПП15-1 (9 шт) | м3 | 0.81 | [5 empty] | 0
| Горловина КС 7-3 (7 шт) | м3 | 0.35 | [5 empty] | 0
| Горловина КО6 (9 шт) | м3 | 0.18 | [5 empty] | 0
| Люк тип "Т" (С250) "Стилот" | шт | 9 | [5 empty] | 0
| Стремянка тип С2( дл-2,0 м) | шт | 2 | [5 empty] | 0
| Стремянка тип С3( дл-3,0 м) | шт | 7 | [5 empty] | 0
| Муфта защитная для прохода через ж/б колодец ПЭ 100 SDR11 Ду160 мм | шт | 11 | [5 empty] | 0
| Муфта защитная для прохода через ж/б колодец ПЭ 100 SDR11 Дн560 мм | шт | 11 | [5 empty] | 0
| Гидроизоляция колодцев обмазочная в 2 слоя | м2 | 114.453 | [5 empty] | 0
| Битум (расход 0,3 кг/м2) | кг | 68.6718 | [5 empty] | 0
4. | Прокладка труб канализации закрытым способом ННБ (наклонно-направленное бурение) | п.м. | 139 |  | 18859.642 | 12155.4649 | 2621490.24 | 1689609.624 | 4311099.864
4.1. | Закрытый способ ННБ от кол. К2-К4, труба ПЭ100 SDR11 250*22,7 -длина трубы 60, м, в футляре ПЭ100 SDR11 560*50,8 -длина футляра 56,0 м | пм | 54 | [5 empty] | 0
| Разработка грунта мех способом в отвал | м3 | 6.5 | [5 empty] | 0
| Засыпка траншеи мех способом | м3 | 6.5 | [5 empty] | 0
| Уплотнение грунта мех способом пневмотрамбовками | м3 | 6.5 | [5 empty] | 0
| Монтаж и демонтаж установки ГНБ (тяговое усилие 400 кН) | шт | 1 | [5 empty] | 0
| Устройство закрытого подземного перехода методом ГНБ от кол. К2-К4-56м | м | 56 | [5 empty] | 0
| Труба напорная полиэтиленовая SDR11, Дн-560*50,8 мм | м | 56 | [5 empty] | 0
| Труба напорная полиэтиленовая ПЭ100 SDR11, Дн250 *22,7 мм | м | 58 | [5 empty] | 0
4.2. | Закрытый способ ННБ от кол. К4-К7, труба ПЭ100 SDR11 250*22,7 -длина трубы 63м, м | пм | 60 | [5 empty] | 0
| Разработка грунта мех способом в отвал | м3 | 6.5 | [5 empty] | 0
| Засыпка траншеи мех способом | м3 | 6.5 | [5 empty] | 0
| Уплотнение грунта мех способом пневмотрамбовками | м3 | 6.5 | [5 empty] | 0
| Монтаж и демонтаж установки ГНБ (тяговое усилие 400 кН) | шт | 1 | [5 empty] | 0
| Устройство закрытого подземного перехода методом ГНБ от кол. К4-К7-60м | м | 61 | [5 empty] | 0
| Труба напорная полиэтиленовая ПЭ100 SDR11, Дн250 *22,7 мм | м | 63 | [5 empty] | 0
4.3. | Прокладка трубопроводов открытым способом (от кол 1-кол. 2, от кол 7- кол. 8, от кол.9-кол. 5) | пм | 25 | [5 empty] | 0
| Разработка грунта мех способом в отвал | м3 | 25 | [5 empty] | 0
| Засыпка траншеи мех способом | м3 | 24.5 | [5 empty] | 0
| Укладка трубопроводов канализации ПЭ SDR11 Д250*22,7 мм | пм | 16 | [5 empty] | 0
| Труба ПЭ SDR11 Д250*22,7 мм | пм | 17.6 | [5 empty] | 0
| Укладка трубопроводов канализации ПЭ SDR11 Д160*14,6 мм | пм | 9 | [5 empty] | 0
| Труба ПЭ SDR11 Д160*14,6 мм | пм | 9.9 | [5 empty] | 0
| Фасонные части ПЭ | шт | 25 | [5 empty] | 0
| Муфта электросварная ПЭ 100 SDR11 Дн250 мм (сварка труб по 12,0 м) | шт | 14 | [5 empty] | 0
| Муфта электросварная ПЭ 100 SDR11 Дн560 мм (сварка труб по 12,0 м) | шт | 11 | [5 empty] | 0
| Труба ПЭ SDR11 Д560*50,8 мм (футляр) | пм | 3.03 | [5 empty] | 0
| Гидравлическое испытание трубопровода | м | 139 | [5 empty] | 0
5. | Демонтаж труб канализации | п.м. | 110 |  |  | 1191.2545 |  | 131037.996 | 131037.996
| Демонтаж чугунных труб Д150 мм | м | 110
| Погрузка труб | тн | 2.673
| Перевозка демонтированных труб на расстояние на 7 км | тн | 2.673
III. | Демонтаж наружной ливневой канализации К2 | [7 empty] | 13162547.016
1. | Демонтажные работы | м3 | 10.02 |  |  | 3324.9234 |  | 33315.732 | 33315.732
1.1. | Демонтаж асфальтобетонного покрытия мех способом V-167 м2, толщиной 0,06 м | м2 | 167 | [5 empty] | 0
1.2. | Погрузка асфальтобетона и мусора в автосамосвалы (вес 1м3-1,9 тн) | тн | 19.038 | [5 empty] | 0
1.3. | Перевозка мусора на расстояние 7 км с утилизацией | тн | 19.038 | [5 empty] | 0
2. | Разработка грунта под котлованы колодцев | м3 | 495 |  |  | 641.9831 |  | 317781.648 | 317781.648
2.1. | Разработка грунта группа 2 под устройство колодцев водостока мех. способом и для прокладки трубы открытым способом | м3 | 446 | 494.66 |  |  |  |  | 0
2.2. | Разработка грунта группа 2 под устройство колодцев вручную | м3 | 49 | [5 empty] | 0
2.3. | Погрузка грунта в автосамосвалы | м3 | 495 | [5 empty] | 0
2.4. | Перевозка грунта на расстояние до 10 км | м3 | 495 | [5 empty] | 0
2.5. | Засыпка колодцев песком мех способом | м3 | 406.3 | [5 empty] | 0
2.6. | Засыпка траншеи песком вручную | м3 | 5 | [5 empty] | 0
| Песок строительный | м3 | 452.43 | [5 empty] | 0
2.7. | Уплотнение грунта пневматич трамбовками | м3 | 411.3 | [5 empty] | 0
3. | Устройство колодцев К2 | шт. | 9 |  | 223350.7493 | 70829.2227 | 2010156.744 | 637463.004 | 2647619.748
3.1. | Устройство колодцев ж/б ливневых колодцев (смотровых) диаметром 1500 мм (12шт). Устройство дождеприемных колодцев h- 1530 мм (ДК1-ДК4), диаметром 1500 мм (4шт) | м3 | 37.96 |  | 52954.6034 | 16793.0191 | 2010156.744 | 637463.004 | 2647619.748
| Лоток из ж/бетона (16шт) 0,55*16 | м3 | 8.8 | [5 empty] | 0
| Днище ПН 15 (16 шт) | м3 | 6.08 | [5 empty] | 0
| Рабочая часть КС 15.6 (1шт) | м3 | 0.4 | [5 empty] | 0
| Рабочая часть КС 15.9 (44шт) | м3 | 17.6 | [5 empty] | 0
| Плита перекрытия 1ПП15-1 (16 шт) | м3 | 4.32 | [5 empty] | 0
| Горловина КС 7-3 (12шт) | м3 | 0.6 | [5 empty] | 0
| Горловина КО6 (20 шт) | м3 | 0.16 | [5 empty] | 0
| Люк тип "Т" (С250) "Стилот" тяжелый | шт | 5 | [5 empty] | 0
| Люк тип "Л" | шт | 7 | [5 empty] | 0
| Круглый дождеприемник ДК-1 (В125) | шт | 4 | [5 empty] | 0
| Стремянка тип С1( дл-1,5 м) | шт | 1 | [5 empty] | 0
| Стремянка тип С2( дл-2 м) | шт | 2 | [5 empty] | 0
| Стремянка тип С3( дл-3,0 м) | шт | 3 | [5 empty] | 0
| Стремянка тип С4( дл-3,5 м) | шт | 2 | [5 empty] | 0
| Стремянка тип С7 | шт | 2 | [5 empty] | 0
| Стремянка тип С10 | шт | 1 | [5 empty] | 0
| Стремянка тип С12 | шт | 3 | [5 empty] | 0
| Муфта защитная для прохода через ж/б колодец ПЭ 100 SDR11 Ду160 мм | шт | 12 | [5 empty] | 0
| Муфта защитная для прохода через ж/б колодец ПЭ 100 SDR11 Ду350 мм | шт | 2 | [5 empty] | 0
| Муфта защитная для прохода через ж/б колодец ПЭ 100 SDR11 Дн560 мм | шт | 18 | [5 empty] | 0
3.2. | Гидроизоляция колодцев обмазочная в 2 слоя | м2 | 227.5 | [5 empty] | 0
| Битум (расход 0,3 кг/м2) | кг | 136.5 | [5 empty] | 0
3.3. | Крепление стен котлованов колодцев 8-10 | шт | 3 | [5 empty] | 0
| Труба стальная б/у Д219 мм | м | 342.3 | [5 empty] | 0
| Уголок 50*5 мм | м | 200 | [5 empty] | 0
| Доска обрезная, сорт 2 толщ 0,04 м | м3 | 15.1 | [5 empty] | 0
4. | Прокладка труб водостока закрытым способом ННБ (наклонно-направленное бурение) | п.м. | 305.87 |  | 16887.8109 | 13109.6332 | 5165474.712 | 4009843.512 | 9175318.224
4.1 | Закрытый способ ННБ от кол. ДК1-кол. 1, труба ПЭ100 SDR11 315*28,6 -длина трубы 20,0 м | пм | 18 | [5 empty] | 0
| Труба ПЭ100 SDR11 315*28,6 | м | 20 | [5 empty] | 0
| Разработка грунта под ННБ мех способом | м3 | 6.5 | [5 empty] | 0
| Засыпка грунта под ННБ мех способом | м3 | 6.5 | [5 empty] | 0
| Уплотнение грунта пневмат трамбовками | м3 | 6.5 | [5 empty] | 0
| Установка и демонтаж установки ННБ, тяговое усилие до 400 кН | шт | 1 | [5 empty] | 0
4.2 | Закрытый способ ННБ от кол. ДК2-кол. 1, труба ПЭ100 SDR11 315*28,6 -длина трубы 8,0 м | пм | 6 | [5 empty] | 0
| Труба ПЭ100 SDR11 315*28,6 | м | 8 | [5 empty] | 0
| Разработка грунта под ННБ мех способом | м3 | 6.5 | [5 empty] | 0
| Засыпка грунта под ННБ мех способом | м3 | 6.5 | [5 empty] | 0
| Уплотнение грунта пневмат трамбовками | м3 | 6.5 | [5 empty] | 0
| Установка и демонтаж установки ННБ, тяговое усилие до 400 кН | шт | 1 | [5 empty] | 0
4.3 | Закрытый способ ННБ от кол. 3-кол. 5, труба ПЭ100 SDR11 315*28,6 -длина трубы 56,0 м | пм | 54 | [5 empty] | 0
| Труба ПЭ100 SDR11 315*28,6 | м | 56 | [5 empty] | 0
| Разработка грунта под ННБ мех способом | м3 | 6.5 | [5 empty] | 0
| Засыпка грунта под ННБ мех способом | м3 | 6.5 | [5 empty] | 0
| Уплотнение грунта пневмат трамбовками | м3 | 6.5 | [5 empty] | 0
| Установка и демонтаж установки ННБ, тяговое усилие до 400 кН | шт | 1 | [5 empty] | 0
4.4 | Закрытый способ ННБ от кол. 2-кол. 3, труба ПЭ100 SDR11 315*28,6 -длина трубы 5,0 м | пм | 3 | [5 empty] | 0
| Труба ПЭ100 SDR11 315*28,6 | м | 5 | [5 empty] | 0
| Разработка грунта под ННБ мех способом | м3 | 6.5 | [5 empty] | 0
| Засыпка грунта под ННБ мех способом | м3 | 6.5 | [5 empty] | 0
| Уплотнение грунта пневмат трамбовками | м3 | 6.5 | [5 empty] | 0
| Установка и демонтаж установки ННБ, тяговое усилие до 400 кН | шт | 1 | [5 empty] | 0
4.5 | Закрытый способ ННБ от кол. 5-до кол 6"сущ", труба ПЭ100 SDR11 315*28,6 -длина тр. 18,0 м | пм | 16 | [5 empty] | 0
| Труба ПЭ100 SDR11 315*28,6 | м | 18 | [5 empty] | 0
| Разработка грунта под ННБ мех способом | м3 | 6.5 | [5 empty] | 0
| Засыпка грунта под ННБ мех способом | м3 | 6.5 | [5 empty] | 0
| Уплотнение грунта пневмат трамбовками | м3 | 6.5 | [5 empty] | 0
| Установка и демонтаж установки ННБ, тяговое усилие до 400 кН | шт | 1 | [5 empty] | 0
4.6 | Закрытый способ ННБ от кол. 1-кол. 2, труба ПЭ100 SDR11 315*28,6 -длина трубы 39,0 м в футляре ПЭ100 SDR11 560*50,8, длина футляра 37,0 м | пм | 37 | [5 empty] | 0
| Труба ПЭ100 SDR11 315*28,6 | м | 39 | [5 empty] | 0
| Труба ПЭ100 SDR11 560*50,8 | м | 37 | [5 empty] | 0
| Разработка грунта под ННБ мех способом | м3 | 6.5 | [5 empty] | 0
| Засыпка грунта под ННБ мех способом | м3 | 6.5 | [5 empty] | 0
| Уплотнение грунта пневмат трамбовками | м3 | 6.5 | [5 empty] | 0
| Установка и демонтаж установки ННБ, тяговое усилие до 400 кН | шт | 1 | [5 empty] | 0
4.7 | Закрытый способ ННБ от кол. 8-кол. 9, труба ПЭ100 SDR11 560*50,8 -длина трубы 37,5 м | пм | 35.3 | [5 empty] | 0
| Труба ПЭ100 SDR11 560*50,8 | м | 37.5 | [5 empty] | 0
| Разработка грунта под ННБ мех способом | м3 | 6.5 | [5 empty] | 0
| Засыпка грунта под ННБ мех способом | м3 | 6.5 | [5 empty] | 0
| Уплотнение грунта пневмат трамбовками | м3 | 6.5 | [5 empty] | 0
| Установка и демонтаж установки ННБ, тяговое усилие до 400 кН | шт | 1 | [5 empty] | 0
| Муфта электросварная ПЭ100 SDR11 Дн315 | шт | 14 | [5 empty] | 0
4.8 | Закрытый способ ННБ от кол. 10-кол. 11, труба ПЭ100 SDR11 560*50,8 -длина трубы 29,3 | пм | 29.03 | [5 empty] | 0
| Труба ПЭ100 SDR11 560*50,8 мм | м | 31.05 | [5 empty] | 0
| Разработка грунта под ННБ мех способом | м3 | 6.5 | [5 empty] | 0
| Засыпка грунта под ННБ мех способом | м3 | 6.5 | [5 empty] | 0
| Уплотнение грунта пневмат трамбовками | м3 | 6.5 | [5 empty] | 0
| Установка и демонтаж установки ННБ, тяговое усилие до 400 кН | шт | 1 | [5 empty] | 0
4.9 | Закрытый способ ННБ от кол. 11-кол. 12, труба ПЭ100 SDR11 560*50,8-длина трубы 54,28 | пм | 54.28 | [5 empty] | 0
| Труба ПЭ100 SDR11 560*50,8 мм | м | 56.3 | [5 empty] | 0
| Разработка грунта под ННБ мех способом | м3 | 6.5 | [5 empty] | 0
| Засыпка грунта под ННБ мех способом | м3 | 6.5 | [5 empty] | 0
| Уплотнение грунта пневмат трамбовками | м3 | 6.5 | [5 empty] | 0
| Установка и демонтаж установки ННБ, тяговое усилие до 400 кН | шт | 1 | [5 empty] | 0
4.10 | Закрытый способ ННБ от кол. 12-кол. 13, труба ПЭ100 SDR11 560*50,8 -длина трубы 18,03 м | пм | 18.03 | [5 empty] | 0
| Труба ПЭ100 SDR11 560*50,8 мм | м | 20.05 | [5 empty] | 0
| Разработка грунта под ННБ мех способом | м3 | 6.5 | [5 empty] | 0
| Засыпка грунта под ННБ мех способом | м3 | 6.5 | [5 empty] | 0
| Уплотнение грунта пневмат трамбовками | м3 | 6.5 | [5 empty] | 0
| Установка и демонтаж установки ННБ, тяговое усилие до 400 кН | шт | 1 | [5 empty] | 0
4.10 | Закрытый способ ННБ от кол. 13-кол. 6 сущ, труба ПЭ100 SDR11 560*50,8 -длина трубы 11,73 | пм | 11.73 | [5 empty] | 0
| Труба ПЭ100 SDR11 560*50,8 мм | м | 12 | [5 empty] | 0
| Разработка грунта под ННБ мех способом | м3 | 6.5 | [5 empty] | 0
| Засыпка грунта под ННБ мех способом | м3 | 6.5 | [5 empty] | 0
| Уплотнение грунта пневмат трамбовками | м3 | 6.5 | [5 empty] | 0
| Установка и демонтаж установки ННБ, тяговое усилие до 400 кН | шт | 1 | [5 empty] | 0
4.11 | Открытая прокладка труб от кол. 7 до кол. 8 Д560*50,8 мм, кол. 9-кол. 10 Д560*50,8 мм, от кол 8 до ДК4 Д315*28,6 мм | м | 23.5 | [5 empty] | 0
| Труба ПЭ100 SDR11 315*28,6 мм | м | 9.5 | [5 empty] | 0
| Труба ПЭ100 SDR11 560*50,8 мм | м | 15 | [5 empty] | 0
4.12 | Гидравлическое испытание трубопровода | м | 305.87 | [5 empty] | 0
5. | Восстановление покрытия из асфальтобетона | м2 | 167 |  | 4599.6703 | 1319.5612 | 768144.936 | 220366.728 | 988511.664
5.1 | Устройство подстилающих слоев из песка | м3 | 223.78 | 167*1,34
| Песок природный для строительных работ II класс, средний | м3 | 246.158
5.2 | Устройство подстилающих слоев из ЩПГС | м3 | 41.75 | 167*0,25
| Смесь щебеночно-песчаная готовая, щебень из гравия М 800, номер смеси С4, размер зерен 0-80 мм | м3 | 52.605
5.3 | Устройство покрытия дорожек и тротуаров из горячих асфальтобетонных смесей асфальтоукладчиками первого типоразмера, толщина слоя 6 см | м2 | 167
| Эмульсия битумно-дорожная | т | 0.1169
| Смеси асфальтобетонные пористые крупнозернистые, марка I | т | 24.2484 | 2,42*0,06*167
5.4 | Устройство покрытия дорожек и тротуаров из горячих асфальтобетонных смесей асфальтоукладчиками первого типоразмера, толщина слоя 4 см | м2 | 167
| Эмульсия битумно-дорожная | т | 0.1169
| Смеси асфальтобетонные плотные мелкозернистые, тип Б, марка II | т | 16.1656 | 2,42*0,04*167