## Благоустр терр 06.06.25
Ведомость объемов работ |  |  |  | 2025-07-09
на выполнение работ по благоустройству территории объекта: Гостиница без устройства капитальных покрытий (1-я очередь)
адрес объекта: г. Москва, внутригородское муниципальное образование Преображенское, ул. Потешная, вл.5, стр.1, 2
№ п/п | Виды работ | Ед. изм | Кол-во
1.1 | Разборка существующих проездов из плит дорожных | шт. | 295
1.1.1 | Раборка проездов и площадок из плит ПАГ-14 (6.0мх2.0мх0.14м) со складированием на строительной площадке для последующего использования | шт. | 174
1.1.2 | Раборка проездов и площадок из плит 2П30 (3.0мх1.75мх0.17м) со складированием на строительной площадке для последующего использования | шт. | 121
1.2 | Устройство временного проезда из плит дорожных | шт. | 40
1.2.1 | Устройство песчаного основания толщиной 10 см | м³ | 48
1.2.2 | Устройство площадки-проезда из плит ПАГ-14 (6.0мх2.0мх0.14м) на кровле стилобата | шт. | 40
1.2.3 | Раборка проездов и площадок из плит ПАГ-14 (6.0мх2.0мх0.14м) со складированием на строительной площадке для последующего использования | шт. | 40
Выполнение работ по благоустройству в границах ГПЗУ без устройства капитальных покрытий (1-я очередь) в соответствии с 11-ОМ/2023-ГП
1 | Земляные работы | м³ | 2431
1.1 | Выемка грунта до проектных отметок с последующей утилизацией на полигоне ТБО | м³ | 1349
1.2 | Устройство насыпи из дренирующего непучинистого грунта до проектных отметок с послойным уплотнением и планировкой поверхности | м³ | 1082
2 | Устройство покрытий в границах ГПЗУ | м² | 5940.44
2.1 | Тип 1.1 Проезд с покрытием из асфальтобетона (по грунтовому основанию) | м² | 2109.7
2.1.1 | Уплотнение грунтового основания до Купл. ≥0,98 | м² | 2109.7
2.1.2 | Геотекстиль в 1 слой (разрывная нагрузка7.5 кН/м, статическое продавливание1.0 кН), ГОСТ Р 56419-2015 | м² | 2320.67
2.1.3 | Песок средний Кф=2м/с, ГОСТ 8736-2014 - 0.45 м | м³ | 949.365
2.1.4 | Геотекстиль (разрывная нагрузка12.5 кН/м, статическое продавливание1.5 кН), ГОСТ Р56419-2015 | м² | 2320.67
2.1.5 | Щебень М600 фр.40-80 с заклинкой щебнем фр.10-20 ГОСТ 32703-2014, толщина - 0.20 м | м³ | 421.94
2.2 | Тип 1а Проезд с покрытием из асфальтобетона по кровле автостоянки | м² | 113.3
2.2.1 | Мембрана Тефонд НР Дрейн Стар | м² | 113.3
2.2.2 | Геотекстиль в 1 слой (разрывная нагрузка7.5 кН/м, статическое продавливание1.0 кН), ГОСТ Р 56419-2015 | м² | 124.63
2.2.3 | Песок средний Кф2м/с, ГОСТ 8736-2014, толщина переменная от 1,0 до 2.1 м | м³ | 181.28
2.2.4 | Геотекстиль (разрывная нагрузка12.5 кН/м, статическое продавливание1.5 кН), ГОСТ Р56419-2015 | м² | 124.63
2.2.5 | Щебень М600 фр.40-80 с заклинкой щебнем фр.10-20 ГОСТ 32703-2014, толщина - 0.20 м | м³ | 22.66
2.3 | Тип 2.1 Тротуары, площадки ТБО, площадки отдыха из бетонной плитки | м² | 945.14
2.3.1 | Уплотнение грунтового основания до Купл. ≥0,98 | м² | 945.14
2.3.2 | Геотекстиль в 1 слой (разрывная нагрузка7.5 кН/м, статическое продавливание1.0 кН), ГОСТ Р 56419-2015 | м² | 1039.654
2.3.3 | Песок средний Кф2м/с, ГОСТ 8736-2014 - 0.40 м | м³ | 378.056
2.3.4 | Геотекстиль (разрывная нагрузка12.5 кН/м, статическое продавливание1.5 кН), ГОСТ Р56419-2015 | м² | 1039.654
2.3.5 | Щебень М600 фр.40-80 с заклинкой щебнем фр.10-20 ГОСТ 32703-2014, толщина - 0.15 м | м³ | 141.771
2.3.6 | Цементобетон монолитный В15 Btb 2,4 F100 с нарезкой швов на сжатие через каждые 4 м ГОСТ 26633-2015, толщина - 0.15 м | м³ | 141.771
2.4 | Тип 2.1а Тротуары из бетонной плитки по кровле автостоянки | м² | 940.08
2.4.1 | Мембрана Тефонд НР Дрейн Стар | м² | 940.08
2.4.2 | Геотекстиль в 1 слой (разрывная нагрузка7.5 кН/м, статическое продавливание1.0 кН), ГОСТ Р 56419-2015 | м² | 1034.088
2.4.3 | Песок средний Кф2м/с, ГОСТ 8736-2014, толщина переменная от 0,3 до 0,9 м | м³ | 564.048
2.4.4 | Геотекстиль (разрывная нагрузка12.5 кН/м, статическое продавливание1.5 кН), ГОСТ Р56419-2015 | м² | 1034.088
2.4.5 | Щебень М600 фр.40-80 с заклинкой щебнем фр.10-20 ГОСТ 32703-2014, толщина - 0.15 м | м³ | 141.012
2.4.6 | Цементобетон монолитный В15 Btb 2,4 F100 с нарезкой швов на сжатие через каждые 4 м ГОСТ 26633-2015, толщина - 0.05 м | м³ | 47.004
2.5 | Тип 2.2 Тротуар из плитки с возможностью проезда пожарной техники 0.6х0.2х0.08 | м² | 389.35
2.5.1 | Уплотнение грунтового основания до Купл. ≥0,98 | м² | 389.35
2.5.2 | Геотекстиль в 1 слой (разрывная нагрузка7.5 кН/м, статическое продавливание1.0 кН), ГОСТ Р 56419-2015 | м² | 428.285
2.5.3 | Песок средний Кф=2м/с, ГОСТ 8736-2014 - 0.40 м | м³ | 155.74
2.5.4 | Геотекстиль (разрывная нагрузка12.5 кН/м, статическое продавливание1.5 кН), ГОСТ Р56419-2015 | м² | 428.285
2.5.5 | Щебень М600 фр.40-80 с заклинкой щебнем фр.10-20 ГОСТ 32703-2014, толщина - 0.15 м | м³ | 58.4025
2.5.6 | Цементобетон монолитный В15 Btb 2,4 F100 с нарезкой швов на сжатие через каждые 4 м ГОСТ 26633-2015, толщина - 0.15 м | м³ | 58.4025
2.6 | Тип 2.2а Тротуар из плитки с возможностью проезда пожарной техники по кровле автостоянки 0.6х0.2х0.08 | м² | 621.56
2.6.1 | Мембрана Тефонд НР Дрейн Стар | м² | 621.56
2.6.2 | Геотекстиль в 1 слой (разрывная нагрузка7.5 кН/м, статическое продавливание1.0 кН), ГОСТ Р 56419-2015 | м² | 683.716
2.6.3 | Песок средний Кф=2м/с, ГОСТ 8736-2014 толщина переменная от 0,48 до 1,7 м | м³ | 683.716
2.6.4 | Геотекстиль (разрывная нагрузка12.5 кН/м, статическое продавливание1.5 кН), ГОСТ Р56419-2015 | м² | 683.716
2.6.5 | Щебень М600 фр.40-80 с заклинкой щебнем фр.10-20 ГОСТ 32703-2014, толщина - 0.15 м | м³ | 93.234
2.6.6 | Цементобетон монолитный В15 Btb 2,4 F100 с нарезкой швов на сжатие через каждые 4 м ГОСТ 26633-2015, толщина - 0.15 м | м³ | 93.234
2.7 | Тип 3.1 Тротуары, площадки ТБО, площадки отдыха из бетонной плитки | м² | 62.54
2.7.1 | Уплотнение грунтового основания до Купл. ≥0,98 | м² | 62.54
2.7.2 | Геотекстиль в 1 слой (разрывная нагрузка7.5 кН/м, статическое продавливание1.0 кН), ГОСТ Р 56419-2015 | м² | 68.794
2.7.3 | Песок средний Кф2м/с, ГОСТ 8736-2014 - 0.40 м | м³ | 25.016
2.7.4 | Геотекстиль (разрывная нагрузка12.5 кН/м, статическое продавливание1.5 кН), ГОСТ Р56419-2015 | м² | 68.794
2.7.5 | Щебень М600 фр.40-80 с заклинкой щебнем фр.10-20 ГОСТ 32703-2014, толщина - 0.15 м | м³ | 9.381
2.7.6 | Цементобетон монолитный В15 Btb 2,4 F100 с нарезкой швов на сжатие через каждые 4 м ГОСТ 26633-2015, толщина - 0.15 м | м³ | 9.381
2.8 | Тип 3.2 Тротуары из бетонной плитки с возможностью проезда пожарной техники | м² | 55.65
2.8.1 | Уплотнение грунтового основания до Купл. ≥0,98 | м² | 55.65
2.8.2 | Геотекстиль в 1 слой (разрывная нагрузка7.5 кН/м, статическое продавливание1.0 кН), ГОСТ Р 56419-2015 | м² | 61.215
2.8.3 | Песок средний Кф2м/с, ГОСТ 8736-2014 - 0.40 м | м³ | 22.26
2.8.4 | Геотекстиль (разрывная нагрузка12.5 кН/м, статическое продавливание1.5 кН), ГОСТ Р56419-2015 | м² | 61.215
2.8.5 | Щебень М600 фр.40-80 с заклинкой щебнем фр.10-20 ГОСТ 32703-2014, толщина - 0.15 м | м³ | 8.3475
2.8.6 | Цементобетон монолитный В15 Btb 2,4 F100 с нарезкой швов на сжатие через каждые 4 м ГОСТ 26633-2015, толщина - 0.15 м | м³ | 8.3475
2.9 | Тип 3.1а Тротуары, площадки и отмостки из декоративной плитки по кровле автостоянки | м² | 269.58
2.9.1 | Мембрана Тефонд НР Дрейн Стар | м² | 269.58
2.9.2 | Геотекстиль в 1 слой (разрывная нагрузка7.5 кН/м, статическое продавливание1.0 кН), ГОСТ Р 56419-2015 | м² | 296.538
2.9.3 | Песок средний Кф2м/с, ГОСТ 8736-2014, толщина переменная от 0,3 до 0,9 м | м³ | 161.748
2.9.4 | Геотекстиль (разрывная нагрузка12.5 кН/м, статическое продавливание1.5 кН), ГОСТ Р56419-2015 | м² | 296.538
2.9.5 | Щебень М600 фр.40-80 с заклинкой щебнем фр.10-20 ГОСТ 32703-2014, толщина - 0.15 м | м³ | 40.437
2.9.6 | Цементобетон монолитный В15 Btb 2,4 F100 с нарезкой швов на сжатие через каждые 4 м ГОСТ 26633-2015, толщина - 0.15 м | м³ | 40.437
2.10 | Тип 3.2а Тротуары из бетонной плитки с возможностью проезда пожарной техники по кровле автостоянки | м² | 101.74
2.10.1 | Мембрана Тефонд НР Дрейн Стар | м² | 101.74
2.10.2 | Геотекстиль в 1 слой (разрывная нагрузка7.5 кН/м, статическое продавливание1.0 кН), ГОСТ Р 56419-2015 | м² | 111.914
2.10.3 | Песок средний Кф2м/с, ГОСТ 8736-2014, толщина переменная от 0,5 до 1,7 м | м³ | 111.914
2.10.4 | Геотекстиль (разрывная нагрузка12.5 кН/м, статическое продавливание1.5 кН), ГОСТ Р56419-2015 | м² | 111.914
2.10.5 | Щебень М600 фр.40-80 с заклинкой щебнем фр.10-20 ГОСТ 32703-2014, толщина - 0.15 м | м³ | 15.261
2.10.6 | Цементобетон монолитный В15 Btb 2,4 F100 с нарезкой швов на сжатие через каждые 4 м ГОСТ 26633-2015, толщина - 0.15 м | м³ | 15.261
2.11 | Тип 4 Устройство площадок с бесшовным наливным покрытием из каучуковой и резиновой крошки на кровле автостоянки | м² | 308.05
2.11.1 | Мембрана Тефонд НР Дрейн Стар | м² | 308.05
2.11.2 | Песок средний Кф2м/с, ГОСТ 8736-2014, толщина переменная от 0,35 до 0,78 м | м³ | 184.83
2.11.3 | Геотекстиль (разрывная нагрузка12.5 кН/м, статическое продавливание1.5 кН), ГОСТ Р56419-2015 | м² | 338.855
2.11.4 | Щебень марка М600 фр. 40-80 с расклинц. щебнем фр. 10-20, h=0.15 м | м³ | 46.2075
2.11.5 | Цементобетон монолитный В15 Btb 2,4 F100 с нарезкой швов на сжатие через каждые 4 м ГОСТ 26633-2015, толщина - 0.10 м | м³ | 30.805
2.12 | Тип 5 Устройство площадок с покрытием из гранитного гравия с металлическим бортом "Стандарт" на кровле автостоянки | м² | 23.75
Выполнение работ по благоустройству за границей ГПЗУ без устройства капитальных покрытий (1-я очередь) в соответствии с 11-ОМ/2023-ГП
1 | Устройство покрытий | м² | 623.65
1.1 | Тип 1.2 Проезд с покрытием из асфальтобетона (по грунтовому основанию) | м² | 85.5
2.1.1 | Уплотнение грунтового основания до Купл. ≥0,98 | м² | 85.5
2.1.2 | Геотекстиль в 1 слой (разрывная нагрузка7.5 кН/м, статическое продавливание1.0 кН), ГОСТ Р 56419-2015 | м² | 94.05
2.1.3 | Песок средний Кф=2м/с, ГОСТ 8736-2014 - 0.45 м | м³ | 38.475
2.1.4 | Геотекстиль (разрывная нагрузка12.5 кН/м, статическое продавливание1.5 кН), ГОСТ Р56419-2015 | м² | 94.05
2.1.5 | Щебень М600 фр.40-80 с заклинкой щебнем фр.10-20 ГОСТ 32703-2014, толщина - 0.20 м | м³ | 17.1
1.2 | Тип 2.3 Тротуары, площадки ТБО, площадки отдыха из бетонной плитки | м² | 299.12
1.2.1 | Уплотнение грунтового основания до Купл. ≥0,98 | м² | 299.12
1.2.2 | Геотекстиль в 1 слой (разрывная нагрузка7.5 кН/м, статическое продавливание1.0 кН), ГОСТ Р 56419-2015 | м² | 329.032
1.2.3 | Песок средний Кф2м/с, ГОСТ 8736-2014 - 0.40 м | м³ | 119.648
1.2.4 | Геотекстиль (разрывная нагрузка12.5 кН/м, статическое продавливание1.5 кН), ГОСТ Р56419-2015 | м² | 329.032
1.2.5 | Щебень М600 фр.40-80 с заклинкой щебнем фр.10-20 ГОСТ 32703-2014, толщина - 0.15 м | м³ | 44.868
1.2.6 | Цементобетон монолитный В15 Btb 2,4 F100 с нарезкой швов на сжатие через каждые 4 м ГОСТ 26633-2015, толщина - 0.15 м | м³ | 44.868
1.3 | Тип 2.4 Тротуар из плитки с возможностью проезда пожарной техники 0.6х0.2х0.08 | м² | 235
1.3.1 | Уплотнение грунтового основания до Купл. ≥0,98 | м² | 235
1.3.2 | Геотекстиль в 1 слой (разрывная нагрузка7.5 кН/м, статическое продавливание1.0 кН), ГОСТ Р 56419-2015 | м² | 258.5
1.3.3 | Песок средний Кф=2м/с, ГОСТ 8736-2014 - 0.40 м | м³ | 94
1.3.4 | Геотекстиль (разрывная нагрузка12.5 кН/м, статическое продавливание1.5 кН), ГОСТ Р56419-2015 | м² | 258.5
1.3.5 | Щебень М600 фр.40-80 с заклинкой щебнем фр.10-20 ГОСТ 32703-2014, толщина - 0.15 м | м³ | 35.25
1.3.6 | Цементобетон монолитный В15 Btb 2,4 F100 с нарезкой швов на сжатие через каждые 4 м ГОСТ 26633-2015, толщина - 0.15 м | м³ | 35.25
1.4 | Тип 3.3 Тротуары, площадки ТБО, площадки отдыха из бетонной плитки | м² | 4.03
1.4.1 | Уплотнение грунтового основания до Купл. ≥0,98 | м² | 4.03
1.4.2 | Геотекстиль в 1 слой (разрывная нагрузка7.5 кН/м, статическое продавливание1.0 кН), ГОСТ Р 56419-2015 | м² | 4.433
1.4.3 | Песок средний Кф2м/с, ГОСТ 8736-2014 - 0.40 м | м³ | 1.612
1.4.4 | Геотекстиль (разрывная нагрузка12.5 кН/м, статическое продавливание1.5 кН), ГОСТ Р56419-2015 | м² | 4.433
1.4.5 | Щебень М600 фр.40-80 с заклинкой щебнем фр.10-20 ГОСТ 32703-2014, толщина - 0.15 м | м³ | 0.6045
1.4.6 | Цементобетон монолитный В15 Btb 2,4 F100 с нарезкой швов на сжатие через каждые 4 м ГОСТ 26633-2015, толщина - 0.15 м | м³ | 0.6045
Устройство монолитных подпорных стен и фундаментов МАФ без отделки (1-я очередь)
1 | Устройство подпорной стены ПС-1 в соответствии с 11-ОМ/2023-КЖ46 | м³ | 50.15
1.1 | Разработка грунта для устройства ПС-1 в осях 2.Ю-2.Д | м³ | 87.6
1.2 | Разработка грунта для устройства ПС-1 в осях 2.Д-п.Б | м³ | 142.2
1.3 | Устройство бетонной подготовки толщиной 100 мм, шириной 1700 мм из бетонной смеси БСТ В7,5 ГОСТ 26633-2015 | м³ | 13.9
1.4 | Армирование подпорной стенки ПС-1 | кг | 4813.96
1.4.1 | Арматура А240 ГОСТ 34028-2016 Ø6 | кг | 83.5
1.4.2 | Арматура А240 ГОСТ 34028-2016 Ø8 | кг | 56.3
1.4.3 | Арматура А500С ГОСТ 34028-2016 Ø8 | кг | 1184.02
1.4.4 | Арматура А500С ГОСТ 34028-2016 Ø12 | кг | 3490.14
1.5 | Установка ЗД под перильное ограждение с интервалом 2,5 м | шт. | 33
1.5.1 | Полоса 150х150х8 ГОСТ 103-2006 (33 шт.) | кг | 46.53
1.5.2 | Арматура А500С ГОСТ 34028-2016 Ø12 (132 шт.) длина 200 мм | кг | 23.44
1.6 | Устройство деформационных швов толщиной 20 мм из материала пеноплэкс | м³ | 0.04
1.7 | Установка гильз МН1 из трубы 70х3, длина 250 мм ГОСТ 8732-78 | шт. | 39
1.8 | Бетонирование подпорной стенки ПС-1 бетонной смесью БСТ В25, F200, W6 ГОСТ 26633-2015 | м³ | 50.15
1.9 | Обработка бетонной поверхности, соприкасающейся с грунтом битумным праймером | м² | 275.76
1.10 | Покрытие бетонной поверхности, соприкасающейся с грунтом битумной мастикой Технониколь 24 в 2 слоя | м² | 275.76
1.11 | Профилированная мембрана Planter Geo Технониколь (или аналог) | м² | 275.76
1.12 | Дренажная обойма из геофильтра (геотекстиль) и щебня фр. 20-40 мм | м³ | 50
1.13 | Дренажная труба КОРСИС ПРО Ø110 мм | м.п. | 50
1.14 | Обратная засыпка ПС-1 местным непучинистым грунтом с послойным уплотнением слоями толщиной 20 см до Купл.=0,95 | м³ | 165.75
1.15 | Демонтаж сушествующего забора из готовых секций плит ж/б с утилизацией на полигоне ТБО | м.п. | 92
2 | Устройство подпорных стен ПС-2, ПС-3 в осях 1.П"-1.В/1.1-1.7 в соответствии 11-ОМ/2023-КЖ44 изм.3 | м³ | 147.01
2.1 | Разработка грунта для устройства подпорных стен в осях 1.П"-1.С и в осях 1.М"-1.В до отм -7.400 | м³ | 643.13
2.2 | Устройство бетонной подготовки фундаментной плиты ФП-1 толщиной 100 мм из бетонной смеси БСТ В7,5 ГОСТ 26633-2015 | м³ | 7.42
2.3 | Армирование фундаментной плиты ФП-1 в осях 1.М"-1.С на отм.-6.950 | кг | 2978.48
2.3.1 | Арматура А500С ГОСТ 34028-2016 Ø10 | кг | 168.98
2.3.2 | Арматура А500С ГОСТ 34028-2016 Ø12 | кг | 1970.61
2.3.3 | Арматура А500С ГОСТ 34028-2016 Ø16 | кг | 838.89
2.4 | Бетонирование фундаментной плиты ФП-1 бетонной смесью БСТ В30, F200, W6 ГОСТ 26633-2015 | м³ | 22.26
2.5 | Устройство бетонной подготовки ФП-2 толщиной 100 мм из бетонной смеси БСТ В7,5 ГОСТ 26633-2015 | м³ | 2.94
2.6 | Армирование фундаментной плиты ФП-2 в осях 1.Н-1.Л на отм.-5.700 | кг | 996.33
2.6.1 | Арматура А500С ГОСТ 34028-2016 Ø10 | кг | 63.18
2.6.2 | Арматура А500С ГОСТ 34028-2016 Ø12 | кг | 727.77
2.6.3 | Арматура А500С ГОСТ 34028-2016 Ø16 | кг | 205.38
2.7 | Бетонирование фундаментной плиты ФП-2 бетонной смесью БСТ В30, F200, W6 ГОСТ 26633-2015 | м³ | 8.82
2.8 | Устройство бетонной подготовки ФП-3 толщиной 100 мм из бетонной смеси БСТ В7,5 ГОСТ 26633-2015 | м³ | 3.15
2.9 | Армирование фундаментной плиты ФП-3 в осях 1.И-1.В на отм.-2.400 | кг | 1145.27
2.9.1 | Арматура А500С ГОСТ 34028-2016 Ø10 | кг | 92.28
2.9.2 | Арматура А500С ГОСТ 34028-2016 Ø12 | кг | 1052.99
2.10 | Бетонирование фундаментной плиты ФП-3 бетонной смесью БСТ В30, F200, W6 ГОСТ 26633-2015 | м³ | 9.43
2.11 | Армирование подпорной стены ПС-2 до отм.-4.00; -3.510; +0.070 | кг | 3361.84
2.11.1 | Арматура А240 ГОСТ 34028-2016 Ø6 | кг | 98
2.11.2 | Арматура А500С ГОСТ 34028-2016 Ø12 | кг | 2070.02
2.11.3 | Арматура А500С ГОСТ 34028-2016 Ø16 | кг | 1193.82
2.12 | Бетонирование подпорной стены ПС-2 бетонной смесью БСТ В30, F200, W6 ГОСТ 26633-2015 | м³ | 40
2.13 | Армирование подпорной стены ПС-3 до отм.-4.00; -3.510; +0.070 | кг | 5973.81
2.13.1 | Арматура А240 ГОСТ 34028-2016 Ø6 | кг | 181.58
2.13.2 | Арматура А500С ГОСТ 34028-2016 Ø12 | кг | 2710.24
2.13.3 | Арматура А500С ГОСТ 34028-2016 Ø16 | кг | 3081.99
2.14 | Устройство деформационных швов толщиной 50 мм из материала пеноплэкс | м³ | 0.2
2.15 | Бетонирование подпорной стены ПС-3 бетонной смесью БСТ В30, F200, W6 ГОСТ 26633-2015 | м³ | 66.5
2.16 | Обработка бетонной поверхности, соприкасающейся с грунтом битумным праймером | м² | 490.23
2.17 | Покрытие бетонной поверхности, соприкасающейся с грунтом битумной мастикой Технониколь 24 в 2 слоя | м² | 490.23
2.18 | Обратная засыпка ПС-2, ПС-3 местным непучинистым грунтом с послойным уплотнением слоями толщиной 20 см до Купл.=0,95 | м³ | 281.73
3 | Устройство подпорной стены ПС-4 в осях 1.И-пА/п1-1.19 в соответствии 11-ОМ/2023-КЖ45 | м³ | 78
3.1 | Разработка грунта для устройства подпорной стены в осях 1.И-пА/п1-1.19 до отм -5.550 | м³ | 664.5
3.2 | Устройство бетонной подготовки толщиной 100 мм из бетонной смеси БСТ В7,5 ГОСТ 26633-2015 | м³ | 12
3.3 | Армирование подпорной стены | кг | 7458.6
3.3.1 | Арматура А240 ГОСТ 34028-2016 Ø6 | кг | 62.2
3.3.2 | Арматура А240 ГОСТ 34028-2016 Ø8 | кг | 102.5
3.3.3 | Арматура А500С ГОСТ 34028-2016 Ø8 | кг | 1183.5
3.3.4 | Арматура А500С ГОСТ 34028-2016 Ø12 | кг | 1640.6
3.3.5 | Арматура А500С ГОСТ 34028-2016 Ø16 | кг | 3040.8
3.3.6 | Арматура А500С ГОСТ 34028-2016 Ø20 | кг | 1429
3.4 | Устройство деформационных швов толщиной 20 мм из материала пеноплэкс | м² | 1.5
3.5 | Установка гильз МН1 из трубы 70х3, длина 350 мм ГОСТ 8732-78 | шт. | 21
3.7 | Бетонирование подпорной стены ПС-4 бетонной смесью БСТ В25, F200, W6 ГОСТ 26633-2015 | м³ | 78
3.8 | Обработка бетонной поверхности, соприкасающейся с грунтом битумным праймером | м² | 355.1
3.9 | Покрытие бетонной поверхности, соприкасающейся с грунтом битумной мастикой Технониколь 24 в 2 слоя | м² | 355.1
3.10 | Профилированная мембрана Planter Geo Технониколь (или аналог) | м² | 355.1
3.11 | Дренажная обойма из геофильтра (геотекстиль) и щебня фр. 20-40 мм | м³ | 41
3.12 | Дренажная труба КОРСИС ПРО Ø110 мм | м.п. | 41
3.13 | Обратная засыпка ПС-4 местным непучинистым грунтом с послойным уплотнением слоями толщиной 20 см до Купл.=0,95 | м³ | 522.5
4 | Устройство подпорной стены ПС-12 в осях 2.Ю/2.4-2.21 в соответствии 11-ОМ/2023-КЖ47 | м³ | 50
4.1 | Разработка грунта для устройства подпорной стены в осях 2.Ю/2.4-2.21 до отм -3.580 | м³ | 468.26
4.2 | Устройство бетонной подготовки толщиной 100 мм из бетонной смеси БСТ В7,5 ГОСТ 26633-2015 | м³ | 10
4.3 | Армирование подпорной стены | кг | 5739.1
4.3.1 | Арматура А240 ГОСТ 34028-2016 Ø6 | кг | 84.2
4.3.2 | Арматура А240 ГОСТ 34028-2016 Ø8 | кг | 86.4
4.3.3 | Арматура А500С ГОСТ 34028-2016 Ø8 | кг | 883.7
4.3.4 | Арматура А500С ГОСТ 34028-2016 Ø12 | кг | 1249.3
4.3.5 | Арматура А500С ГОСТ 34028-2016 Ø16 | кг | 2199.7
4.3.6 | Арматура А500С ГОСТ 34028-2016 Ø20 | кг | 1235.8
4.4 | Устройство деформационных швов толщиной 20 мм из материала пеноплэкс | м³ | 0.2
4.5 | Установка гильз МН1 из трубы 70х3, длина 300 мм ГОСТ 8732-78 | шт. | 16
4.6 | Бетонирование подпорной стены ПС-12 бетонной смесью БСТ В25, F200, W6 ГОСТ 26633-2015 | м³ | 50
4.7 | Обработка бетонной поверхности, соприкасающейся с грунтом битумным праймером | м² | 325.4
4.8 | Покрытие бетонной поверхности, соприкасающейся с грунтом битумной мастикой Технониколь 24 в 2 слоя | м² | 325.4
4.9 | Профилированная мембрана Planter Geo Технониколь (или аналог) | м² | 325.4
4.10 | Дренажная обойма из геофильтра (геотекстиль) и щебня фр. 20-40 мм | м³ | 39
4.11 | Дренажная труба КОРСИС ПРО Ø110 мм | м.п. | 39
4.12 | Обратная засыпка ПС-12 местным непучинистым грунтом с послойным уплотнением слоями толщиной 20 см до Купл.=0,95 | м³ | 399.5
5 | Устройство подпорной стены ПС-13 в осях 2.Ю/1.12-2.7 в соответствии 11-ОМ/2023-КЖ48 | м³ | 29.4
5.1 | Разработка грунта для устройства подпорной стены в осях 2.Ю/1.12-2.7 до отм -6.450 | м³ | 518.6
5.2 | Устройство бетонной подготовки толщиной 100 мм из бетонной смеси БСТ В7,5 ГОСТ 26633-2015 | м³ | 8.5
5.3 | Армирование подпорной стены | кг | 3214
5.3.1 | Арматура А240 ГОСТ 34028-2016 Ø6 | кг | 29.5
5.3.2 | Арматура А240 ГОСТ 34028-2016 Ø8 | кг | 41
5.3.3 | Арматура А500С ГОСТ 34028-2016 Ø8 | кг | 582.1
5.3.4 | Арматура А500С ГОСТ 34028-2016 Ø12 | кг | 776.7
5.3.5 | Арматура А500С ГОСТ 34028-2016 Ø16 | кг | 1182.3
5.3.6 | Арматура А500С ГОСТ 34028-2016 Ø20 | кг | 602.4
5.4 | Устройство деформационных швов толщиной 20 мм из материала пеноплэкс | м³ | 0.03
5.5 | Установка гильз МН1 из трубы 70х3, длина 410 мм ГОСТ 8732-78 | шт. | 7
5.6 | Бетонирование подпорной стены ПС-13 бетонной смесью БСТ В25, F200, W6 ГОСТ 26633-2015 | м³ | 29.4
5.7 | Обработка бетонной поверхности, соприкасающейся с грунтом битумным праймером | м² | 165
5.8 | Покрытие бетонной поверхности, соприкасающейся с грунтом битумной мастикой Технониколь 24 в 2 слоя | м² | 165
5.9 | Профилированная мембрана Planter Geo Технониколь (или аналог) | м² | 165
5.10 | Дренажная обойма из геофильтра (геотекстиль) и щебня фр. 20-40 мм | м³ | 21
5.11 | Дренажная труба КОРСИС ПРО Ø110 мм | м.п. | 21
5.12 | Обратная засыпка ПС-13 местным непучинистым грунтом с послойным уплотнением слоями толщиной 20 см до Купл.=0,95 | м³ | 416.5
6 | Устройство подпорных стен ПС-7, ПС-8, ПС-9, ПС-10, ПС-11, ПС-14 в соответствии 11-ОМ/2023-КЖ50 | м³ | 18
6.1 | Устройство бетонной подготовки в основании подпорных стен толщиной 50 мм из бетонной смеси БСТ В7,5 ГОСТ 26633-2015 | м³ | 1.5
6.2 | Армирование подпорных стен сеткой сварной 4С 100х100 ГОСТ 23279-2012 | кг | 392.46
6.3 | Бетонирование подпорных стен бетонной смесью БСТ В25, F200, W6 ГОСТ 26633-2015 | м³ | 18
7 | Устройство наружной лестницы НЛ-2 в соответствии 11-ОМ/2023-КЖ51изм.1 | м³ | 26.7
7.1 | Разработка грунта для устройства наружной лестницы НС-2 до отм -4.250 | м³ | 29
7.2 | Устройство бетонной подготовки толщиной 100 мм из бетонной смеси БСТ В7,5 ГОСТ 26633-2015 | м³ | 5.9
7.3 | Армирование наружной лестницы НС-2 | кг | 3001
7.3.1 | Арматура А240 ГОСТ 34028-2016 Ø6 | кг | 46.4
7.3.2 | Арматура А240 ГОСТ 34028-2016 Ø8 | кг | 7
7.3.3 | Арматура А240 ГОСТ 34028-2016 Ø10 | кг | 12.6
7.3.4 | Арматура А500С ГОСТ 34028-2016 Ø8 | кг | 247.7
7.3.5 | Арматура А500С ГОСТ 34028-2016 Ø10 | кг | 1107.1
7.3.6 | Арматура А500С ГОСТ 34028-2016 Ø12 | кг | 1580.2
7.4 | Бетонирование наружной лестницы НС-2 бетонной смесью БСТ В25, F200, W6 ГОСТ 26633-2015 | м³ | 26.7
8 | Устройство наружной лестницы НЛ-1 в соответствии 11-ОМ/2023-КЖ52 | м³ | 108.4
8.1 | Устройство подпорных стен СП1, СП2, СП3, СП3, СП4, СП5 наружной лестницы НС-1 в соответствии 11-ОМ/2023-КЖ52 | м³ | 62
8.1.1 | Разработка грунта для устройства подпорных стен СП1-СП5 до отм -3.740 | м³ | 126.2
8.1.2 | Устройство бетонной подготовки толщиной 100 мм из бетонной смеси БСТ В7,5 ГОСТ 26633-2015 | м³ | 6
8.1.3 | Армирование подпорных стен СП1-СП5 наружной лестницы НС-1 | кг | 5725.6
8.1.3.1 | Арматура А240 ГОСТ 34028-2016 Ø6 | кг | 163
8.1.3.2 | Арматура А240 ГОСТ 34028-2016 Ø8 | кг | 157
8.1.3.3 | Арматура А500С ГОСТ 34028-2016 Ø10 | кг | 1264.9
8.1.3.4 | Арматура А500С ГОСТ 34028-2016 Ø12 | кг | 2767.3
8.1.3.5 | Арматура А500С ГОСТ 34028-2016 Ø16 | кг | 1373.4
8.1.4 | Бетонирование подпорных стен СП1-СП5 наружной лестницы НС-1 бетонной смесью БСТ В25, F200, W6 ГОСТ 26633-2015 | м³ | 62
8.1.5 | Устройство деформационных швов из пенополистирола экструдированного толщиной 20 мм | м² | 0.9
8.2 | Устройство монолитных маршей наружной лестницы НЛ-1 в соответствии 11-ОМ/2023-КЖ52 | м³ | 46.4
8.2.1 | Устройство бетонной подготовки толщиной 100 мм из бетонной смеси БСТ В7,5 ГОСТ 26633-2015 | м³ | 17.4
8.2.2 | Армирование монолитных лестничных маршей наружной лестницы НС-1 | кг | 5276.2
8.2.2.1 | Арматура А240 ГОСТ 34028-2016 Ø10 | кг | 73
8.2.2.2 | Арматура А500С ГОСТ 34028-2016 Ø8 | кг | 1063.8
8.2.2.3 | Арматура А500С ГОСТ 34028-2016 Ø10 | кг | 117.4
8.2.2.4 | Арматура А500С ГОСТ 34028-2016 Ø12 | кг | 4022
8.2.3 | Бетонирование монолитных лестничных маршей наружной лестницы НС-1 бетонной смесью БСТ В25, F200, W6 ГОСТ 26633-2015 | м³ | 46.4
9 | Устройство фундаментов МАФ в соответствии 11-ОМ/2023-КЖ49 | м³ | 1
9.1 | Устройство фундамента МАФ поз.10 в осях п9-п11 и пБ-пГ бетонной смесью БСТ В22,5, F200, W6 ГОСТ 26633-2015 | м³ | 0.4
9.2 | Покрытие бетонной поверхности, соприкасающейся с грунтом битумной мастикой Технониколь 24 в 2 слоя | м² | 5.7
9.3 | Профилированная мембрана Planter Geo Технониколь (или аналог) | м² | 1.75
9.4 | Устройство фундамента МАФ поз.6 в осях п13-п15 и пК-пЛ бетонной смесью БСТ В22,5, F200, W6 ГОСТ 26633-2015 | м³ | 0.6
9.5 | Покрытие бетонной поверхности, соприкасающейся с грунтом битумной мастикой Технониколь 24 в 2 слоя | м² | 6.7
9.6 | Профилированная мембрана Planter Geo Технониколь (или аналог) | м² | 1.75
10 | Устройство системы поверхностного водоотвода в соответствии с 11-ОМ/2023-ГП (лист 15)
10.1 | Разработка грунта для устройства системы поверхностного водоотвода | м³ | 37
10.2 | Установка лотков системы поверхностного водоотвода | шт. | 133
10.2.1 | Лоток водоотводный бетонный коробчатый (СО-150 мм), с оцинкованной насадкой KU 100.24.8 (15).19(12.5)-BGZ-V №-10-0 DN150 1000x248x190 | шт. | 14
10.2.2 | Лоток водоотводный бетонный коробчатый (СО-150 мм), с оцинкованной насадкой KU 100.24.8 (15).21,5(15)-BGZ-V №-5-0 DN150 1000x248x215 | шт. | 16
10.2.3 | Лоток водоотводный бетонный коробчатый (СО-150 мм), с оцинкованной насадкой KU 100.24.8 (15).24(17,5)-BGZ-V №0 DN150 1000x248x240 | шт. | 16
10.2.4 | Лоток водоотводный бетонный коробчатый (СО-150 мм), с оцинкованной насадкой KU 100.24.8 (15).26.5(20)-BGZ-V №5-0 DN150 1000x248x265 | шт. | 12
10.2.5 | Лоток водоотводный бетонный коробчатый (СО-150 мм), с оцинкованной насадкой KU 100.24.8 (15).29(22,5)-BGZ-V №10-0 DN150 1000x248x290 | шт. | 12
10.2.6 | Лоток водоотводный бетонный коробчатый (СО-150 мм), с оцинкованной насадкой KU 100.24.8 (15).31,5(25)-BGZ-V №15-0 DN150 1000x248x315 | шт. | 12
10.2.7 | Лоток водоотводный бетонный коробчатый (СО-150 мм), с оцинкованной насадкой KU 100.24.8 (15).34(27,5)-BGZ-V №20-0 DN150 1000x248x340 | шт. | 12
10.2.8 | Лоток водоотводный бетонный коробчатый (СО-150 мм), с оцинкованной насадкой KU 100.24.8 (15).36.5(30)-BGZ-V №25-0 DN150 1000x248x365 | шт. | 13
10.2.9 | Лоток водоотводный бетонный коробчатый (СО-150 мм), с оцинкованной насадкой KU 100.24.8 (15).39(32,5)-BGZ-V №30-0 DN150 1000x248x390 | шт. | 13
10.2.10 | Лоток водоотводный бетонный коробчатый (СО-150 мм), с оцинкованной насадкой KU 100.24.8 (15).41,5(35)-BGZ-V №35-0 DN150 1000x248x415 | шт. | 13
10.2.11 | Решетка водоприемная, чугунная щелевая РВЧЩ-RU22610-15(C250) 500х197х25 | шт. | 269
10.2.12 | Крепеж чугунных решеток "Крепеж М10" арт.22281 | шт. | 538
10.2.13 | Заглушка торцевая стальная | шт. | 3
10.2.14 | Герметик 600 мл ГОСТ Р 57400-2017 | шт. | 69
10.3 | Установка пескоулавливающих колодцев поверхностного водоотвода | шт. | 3
10.3.1 | Пескоулавливающий колодец (СО-150 мм), односекционный с оцинкованной насадкой ПКП 50.26,1(15).69(62,5)-BGZ-V | шт. | 3
10.3.2 | Корзина стальная универсальнаядля пескоулавливающего колодца (СО-150мм) Кпк 15-4.012.16.4 | шт. | 3
10.4 | Устройство основания и обоймы поверхностного водоотвода
10.4.1 | Песок для основания ГОСТ 8736-2014 | м³ | 4.37
10.4.2 | Уплотненный щебень, М400 ГОСТ 8267-93 | м³ | 8.74
10.4.3 | Гидроизоляция обмазочная в 2 слоя | м² | 175.1
10.4.4 | Бетонная обойма, В25 F200 W6 ГОСТ 26633-2015 | м³ | 34
ПРИМ. | 1. После вскрытия основания до проектных отметок, необходимо вызвать геолога для освидетельствованиягрунтов основания с составлением актов.
2. После вскрытия основания, при обнаружении строительного мусора, заменить его песком средней крупности, уплотненным до Кф=0,98 по ППР, разработанному подрядной организацией
3. Обратную засыпку подпорных стен производить с обеих сторон послойно, равномерно, во избежании неравномерного пригруза стен