## Лист1
Ведомость объёмов работ
по переустройству дверных лифтовых порталов: алмазная резка, забетонированние проемов с усилением металлическими конструкциями
На объекте по адресу: г. Москва, ул. Электродная, вл.2А.
|  |  | проект: | 12-ОМ/2023-КР1
№ п/п | Виды работ | Ед. изм | Кол-во | Примечание
1
Сопутствующие работы
1 | Разработка ППР , подготовка исполнительной документации | компл | 1
2 | Основные работы
2.1 | Усиление проёмов лифтовых шахт. |  | 12-ОМ/2023-КР1 | При расчёте учесть сопутствующие работы : Переопирание, мойка, сушка , создание шерохватой поверхности и т.д.
2.1.1. | отм -5,4
2.1.1.1 | Демонтаж ж/б участка стены безударным методом с вывозом и утилизацией лома бетона | м3 | 0.24 | демонтаж безударным методом . (к-т армирования демонтируемой стены 115кг/м3)
2.1.1.2 | Сверление отверстий ꝋ 12 длиной 300 мм в бетоне | шт | 60 | под клиновые и химические анкера
2.1.1.3 | Заполнение отверстий хим. Анкером | отверстий | 60 | 837 см3
2.1.1.4 | Выравнивание стены раствором на базе ц.п. раствора на НЦ-20 | м2 | 0.9
2.1.1.5 | Бетонирование | м3 | 0.08 | бетоном В-35
2.1.1.6 | Установка металлического каркаса
2.1.1.7 | Уголок 120*120*10 | кг | 12.4
2.1.1.8 | Швеллер 22П | кг | 94.5
2.1.1.9 | Арматура 10А500 | кг | 13.8
2.1.1.10 | Распорный анкер Хилти М8-40 | шт | 16 | крепление швеллера к монолитной стене
2.1.1.11 | Огрунтовка ГФ-021 в один слой | м2 | 4
2.1.1.12 | Окраска эмалью ПФ -115 в 2 слоя | м2 | 4
2.1.2. | отм -0,1
2.1.2.1 | Демонтаж ж/б с вывозом и утилизацией | м3 | 0.5 | демонтаж безударным методом . (к-т армирования демонтируемой стены 115кг/м3)
2.1.2.2 | Сверление отверстий ꝋ 12 длиной 300 мм в бетонной стене | шт | 80
2.1.2.3 | Заполнение отверстий хим. Анкером | отверстий | 80 | 1673см3
2.1.2.4 | Выравнивание стены раствором на базе ц.п. раствора на НЦ-20 | м2 | 3.6
2.1.2.5 | Бетонирование бетоном В-35 | м3 | 0.2
2.1.2.6 | Установка металлического каркаса
2.1.2.7 | Уголок 120*120*10 | кг | 37.57
2.1.2.8 | Швеллер 22П | кг | 184.8
2.1.2.9 | Полоса 8*100 | кг | 22
2.1.2.10 | Арматура 10А500 | кг | 30.5
2.1.2.11 | Арматура 12А500 | кг | 2.04
2.1.2.12 | Распорный анкер Хилти М8-40 | шт | 32
2.1.2.13 | Огрунтовка ГФ-021 в один слой | м2 | 9.05
2.1.2.14 | Окраска эмалью ПФ -115 в 2 слоя | м2 | 9.05
2.2.3. | отм +4,4
2.2.3.1 | Демонтаж ж/б с вывозом и утилизацией | м3 | 0.5 | демонтаж безударным методом . (к-т армирования демонтируемой стены 99 кг/м3)
2.2.3.2 | Сверление отверстий ꝋ 12 длиной 300 мм в бетонной стене | шт | 80
2.2.3.3 | Заполнение отверстий хим. Анкером | отверстий | 80 | 1673см3
2.2.3.4 | Выравнивание стены раствором на базе ц.п. раствора на НЦ-20 | м2 | 3.6
2.2.3.5 | Бетонирование | м3 | 0.2 | бетон В-35
2.2.3.6 | Установка металлического каркаса
2.2.3.7 | Уголок 120*120*10 | кг | 37.57
2.2.3.8 | Швеллер 22П | кг | 184.8
2.2.3.9 | Полоса 8*100 | кг | 22
2.2.3.10 | Арматура 10А500 | кг | 30.5
2.2.3.11 | Арматура 12А500 | кг | 2.04
2.2.3.12 | Распорный анкер Хилти М8-40 | шт | 32
2.2.3.13 | Огрунтовка ГФ-021 в один слой | м2 | 9.05
2.2.3.14 | Окраска эмалью ПФ -115 в 2 слоя | м2 | 9.05
2.2.4. | отм +7,5 |  |  | нет в проекте, по факту
2.2.4.1 | Демонтаж ж/б участка стены безударным методом с вывозом и утилизацией лома бетона | м3 | 0.24 | демонтаж безударным методом . (к-т армирования демонтируемой стены 89 кг/м3)
2.2.4.2 | Сверление отверстий ꝋ 12 длиной 300 мм в бетоне | шт | 60 | под клиновые и химические анкера
2.2.4.3 | Заполнение отверстий хим. Анкером | отверстий | 60 | 837см3
2.2.4.4 | Выравнивание стены раствором на базе ц.п. раствора на НЦ-20 | м2 | 0.9
2.2.4.5 | Бетонирование бетоном В-35 | м3 | 0.08
2.2.4.6 | Установка металлического каркаса
2.2.4.7 | Уголок 120*120*10 | кг | 12.4
2.2.4.8 | Швеллер 22П | кг | 94.5
2.2.4.9 | Арматура 10А500 | кг | 13.8
2.2.4.10 | Распорный анкер Хилти М8-40 | шт | 16 | крепление швеллера к монолитной стене
2.2.4.11 | Огрунтовка ГФ-021 в один слой | м2 | 4
2.2.4.12 | Окраска эмалью ПФ -115 в 2 слоя | м2 | 4
3. | Корректировка отверстий на -0,1. перекрытия |  | 12-ОМ/2023-КР1 | к-т армирования плиты 187кг/м3
3.1. | Фрагмент №5 |  |  | резка отверстия в плите 200мм.
3.1.1. | Расширение существующего проёма (резка фрагмента перекрытия шириной 50мм безударным методом) с утилизацией лома бетона | м3 | 0.0045 | длина реза 450мм, глубина 200мм
3.1.2. | Сверление отверстий в бетоне диаметр 12, длина 100 и установка болтов БСР М10*100 | шт | 2
3.1.3. | Изготовление и установка рамы их уголка 125*80*8 | кг | 10.5
3.1.4. | Окраска эмалью ПФ -115 в 2 слоя , по грунтовке в один слой | м2 | 0.36
3.2. | Фрагмент №10 |  |  | заделка отверстия в плите 200мм
3.2.1 | Армирование отверстия арматурой 10А500 | кг | 3.16 | учесть в расценке сверление под арматуру
3.2.2 | Бетонирование | м3 | 0.02 | бетон В-35
3.3. | Фрагмент №19 |  |  | резка отверстия в перекрытии 200
3.3.1. | Расширение существующего проёма (резка фрагмента перекрытия шириной 50мм безударным методом) с утилизацией лома бетона | м3 | 0.003 | длина реза 300мм, глубина 200мм
3.4. | Фрагмент №14 |  |  | корректировка отверстия в плите 200мм
3.4.1. | Устройство нового отверстия 230*300мм в перекрытии толщиной 200мм безударным методом с утилизацией бетонного лома | м3 | 0.014 | безударный спсоб
3.4.2. | Сверление отверстий в бетоне диаметр 16, длина 170 и установка болтов Хилти М16 | шт | 2
3.4.3. | Изготовление и установка рамы их уголка 125*125*8 | кг | 3.77
3.4.4. | Окраска эмалью ПФ -115 в 2 слоя , по грунтовке в один слой | м2 | 0.15
3.4.4.1. | Заделка старого отверстия:
3.4.4.1.1. | Армирование отверстия арматурой 10А500 | кг | 1.61 | учесть в расценке сверление под арматуру
3.4.4.1.2. | Бетонирование | м3 | 0.01 | бетон В-35
3.5. | Фрагмент №13 |  |  | резка отверстия в перекрытии толщиной 200
3.5.1. | Расширение существующего проёма (резка фрагмента перекрытия шириной 150мм безударным методом) с утилизацией лома бетона | м3 | 0.0135 | длина реза 450мм, глубина 200мм
3.6. | Фрагмент №15 |  |  | резка отверстия в перекрытии 200
3.6.1. | Расширение существующего проёма (резка фрагмента перекрытия шириной 10мм безударным методом) с утилизацией лома бетона | м3 | 0.0009 | длина реза 450мм, глубина 200мм
3.7. | Фрагмент №16 |  |  | корректировка отверстия в плите 200мм
3.7.1. | Расширение существующего проёма (резка фрагмента перекрытия шириной от 10 до 210 мм безударным методом) с утилизацией лома бетона | м3 | 0.05024 | длина реза 3240мм, глубина 200мм
3.7.2. | Сверление отверстий в бетоне диаметр 16, длина 200и установка шпилек М16*280 | шт | 7 | и 14 гаек и 14 шайб М16
3.7.3. | Изготовление и установка рамы из швеллера 24П | кг | 57
3.7.4. | Изготовление и установка рамы полоса 10х100 | кг | 19.74
3.7.5. | Окраска эмалью ПФ -115 в 2 слоя , по грунтовке в один слой | м2 | 2
3.8. | Фрагмент №17 |  |  | корректировка отверстия в плите 200мм
3.8.1. | Расширение существующего проёма (резка фрагмента перекрытия шириной 50 мм безударным методом) с утилизацией лома бетона | м3 | 0.003 | длина реза 300мм, глубина 200мм
3.8.2. | Сверление отверстий в бетоне диаметр 16, длина 170 и установка болтов Хилти М16 | шт | 2
3.8.3. | Изготовление и установка рамы из уголка 125*8 | кг | 3.09
3.8.4. | Окраска эмалью ПФ -115 в 2 слоя , по грунтовке в один слой | м2 | 0.1
3.8.5. | Заделка старого отверстия:
3.8.5.1. | Армирование заделываемого отверстия арматурой 10А500 | кг | 1.114 | учесть в расценке сверление под арматуру
3.8.5.2. | Бетонирование | м3 | 0.01 | бетон В-35
3.9. | Фрагмент №18 |  |  | корректировка отверстия в плите 200мм
3.9.1. | Расширение существующего проёма (резка фрагмента перекрытия шириной 50 мм безударным методом) с утилизацией лома бетона | м3 | 0.003 | длина реза 300мм, глубина 200мм
3.9.1.1. | Заделка старого отверстия:
3.9.1.2 | Армирование заделываемого отверстия арматурой 10А500 | кг | 0.68 | учесть в расценке сверление под арматуру
3.9.1.3. | Бетонирование | м3 | 0.004 | бетон В-35
3.10. | Фрагмент №6 |  |  | Заделка старого отверстия:
3.10.1. | Сверление отверстий в бетоне диаметр 16, длина 170 и установка болтов Хилти М16 | шт | 2
3.10.2. | Изготовление и установка рамы из уголка 125*8 | кг | 7.73
3.10.3. | Окраска эмалью ПФ -115 в 2 слоя , по грунтовке в один слой | м2 | 0.25
3.10.4. | Армирование заделываемого отверстия арматурой 10А500 | кг | 2.2 | учесть в расценке сверление под арматуру
3.10.5. | Бетонирование | м3 | 0.075 | бетон В-35
3.11. | Фрагмент №1 |  |  | корректировка отверстия в плите 200мм
3.11.1. | Расширение существующего проёма (резка фрагмента перекрытия шириной 215 мм безударным методом) с утилизацией лома бетона | м3 | 0.043 | длина реза 1000мм, глубина 200мм
3.12. | Фрагмент №2 |  |  | корректировка отверстия в плите 200мм
3.12.1. | Расширение существующего проёма (резка фрагмента перекрытия шириной 100 мм безударным методом) с утилизацией лома бетона | м3 | 0.013 | длина реза 650мм, глубина 200мм
3.14. | Фрагмент №3 |  |  | корректировка отверстия в плите 200мм
3.14.1. | Расширение существующего проёма (резка фрагмента перекрытия шириной до 100 мм безударным методом) с утилизацией лома бетона | м3 | 0.014 | длина реза 1050мм, глубина 200мм
3.15. | Фрагмент №4 |  |  | корректировка отверстия в плите 200мм
3.15.1. | Расширение существующего проёма (резка фрагмента перекрытия шириной от 100 до 200 мм безударным методом) с утилизацией лома бетона | м3 | 0.024 | длина реза 900мм, глубина 200мм
3.16.1. | Фрагмент №7 |  |  | корректировка отверстия в плите 200мм
3.16.2. | Расширение существующего проёма (резка фрагмента перекрытия шириной 50 мм безударным методом) с утилизацией лома бетона | м3 | 0.003 | длина реза 300мм, глубина 200мм
3.17. | Фрагмент №8 |  |  | корректировка отверстия в плите 200мм
3.17.1. | Расширение существующего проёма (резка фрагмента перекрытия шириной от 100 до 150 мм безударным методом) с утилизацией лома бетона | м3 | 0.0165 | длина реза 700мм, глубина 200мм
3.18. | Фрагмент №9 |  |  | корректировка отверстия в плите 200мм
3.18.1. | Расширение существующего проёма (резка фрагмента перекрытия шириной 100 мм безударным методом) с утилизацией лома бетона | м3 | 0.01 | длина реза 500мм, глубина 200мм
3.19.1 | Фрагмент №11 |  |  | корректировка отверстия в плите 200мм
3.19. | Расширение существующего проёма (резка фрагмента перекрытия шириной от 30 до 80 мм безударным методом) с утилизацией лома бетона | м3 | 0.00666 | длина реза 560мм, глубина 200мм
3.20. | Фрагмент №12 |  |  | корректировка отверстия в плите 200мм
3.20.1. | Резка нового проёма в монолитном перекрытии с утилизацией бетона | м3 | 0.07 | длина реза 2500мм, глубина 200мм
3.20.2. | Сверление отверстий в бетоне диаметр 16, длина 300 и установка шпилек М16*300 | шт | 8 | и 16 гаек и 16 шайб М16
3.20.3. | Изготовление и установка рамы из швеллера 24П | кг | 98.4
3.20.4. | Изготовление и установка рамы полоса 10х100 | кг | 22.56
3.20.5. | Окраска эмалью ПФ -115 в 2 слоя , по грунтовке в один слой | м2 | 4
3.21. | Фрагмент №20 |  |  | корректировка отверстия в плите 200мм
3.21.1. | Расширение существующего проёма (резка фрагмента перекрытия шириной от 50 до 210 мм безударным методом) с утилизацией лома бетона | м3 | 0.03278 | длина реза 1640мм, глубина 200мм
3.21.2. | Сверление отверстий в бетоне диаметр 16, длина 300 и установка шпилек М16*300 | шт | 4 | и 8 гаек и 8 шайб М16
3.21.3. | Изготовление и установка рамы из швеллера 24П | кг | 45.6
3.21.4. | Изготовление и установка рамы полоса 10х100 | кг | 11.28
3.21.5. | Окраска эмалью ПФ -115 в 2 слоя , по грунтовке в один слой | м2 | 2.6
3.21.6. | Заделка старого отверстия:
3.21.6.1. | Армирование заделываемого отверстия арматурой 10А500 | кг | 4.7 | учесть в расценке сверление под арматуру
3.21.6.2. | Бетонирование | м3 | 0.022 | бетон В-35
4. | Корректировка отверстий на -5,4. вертикальные конструкции. |  | 12-ОМ/2023-КР1 лист 12 | к-т армирования 115кг/м3
4.1. | резка безударным методом в вертикальных конструкциях толщиной 200 мм отверстий. С утилизацией бетонного лома | м3 | 0.046 | 5 отверстий, общей площадью 0,23м2.
5. | Корректировка отверстий на +4,4. вертикальные конструкции. |  | 12-ОМ/2023-КР1 лист 12 | к-т армирования 99 кг/м3
5.1. | резка безударным методом в вертикальных конструкциях толщиной 200 мм отверстий. С утилизацией бетонного лома | м3 | 0.018 | 2 отверстий, общей площадью 0,098м2.
6. | Замоноличивание отверстия на -5,4. в вертикальных конструкциях в/о 7-9/Т .
6.1. | Заделка стаого проёма
6.1.1. | Армирование заделываемого отверстия арматурой 12А500 | кг | 6.37 | учесть в расценке сверление под арматуру
6.1.2. | Армирование заделываемого отверстия сеткой 4С 50*50 | м2 | 1.08 | 6,1кг
6.1.3. | Бетонирование | м3 | 0.16 | бетон В-35