## ВОР 07.07.25
Ведомость объемов работ (ВОР)
выполнение комплекса работ по разработки котлована, выполнение комплекса работ по устройству свайного поля
Объект: «Семейный физкультурно-оздоровительный комплекс «Термолэнд-Дельфин» по адресу: г. Смоленск, ул. Кутузова, д. 2Г
Основание:
№ п/п | Наименование | Ед. изм. | Кол-во | Примечание
Конструктивные решения
I. | Устройство котлована и обратная засыпка песком
1. | Разработка грунта котлована механизированным и ручным способом | м3 | 11843
| Разработка грунта котлована экскаваторами с погрузкой на автосамосвалы, вместимость ковша 1,25-1,6 м3, группа грунтов 2 | м3 | 8545.5
| Разработка грунта вручную для доработки дна котлована с выкидкой грунта, группа грунтов 2 | м3 | 463
| Разработка грунта в отвал для дальнейшего использования для вертикальной планировки экскаваторами с ковшом вместимостью 0,65 м3, группа грунтов 2 | м3 | 2834.5
| Перемещение грунта на расстояние до 100м из отвала в место временного хранения на площадке строительства бульдозером, мощностью 59 кВт | м3 | 2834.5
| Работа на отвале на площадке строительства | м3 | 2834.5
2. | Вывоз лишнего грунта на расстояние до 15 км | м3 | 9008.5
| Погрузка в автосамосвал грунта от разработки, экскаваторами с емкостью ковша до 0,5 м3, группа грунтов 2 | тн | 787.1
| Вывоз грунта самосвалами грузоподъемностью до 15 т по автомобильным дорогам на расстояние 15 км, группа грунта 2 | тн | 15314.45
| Размещение и утилизация грунта на полигоне | м3 | 9008.5
3. | Обратная засыпка котлована песком с уплотнением до коэф. 0,95 | м3 | 810
| Обратная засыпка котлована песком с перемещением до 5 м бульдозерами мощностью 59 кВт, группа грунтов 1 | м3 | 729
| Обратная засыпка пазух котлована песком вручную с уплотнением, группа грунтов 1 | м3 | 81
| Песок природный I класс средний | м3 | 891
| Послойное уплотнение песка пневматическими трамбовками до коэф. 0,95, группа грунтов 1 | м3 | 729
II. | Демонтаж свай
1. | Демонтаж существующих свай и вывоз ж/б лома | шт. | 14
| Извлечение существующих железобетонных свай 300х300 длиной 4 м с применением экскаватора с навесным оборудованием гидроножницы, гидромолот, 14 шт. | м3 | 5.04
| Погрузка в автосамосвал ж/б лома экскаваторами с емкостью ковша до 0,5 м3 | тн | 12.096
| Вывоз ж/б лома самосвалами грузоподъемностью до 15 т по автомобильным дорогам на расстояние 15 км | тн | 12.096
| Размещение и утилизация ж/б лома на полигоне | м3 | 5.04
III. | Устройство вдавливаемых и забивных свай
1. | Бурение лидерных скважин, устройство вдавливаемых и забивных свай, вывоз лишнего грунта на расстояние до 15 км, динамические и статические испытания свай | шт. | 963
| Устройство лидерных скважин D150, глубиной 8 метров, роторным бурением с прямой промывкой при однокомпонентной технологии (jet1) в грунтах 1-2 группы | м.п. | 7704
| Погрузка в автосамосвал грунта от бурения вручную, группа грунтов 1 | м3 | 176.8
| Вывоз грунта самосвалами грузоподъемностью до 15 т по автомобильным дорогам на расстояние 15 км, группа грунта 2 | тн | 300.56
| Устройство забивных железобетонных свай 300x300 длиной 12 м погружением дизель-молотом на гусеничном копре в грунты группы 1, 711 шт. | м3 | 767.88
| Свая ж/б 300*300*12000 мм, серия 1.011-10 вып.1, С120.30-8.У, В30W6 F150, 711 шт. | м3 | 775.5588
| Устройство забивных железобетонных свай 300x300 длиной 8 м погружением дизель-молотом на гусеничном копре в грунты группы 1, 22 шт. | м3 | 15.84
| Свая ж/б 300*300*8000 мм, серия 1.011-10 вып.1, С80.30-8.У, В30W6 F150, 22 шт. | м3 | 15.9984
| Устройство забивных железобетонных свай 300x300 длиной 10 м погружением дизель-молотом на гусеничном копре в грунты группы 1, 19 шт. | м3 | 17.1
| Свая ж/б 300*300*10000 мм, серия 1.011-10 вып.1, С100.30-8.У, В30W6 F150, 19 шт. | м3 | 17.271
| Устройство вдавливаемых железобетонных свай, 300x300 длиной 12 метров статической нагрузкой 120 т | м3 | 147.96
| Свая ж/б 300*300*12000 мм, серия 1.011-10 вып.1, С120.30-8.У, В30W6 F150, 137 шт. | м3 | 147.96
| Вырубка бетона из оголовка железобетонных свай 300x300 при помощи отбойных молотков | шт. | 963
| Наблюдения при динамических испытаниях свай (№39, 48, 321, 587) и составление отчета | шт. | 4
| Испытания забивных и вдавливаемых свай статической вдавливающей нагрузкой (№128 - 59тн, 291 - 59тн, 497 - 59тн, 730 вдавливаемая 59тн, 867 - 17тн) | шт. | 5
IV. | Наращивание существующих свай
1. | Наращивание существующих свай 300х300, L=2300, гидроизоляция, статические испытания свай | шт. | 162
| Вырубка бетона из оголовка существующих железобетонных свай, 300х300, L=0,55 м | шт. | 162
| Наращивание армированием и бетонированием существующих железобетонных свай 300х300 на высоту L=2300 в деревянной опалубке, 162 шт. | м3 | 33.5
| Бетон В30 F150 W8 | м3 | 34.0025
| Арматура 6 А240 | тн | 0.91816
| Арматура Д12 А500С, L-2900 м, ГОСТ 34028-2016 | тн | 1.8359
| Щиты опалубки 40 мм, с оборачиваемостью | м2 | 45.225
| Обмазочная гидроизоляция нарощенных свай на h=2,3м, в 2 слоя | м2 | 447.12
| Мастика битумная для подземных конструкций холодная (расход 1 кг/м2) | кг | 1073.088
| Испытания существующих свай статической вдавливающей нагрузкой (№1, 2, 3), 23 тн | шт. | 3