## Лист1 (3)
Ведомость объемов работ (ВОР)
на выполнение работ по устройству шпунтового ограждения котлована.
Объект: «Семейный физкультурно-оздоровительный комплекс «Термолэнд-Дельфин» по адресу: г. Смоленск, ул. Кутузова, д. 2Г
Основание:
1 | РД ГКО-1630/24-Р-ШО "Шпунтовое ограждение котлована"
№ п/п | Наименование | Ед. изм. | Кол-во
Шпунтовое ограждение котлована
1. | Бурение лидерных скважин на 253 шт, диаметр 250 мм | пм | 1756.4
2. | Погружение труб Д273 мм -253 шт, общий вес труб 68,23 тн, сталь Ст20, ГОСТ 10704-91 | пм/тн | 1756,4/68,23
2.1. | Погружение труб Д273*6 (труба (Т-1) дл-7,5 м в лидерные скважины - 28 шт) с шагом 300 мм | пм | 210
| Труба Д273*6 мм | тн | 8.2972
2.2. | Погружение труб Д273*6 (труба (Т-2) дл-7,0 м в лидерные скважины - 77 шт) с шагом 400 мм и 550 мм и 800 мм | пм | 539
| Труба Д273*6 мм | тн | 21.2959
2.3. | Погружение труб Д273*5 (труба (Т-3) дл-4,8 м в лидерные скважины - 21 шт) с шагом 1000 мм | пм | 100.8
| Труба Д273*5 мм | тн | 3.3314
2.4. | Погружение труб Д273*6 (труба (Т-4) дл-7,8 м в лидерные скважины - 68 шт), шагом 350 мм | пм | 530.4
| Труба Д273*6 мм | тн | 21.2959
2.5. | Погружение труб Д273*6 (труба (Т-5) дл-7,2 м в лидерные скважины - 41 шт) с шагом 500 мм | пм | 295.2
| Труба Д273*6 мм | тн | 11.6633
2.6. | Погружение труб Д273*5 (труба (Т-5) дл-4,5 м в лидерные скважины - 18 шт) с шагом 1000 мм и 900 мм) | пм | 81
| Труба Д273*5 мм | тн | 2.6771
3. | Устройство стыков труб Д273*5 мм и Д273*6 мм и двутавров 18 Б1-1 | тн/пм | 0,85/6,28
3.1. | Ст -1. Приварка сегментов трубы Д273*6 мм, дл-400 мм, кол-во 6 шт, катет шва 6 мм, вес 94,82 кг | пм | 4.8
| Пластина 8*100, дл.-130 мм | тн | 0.40657
| Пластина 10*100, дл.-200 мм | тн | 0.08635
| Пластина 10*120, дл.-200 мм | тн | 0.10362
3.2. | Ст-2. Стык двутавра 18Б1, сварка пластин | пм | 1.48
| Пластина 10*110, дл. 230 мм, 2 шт | тн | 0.24
| Пластина 5*110*140 мм, 2 шт | тн | 0.01
4. | Устройство обвязочного пояса из двутавра 18Б1-1 (дл-92,5 пм) и уголка 50*5 мм (дл. 84 пм) | тн | 4.7
| Двутавт 18Б-1 (вес 1 пм-15,31кг) | тн | 1.9505
| Уголок 50*5 мм, С245, ГОСТ 8509-93 | тн | 2.7518
5. | Устройство забирки из досок | м3 | 3.93
| Доска 40*200 мм, 3 сорт, | м3 | 0.04
| Доска 40*150 мм, 3 сорт | м3 | 3.51
| Доска 40*100 мм, 3 сорт | м3 | 0.38
6. | Заполнение труб местным грунтом с проливкой водой | м3 | 52.9085
7. | Демонтаж системы (в т.ч. извлечение труб и демонтаж доски) | тн | 80.067
| Демонтаж уголка 50*5 мм | тн | 2.75
| Демонтаж стыковочных пластин | тн | 0.85
| Демонтаж двутавра 18Б1-1 | тн | 4.7
| Демонтаж труб Д273*6 мм и Д273*5 мм | тн | 68.23
| Демонтаж доски | тн | 3.537
8. | Засыпка песком мест после извлечения труб | м3 | 105.8171

## Лист1 (2)
Ведомость объемов работ (ВОР)
на выполнение работ по устройству шпунтового ограждения котлована.
Объект: «Семейный физкультурно-оздоровительный комплекс «Термолэнд-Дельфин» по адресу: г. Смоленск, ул. Кутузова, д. 2Г
Основание:
1 | РД ГКО-1630/24-Р-ШО "Шпунтовое ограждение котлована"
№ п/п | Наименование | Ед. изм. | Кол-во
Шпунтовое ограждение котлована
1. | Бурение роторное с прямой промывкой лидерных скважин диаметр 250 мм, 253шт | пм | 1756.4
2. | Устройство шпунтового ограждения из стальных труб диаметром 273х6 мм, группа грунта 2 | тн | 74.1108
| Труба б/у Д273*6 мм | тн | 68.562
| Пластина 5 | тн | 0.01
| Пластина 8 | тн | 0.40657
| Пластина 10 | тн | 0.43
| Двутавт 18Б-1 (вес 1 пм-15,31кг) | тн | 1.9505
| Уголок 50*5 мм, С245, ГОСТ 8509-93 | тн | 2.7518
| Доска 40, 3 сорт | м3 | 8.9
3. | Заполнение труб вручную местным грунтом с проливкой водой, группа грунта 2 | м3 | 52.9085
4. | Заполнение межтрубного пространства (между забиркой и трубами) вручную песком с проливкой водой, группа грунта 1 | м3 | 19.3
| Песок для строительных работ средний | м3 | 21.23
5. | Демонтаж системы (в т.ч. извлечение труб и демонтаж распорной системы) | тн | 74.1108
6. | Засыпка песком мест после извлечения труб | м3 | 52.9
| Песок для строительных работ средний | м3 | 58.19
7. | Погрузка в автосамосвал грунта от разработки, экскаваторами с емкостью ковша до 0,5 м3, группа грунтов 2 | тн | 174.76
8. | Вывоз грунта самосвалами грузоподъемностью до 15 т по автомобильным дорогам на расстояние 15 км, группа грунта 2 | тн | 174.76
9. | Размещение и утилизация грунта на полигоне | м3 | 102.8