## для тендера
Ведомость объемов работ (ВОР)
на выполнение работ по устройству монолитных железобетонных конструкций и металлоконструкций, возведение внутренних стен и перегородок.
Объект: «Семейный физкультурно-оздоровительный комплекс «Термолэнд-Дельфин» по адресу: г. Смоленск, ул. Кутузова, д. 2Г
Основание:
1 | РД ГКО-1630/24-Р-КЖ01 "Конструкции ж/б. Свайное поле. Конструкции фундамента блоков: 1,2,3,4"
2 | РД ГКО-1630/24-Р-КЖ02 "Конструкции ж/б ниже отм. 0.000. Вертикальные несущие конструкции. Конструкции плит перекрытия"
3 | РД ГКО-1630/24-Р-ЭГ "Молниезащита и заземление"
4 | РД ГКО-1630/24-Р-АР01 "Архитектурные решения. Архитектурные решения ниже отм. 0,000"
5 | РД ГКО-1630/24-Р-АР1 "Архитектурные решения. Архитектурные решения выше отм. 0,000"
6 | ПД№4 ГКО-1630-24-П-КР изм. 2 "Конструктивные решения"
№ п.п. | Наименование работ, ресурсов, затрат по проекту | Ед. изм. | Объем работ / Количество ПТО
1 | 2 | 3 | 4
Раздел: 1. Фундаменты
1.1. | Устройство основания под ФП (бетонная подготовка толщ 100 мм, оклеечная гидроизоляция в 2 сл., цементно-песчанная стяжка М200 толщ. 30 мм) | м2 | 4430
| Устройство бетонной подготовки, бетон В15, толщ 100 мм | м3 | 443
| Бетон В15 (М200) | м3 | 451.86
| Устройство рулонной наплавляемой гидроизоляций подошвы 2 слоя | м2 | 4963
| Битум строительный | тн | 0.79408
| Мастика битумная | кг | 20844.6
| Раствор готовый кладочный, цементный, М200 | м3 | 124.075
| Материал рулонный СБС-модифицированный ЭПП | м2 | 10918.6
| Устройство защитной цементно-песчанной стяжки толщиной 30 мм | м2 | 4429.7
| Песок природный для строительных работ II класс, средний | м3 | 115.88
| Портландцемент общестроительного назначения бездобавочный М400 Д0 (ЦЕМ I 32,5Н) | тн | 49.653
1.2. | Устройство фундаментной плиты, армирование 74,85 кг/м3 | м3 | 2562.6
| Устройство опалубки плиты ростверка | м2 | 92.25
| Щиты настила, толщина 40 мм, с оборачиваемостью | м2 | 92.25
| Устройство армирования плиты ростверка | тн | 191.83
| Арматура 10 А500С | тн | 0.23
| Арматура 12 А500С | тн | 29.6
| Арматура 14 А500С | тн | 61.8
| Арматура 16 А500С | тн | 85.6
| Арматура 22 А500С | тн | 6.7
| Арматура 25 А500С | тн | 7.9
| Бетонирование плиты ростверка, бетон В25 F150 W6 | м3 | 2562.6
| Бетон В25 F150 W6 | м3 | 2601.04
Раздел: 2. Деформационный шов в фундаменте
2.1. | Деформационный шов в фундаменте | пм | 9.26
| Гидрошпонка Технониколь ЕМ-260/50 (или аналог) | пм | 9.26
| Сефити Joint Neodyl, ГОСТ 32805-2014 | м2 | 32.58
| Экструдированный пенополистирол Пеноплекс Гео -50 мм | м2 | 4.63
| Жгут "Вилатерм", ТУ | пм | 11.26
| Жгут "Кордон", ТУ 2500-376-00152106-94 | пм | 9.26
| Полиуретановый герметик, ТУ-2513-081-72746455-2014 | кг | 10.62
2.2. | Устройство деформационных швов в стенах ниже нуля | пм | 16.8
| Устройство деформационных швов в стенах ниже нуля | пм | 16.8
| Гидрошпонка Технониколь ЕМ-260/50 (или аналог) | пм | 17.64
| Герметик Технониколь ПУ | кг | 13.1
| Уплотнитель типа "Вилатерм" | пм | 17.64
| Гернитовый шнур ТН Фундамент 40/20 | пм | 17.64
| Техноэласт Фундамент (защитная прокладка) | м2 | 8.4
| Праймер полимерный Технониколь №08 быстросохнущий | кг | 2.52
Раздел: 3. Заземления
3.1. | Устройство контура заземления | м | 380
| Прокладка стальной оцинкованной полосы 40х4мм «NC2444» по периметру здания в траншее, на глубине не менее 0,5 м от поверхности земли и на расстоянии не менее 1 м от стен. | м/кг | 380/477,28
| Крепление полосы с помощью соединителя пруток-полоса с разделительной пластиной «NG3101» в кол-ве 1 шт. Крепление полосы с помощью соединителя пруток-полоса с разделительной пластиной «NG3105» в кол-ве 1 шт. | шт | 25
| Изолирование соединителей антикоррозионной лентой «NA1001» в кол-ве рулон 1 шт длина 10м, ширина 100мм. | шт | 1
Раздел: 4 Подпорная стена
4.1. | Устройство основания под подпорную стенку (щебеночное основание, бетонная подготовка толщ 140 мм) | м2 | 240.5
| Устройство щебеночного основания, из щебня 40-70 с расклинцовкой, t=500 мм | м3
| Щебень 40-70 | м3 | 0
| Устройство щебеночного основания, из щебня фр 10-20 и отсев , t=50 мм | м3 | 17.7
| Щебень фр 10-20 | м3 | 20.355
| Устройство бетонной подготовки, бетон В7,5 | м3 | 33.4
| Бетон В7,5 | м3 | 34.068
4.2. | Устройство рулонной наплавляемой гидроизоляции подошвы 2 слоя | м2 | 637.8
| Битум строительный | тн | 0.102
| Мастика битумная | кг | 2678.76
| Раствор готовый кладочный, цементный, М200 | м3 | 15.945
| Материал рулонный СБС-модифицированный ЭПП | м2 | 1403.16
4.3. | Устройство подпорной стенки (подошва - армиров.- 124,6 кг/м3, стена армир -121,4 кг/м3) | м3 | 232.3
| Устройство опалубки подошвы | м2 | 18.57
| Щиты настила, толщина 40 мм, с оборачиваемостью | м2 | 18.57
| Армирование подошвы: | тн | 11.4
| Арматура 14 A500C | тн | 6.6
| Арматура 20 А500С | тн | 4.8
| Бетонирование подошвы толщиной 300 мм, бетон В25 W150 W6 | м3 | 91.5
| бетон В25 W150 W6 | м3 | 92.87
| Устройство опалубки стен | м2 | 145.02
| Щиты настила, толщина 40 мм, с оборачиваемостью | м2 | 145.02
| Армирование стен, арматура А500С | тн | 17.1
| Арматура 14 А500С | тн | 12.8
| Арматура 20 А500С | тн | 3.7
| Арматура 6 А240 | тн | 0.6
| Бетонирование стен толщиной 300 мм, высотой 4,02 м, бетон В25 W150 W6 | м3 | 140.8
| бетон В25 W150 W6 | м3 | 142.91
4.4. | Устройство наплавляемой гидроизоляции подпорной стены 2 слоя | м2 | 440.8
| Битум строительный | тн | 0.07
| Мастика битумная | кг | 1939.52
| Материал рулонный СБС-модифицированный ЭПП | м2 | 1013.84
Раздел 5 Наружный бассейн (блок 5)
5.1. | Устройство основания под наружный бассейн (бетонная подготовка, гидроизоляция, ЦПС | м2 | 540
| Устройство бетонной подготовки, бетон В15, t=100 мм | м3 | 54
| Бетон В15 (М200) | м3 | 55.08
| Устройство рулонной наплавляемой гидроизоляций подошвы | м2 | 540.1
| Битум строительный | тн | 0.086
| Мастика битумная | кг | 2268.42
| Раствор готовый кладочный, цементный, М200 | м3 | 13.5025
| Материал рулонный СБС-модифицированный ЭПП | м2 | 1188.22
| Устройство защитной цементно-песчанной стяжки, t=30 мм | м2 | 540.1
| Песок природный для строительных работ II класс, средний | м3 | 14.13
| Портландцемент общестроительного назначения бездобавочный М400 Д0 (ЦЕМ I 32,5Н) | тн | 6.054
5.2. | Устройство днища наружного бассейна (армиров.-133,7 кг/м3) | м3 | 156.9
| Устройство опалубки плиты днища | м2 | 5.65
| Щиты настила, толщина 40 мм, с оборачиваемостью | м2 | 5.65
| Устройство армирования плиты днища: | тн | 20.98
| Арматура 14 А500С | тн | 20.7
| Арматура 6 А240С | тн | 0.28
| Бетонирование плиты днища бетон В25 W150 W6 | м3 | 156.9
| Бетон В25 W150 W6 | м3 | 159.2535
5.3. | Устройство стен наружного бассейна толщ. 300 мм и 400 мм (армир. Стен - 189,7кг/м3) | м3 | 86
| Устройство опалубки стен бассейна | м2 | 82.9
| Щиты настила, толщина 40 мм, с оборачиваемостью | м2 | 82.9
| Армирование стен бассейна толщиной 300 мм, арматура А500С | тн | 7.53
| Арматура 14 А500С | тн | 6.9
| Арматура 6 А240С | тн | 0.63
| Бетонирование стен толщиной 300 мм, бетон В25 W150 W6 | м3 | 65.7
| Бетон В25 W150 W6 | м3 | 66.6855
| Армирование стен бассейна толщиной 400 мм, арматура А500С | тн | 3.05
| Арматура 14 А500С | тн | 2.8
| Арматура 6 А240С | тн | 0.25
| Бетонирование стен толщиной 400 мм, бетон В25 W150 W6 | м3 | 20.3
| Бетон В25 W150 W6 | м3 | 20.6045
5.4. | Устройство наплавляемой гидроизоляции стены 2 слоя | м2 | 229.08
| Битум строительный | тн | 0.036
| Мастика битумная | кг | 1011.12
| Материал рулонный СБС-модифицированный ЭПП | м2 | 528.54
Раздел 6: Устройство железобетонных конструкций блока 1 подземная часть
6.1. | Устройство стен толщ 200 мм с уширением под колонны (армир.- 150,48 кг/м3), бетон В25 F150 W6 на отм. -3,700 м | м3 | 165.2
| Устройство опалубки стен с уширением под колонны | м2 | 170.16
| Щиты настила, толщина 40 мм, с оборачиваемостью | м2 | 170.16
| Армирование стен с уширением под колонны | тн | 24.859
| Арматура 6 А240 | тн | 0.599
| Арматура 8 А240 | тн | 0.149
| Арматура 10 А500С | тн | 0.708
| Арматура 12 А500С | тн | 13.674
| Арматура 14 А500С | тн | 5.498
| Арматура 16 А500С | тн | 0.194
| Арматура 22 А500С | тн | 1.38
| Арматура 25 А500С | тн | 2.657
| Бетонирование стен толщиной 200 мм с уширением под колонны, бетон В25 F150 W6, высотами (3,35, 4,4, 5,4, 4,8 ) | м3 | 165.2
| Бетон В25 W150 W6 | м3 | 167.678
6.2. | Устройство защитной стенки (2 сл. Гидроизоляции, утеплителя 100 мм) | м2 | 355
| Устройство рулоной гидроизоляции стен подвала 2 слоя | м2 | 355
| Битум строительный | тн | 0.057
| Мастика битумная | кг | 1562
| Материал рулонный СБС-модифицированный ЭПП | м2 | 816.5
| Устройство экструдированного пенополистирола толщиной 100 мм на клей | м2 | 355
| Плиты теплоизоляционные из экструзионного пенополистирола | м3 | 35.5
6.3. | Устройство защитной стенки из кирпичной кладки, кирпич КР-кл-по 250х120х65/1НФ/500/2,0/100, на р-ре М100, толщиной 120 мм | м2 | 355
| Раствор кладочный, цементно-известковый, М100 | м3 | 8.165
| Кирпич керамический клинкерный полнотелый одинарный, размеры 250х120х65 мм, марка 300 | 1000шт | 17.75
6.4. | Устройство монолитных колонн, высотой до 4 м (армир. -399,85 кг/м3), бетон В25 W4 F75 на отм. -3,700 м | м3 | 20.16
| Устройство опалубки колонн | м2 | 27.21
| Щиты настила, толщина 40 мм, с оборачиваемостью | м2 | 27.21
| Армирование колонн высотой до 4 метров | тн | 8.061
| Арматура 22 А500С | тн | 2.47
| Арматура 25 А500С | тн | 2
| Арматура 28 А500С | тн | 0.385
| Арматура 18 А500С | тн | 0.762
| Арматура 16 А500С | тн | 1.928
| Арматура 8 А240 | тн | 0.296
| Арматура 6 А240 | тн | 0.22
| Бетонирование колонн высотой до 4 метров бетон В25 W4 F75 | м3 | 20.16
| Бетон В25 W4 F75 | м3 | 20.4624
6.5. | Устройство плит перекрытия толщ 250 мм с капителями (армиров.-144,74 кг/м3), бетон В25 W4 F75 на отм. -0,100 м | м3 | 275.7
| Устройство опалубки перекрытий t=250 мм с капителями | м2 | 145.02
| Щиты настила, толщина 40 мм, с оборачиваемостью | м2 | 145.02
| Стойка металлическая телескопическая для опалубки | шт | 6.34
| Армирование перекрытий с капителями | тн | 40.566
| Металлоконструкции вспомогательного назначения | тн | 0.661
| Арматура 14 А500С | тн | 23.2
| Арматура 18 А500С | тн | 4.37
| Арматура 22 А500С | тн | 7.39
| Арматура 16 А500С | тн | 0.06
| Арматура 12 А500С | тн | 2.95
| Арматура 10 А500С | тн | 1.16
| Арматура 8 А240 | тн | 0.77
| Арматура 6 А240 | тн | 0.005
| Бетонирование перекрытий с капителями, бетон В25 W4 F75 | м3 | 275.7
| Бетон В25 W4 F75 | м3 | 279.8355
6.6. | Устройство монолитных лестничных маршей, бетон В25 W4 F75 (армир. -70,60 кг/м3) на отм. -3,700 м | м3 | 4.14
| Устройство опалубки лестничных маршей | м2 | 5.97
| Щиты настила, толщина 40 мм, с оборачиваемостью | м2 | 5.97
| Стойка металлическая телескопическая для опалубки | шт | 0.2
| Армирование лестничных маршей | тн | 0.318
| Металлоконструкции вспомогательного назначения | тн | 0.026
| Арматура 12 А500С | тн | 0.22
| Арматура 10 А500С | тн | 0.009
| Арматура 6 А240 | тн | 0.0633
| Бетонирование лестничных маршей, бетон В25 W4 F75 | м3 | 4.14
| Бетон В25 W4 F75 | м3 | 4.2021
Раздел 7: Устройство железобетонных конструкций блока 1, надземная часть
7.1. | Устройство стен толщ 200 мм с уширением под колонны (армир.- 465,6 кг/м3), бетон В25 F150 W6 на отм. -0,100 м | м3 | 18.24
| Устройство опалубки стен с уширением под колонны | м2 | 26.81
| Щиты настила, толщина 40 мм, с оборачиваемостью | м2 | 26.81
| Армирование стен с уширением под колонны | тн | 8.492
| Арматура 6 А240 | тн | 0.01
| Арматура 12 А500С | тн | 3.426
| Арматура 16 А500С | тн | 3.2
| Арматура 22 А500С | тн | 1.856
| Бетонирование стен толщиной 200 мм с уширением под колонны, бетон В25 F150 W6, высотами (3,35, 4,4, 5,4, 4,8 ) | м3 | 18.24
| Бетон В25 W150 W6 | м3 | 18.5136
7.2. | Устройство монолитных колонн, высотой до 4 м и свыше 4 м (армир. -224,5 кг/м3), бетон В25 W4 F75 | м3 | 85.84
| Устройство опалубки колонн | м2 | 115.89
| Щиты настила, толщина 40 мм, с оборачиваемостью | м2 | 115.89
| Армирование колонн высотой до 4 метров | тн | 1.91
| Арматура 22 А500С | тн | 1.83
| Арматура 6 А240 | тн | 0.08
| Бетонирование колонн высотой до 4 метров бетон В25 W4 F75 | м3 | 0.34
| Бетон В25 W4 F75 | м3 | 0.3451
| Армирование колонн высотой свыше 4 метров | тн | 19.2
| Арматура 22 А500С | тн | 17.8
| Арматура 6 А240 | тн | 1.4
| Бетонирование колонн высотой выше 4 метров, бетон В25 W4 F75 | м3 | 85.5
| Бетон В25 W4 F75 | м3 | 86.7825
7.3. | Устройство плит перекрытия толщ 250 мм с капителями (армиров.- 206,7 кг/м3), бетон В25 W4 F75 | м3 | 774.3
| Устройство опалубки перекрытий t=250 мм с капителями | м2 | 407.28
| Щиты настила, толщина 40 мм, с оборачиваемостью | м2 | 407.28
| Стойка металлическая телескопическая для опалубки | шт | 17.81
| Армирование перекрытий с капителями | тн | 161.888
| Металлоконструкции вспомогательного назначения | тн | 1.858
| Арматура 14 А500С | тн | 84.05
| Арматура 18 А500С | тн | 26.83
| Арматура 22 А500С | тн | 39.41
| Арматура 6 А240 | тн | 9.74
| Бетонирование перекрытий с капителями, бетон В25 W4 F75 | м3 | 774.3
| Бетон В25 W4 F75 | м3 | 785.9145
7.4. | Устройство монолитных лестничных маршей, бетон В25 W4 F75 (армир. -207 кг/м3) | м3 | 12.66
| Устройство опалубки лестничных маршей | м2 | 18.26
| Щиты настила, толщина 40 мм, с оборачиваемостью | м2 | 18.26
| Стойка металлическая телескопическая для опалубки | шт | 0.62
| Армирование лестничных маршей | тн | 2.701
| Металлоконструкции вспомогательного назначения | тн | 0.081
| Арматура 12 А500С | тн | 2.28
| Арматура 6 А240 | тн | 0.34
| Бетонирование лестничных маршей, бетон В25 W4 F75 | м3 | 12.66
| Бетон В25 W4 F75 | м3 | 12.8499
7.5. | Устройство монолитных днищ купелей и бассейнов (армиров. - 132,5 кг/м3), бетон В25 W4 F75 | м3 | 6
| Устройство опалубки днищ купелей t=250 мм | м2 | 0.22
| Щиты настила, толщина 40 мм, с оборачиваемостью | м2 | 0.22
| Армирование днищ купелей | тн | 0.795
| Арматура 12 А500С | тн | 0.75
| Арматура 6 А240 | тн | 0.045
| Бетонирование днищ купелей, бетон В25 W4 F75 | м3 | 6
| Бетон В25 W4 F75 | м3 | 6.09
7.6. | Устройство монолитных стен купелей и бассейнов (армиров. - 185,8 кг/м3). Бетон бетон В25 F150 W6 | м3 | 11.3
| Устройство опалубки стен купелей | м2 | 16.61
| Щиты настила, толщина 40 мм, с оборачиваемостью | м2 | 16.61
| Армирование стен купелей высотой до 3 метров | тн | 2.1
| Арматура 6 А240 | тн | 0.2
| Арматура 14 А500С | тн | 1.9
| Бетонирование стен, бетон В25 F150 W6, толщина стен 200 мм, высотой 1,45 м | м3 | 11.3
| Бетон В25 W4 F75 | м3 | 11.4695
Раздел 8. Устройство железобетонных конструкций блока 2, подземная часть
8.1. | Устройство стен толщ 200 мм с уширением под колонны (армир.- 150,6 кг/м3), бетон В25 F150 W6, на отм. -3,700 м | м3 | 61.83
| Устройство опалубки стен с уширением под колонны | м2 | 63.68
| Щиты настила, толщина 40 мм, с оборачиваемостью | м2 | 63.68
| Армирование стен с уширением под колонны | тн | 9.3096
| Арматура 6 А240 | тн | 0.224
| Арматура 8 А240 | тн | 0.0556
| Арматура 10 А500С | тн | 0.265
| Арматура 12 А500С | тн | 5.118
| Арматура 14 А500С | тн | 2.058
| Арматура 16 А500С | тн | 0.073
| Арматура 22 А500С | тн | 0.516
| Арматура 25 А500С | тн | 1
| Бетонирование стен толщиной 200 мм с уширением под колонны, бетон В25 F150 W6, высотами (3,35, 4,4, 5,4, 4,8 ) | м3 | 61.83
| Бетон В25 W150 W6 | м3 | 62.7574
8.2. | Устройство защитной стенки (2 сл. Гидроизоляции, утеплителя 100 мм) | м2 | 355
| Устройство рулоной гидроизоляции стен подвала 2 слоя | м2 | 355
| Битум строительный | тн | 0.057
| Мастика битумная | кг | 1562
| Материал рулонный СБС-модифицированный ЭПП | м2 | 816.5
| Устройство экструдированного пенополистирола толщиной 100 мм на клей | м2 | 355
| Плиты теплоизоляционные из экструзионного пенополистирола | м3 | 35.5
8.3. | Устройство защитной стенки из кирпичной кладки, кирпич КР-кл-по 250х120х65/1НФ/500/2,0/100, на р-ре М100, толщиной в пол кирпича | м2 | 355
| Раствор кладочный, цементно-известковый, М100 | м3 | 8.165
| Кирпич керамический клинкерный полнотелый одинарный, размеры 250х120х65 мм, марка 300 | 1000шт | 17.75
8.4. | Устройство монолитных колонн, высотой до 4 м и свыше 4 м (армир. -119,1 кг/м3), бетон В25 W4 F75 на отм. -3,700 м | м3 | 64.44
| Устройство опалубки колонн | м2 | 86.99
| Щиты настила, толщина 40 мм, с оборачиваемостью | м2 | 86.99
| Армирование колонн высотой до 4 метров | тн | 7.678 | #REF!
| Арматура 18 А500С | тн | 0.381
| Арматура 16 А500С | тн | 0.964
| Арматура 28 А500С | тн | 0.4
| Арматура 25 А500С | тн | 2.133
| Арматура 22 А500С | тн | 3
| Арматура 8 А240 | тн | 0.3
| Арматура 6 А240 | тн | 0.5
| Бетонирование колонн высотой до 4 метров бетон В25 W4 F75 | м3 | 64.44
| Бетон В25 W4 F75 | м3 | 65.7288
8.5. | Устройство плит перекрытия толщ 250 мм с капителями (армиров.- 144,5 кг/м3), бетон В25 W4 F75 | м3 | 253.6
| Устройство опалубки перекрытий t=250 мм с капителями | м2 | 133.39
| Щиты настила, толщина 40 мм, с оборачиваемостью | м2 | 133.39
| Стойка металлическая телескопическая для опалубки | шт | 5.83
| Армирование перекрытий с капителями | тн | 37.248
| Металлоконструкции вспомогательного назначения | тн | 0.608
| Арматура 14 А500С | тн | 21.34
| Арматура 18 А500С | тн | 4.02
| Арматура 22 А500С | тн | 6.78
| Арматура 12 А500С | тн | 2.72
| Арматура 10 А500С | тн | 1.07
| Арматура 8 А240 | тн | 0.71
| Бетонирование перекрытий с капителями, бетон В25 W4 F75 | м3 | 253.6
| Бетон В25 W4 F75 | м3 | 257.404
8.6. | Устройство монолитных лестничных маршей, бетон В25 W4 F75 (армир. -120,7 кг/м3) на отм. -3,700 м | м3 | 1.84
| Устройство опалубки лестничных маршей | м2 | 2.65
| Щиты настила, толщина 40 мм, с оборачиваемостью | м2 | 2.65
| Стойка металлическая телескопическая для опалубки | шт | 0.09
| Армирование лестничных маршей | тн | 0.233
| Металлоконструкции вспомогательного назначения | тн | 0.011
| Арматура 12 А500С | тн | 0.153
| Арматура 10 А500С | тн | 0.009
| Арматура 6 А240 | тн | 0.06
| Бетонирование лестничных маршей, бетон В25 W4 F75 | м3 | 1.84
| Бетон В25 W4 F75 | м3 | 1.8768
Раздел 9. Устройство железобетонных конструкций блока 2, надземная часть
9.1. | Устройство стен толщ 200 мм, выс 3,35 м, (армиров. -587,7 кг/м3), бетон В25 F150 W6 | м3 | 14.07
| Устройство опалубки стен | м2 | 20.68
| Щиты настила, толщина 40 мм, с оборачиваемостью | м2 | 20.68
| Армирование стен высотой более 3 метров | тн | 8.269
| Арматура 6 А240 | тн | 0.176
| Арматура 12 А500С | тн | 1.082
| Арматура 16 А500С | тн | 4.527
| Арматура 22 А500С | тн | 0.184
| Арматура 25 А500С | тн | 2.3
| Бетонирование стен толщиной 200 мм, высотой 3,35 м, бетон В25 F150 W6 | м3 | 14.07
| Бетон В25 F150 W6 | м3 | 14.2811
9.2. | Устройство монолитных колонн, высотой до 4 м(армир. -730,1 кг/м3) и до 6 м (армир. -324 кг/м3) и более 6 м (армир. -193,6 кг/м3), бетон В25 W4 F75 | м3 | 94.14
| Устройство опалубки колонн | м2 | 13.42
| Щиты настила, толщина 40 мм, с оборачиваемостью | м2 | 13.42
| Армирование колонн высотой до 4 метров | тн | 7.257
| Арматура 16 А500С | тн | 0.7
| Арматура 22 А500С | тн | 0.6
| Арматура 25 А500С | тн | 5.767
| Арматура 8 А240 | тн | 0.09
| Арматура 6 240 | тн | 0.1
| Бетонирование колонн высотой до 4 метров, бетон В25 W4 F75 | м3 | 9.94
| Бетон В25 W4 F75 | м3 | 10.0891
| Армирование колонн высотой до 6 метров | нт | 11.05
| Арматура 22 А500С | тн | 3.3
| Арматура 25 А500С | тн | 7.2
| Арматура 8 А240 | тн | 0.35
| Арматура 6 240 | тн | 0.2
| Бетонирование колонн высотой до 6 метров, бетон В25 W4 F75 | м3 | 34.1
| Бетон В25 W4 F75 | м3 | 34.6115
| Армирование колонн высотой выше 6 метров | тн | 9.7
| Арматура 25 А500С | тн | 9.1
| Арматура 8 А240 | тн | 0.6
| Бетонирование колонн, бетон В25 W4 F75 | м3 | 50.1
| Бетон В25 W4 F75 | м3 | 50.8515
9.3. | Устройство плит перекрытия толщ 250 мм с капителями (армиров.- 295,7 кг/м3), бетон В25 W4 F75 | м3 | 148.325
| Устройство опалубки перекрытий t=250 мм с капителями | м2 | 78.02
| Щиты настила, толщина 40 мм, с оборачиваемостью | м2 | 78.02
| Стойка металлическая телескопическая для опалубки | шт | 3.41
| Армирование перекрытий с капителями | тн | 44.216
| Металлоконструкции вспомогательного назначения | тн | 0.356
| Арматура 14 А500С | тн | 20.46
| Арматура 18 А500С | тн | 8.08
| Арматура 22 А500С | тн | 11.32
| Арматура 6 А240 | тн | 4
| Бетонирование перекрытий с капителями, бетон В25 W4 F75 | м3 | 148.325
| Бетон В25 W4 F75 | м3 | 150.5499
9.4. | Устройство монолитных днищ купелей и бассейнов блока 2, армир. -171,0 кг/м3 | м3 | 84.2
| Устройство опалубки днищ купелей t=250 мм | м2 | 3.03
| Щиты настила, толщина 40 мм, с оборачиваемостью | м2 | 3.03
| Армирование днищ купелей и | тн | 14.4
| Арматура 14 А500С | тн | 13.5
| Арматура 6 А240 | тн | 0.9
| Бетонирование днищ купелей, бетон В25 W4 F75 | м3 | 84.2
| Бетон В25 W4 F75 | м3 | 85.463
9.5. | Устройство монолитных стен купелей и бассейнов блока 2, армир. -174,1 кг/м3 | м3 | 43.6
| Устройство опалубки стен купелей | м2 | 64.09
| Щиты настила, толщина 40 мм, с оборачиваемостью | м2 | 64.09
| Армирование стен купелей толщиной 200 мм, высотой до 3 метров | тн | 7.6
| Арматура 6 А240 | тн | 0.5
| Арматура 14 А500С | тн | 7.1
| Бетонирование стен, бетон В25 W150 W6, толщиной 200 мм, высотой 1,45 м | м3 | 43.6
| Бетон В25 W150 W6 | м3 | 44.254
Раздел 10: Устройство металлических конструкций блока 2
10.1. | Изготовление и монтаж металлических ферм блока 2 | тн | 27.8
| Устройство ферм: | тн | 27.8
| Профиль квадратный 100х50х5 С245 | тн | 2.1
| Профиль квадратный 100х5С345 | тн | 3.8
| Профиль квадратный 120х5 С345 | тн | 3.8
| Профиль квадратный 150х5 С345 | тн | 5.4
| Профиль квадратный 200х8 С345 | тн | 12.7
10.2. | Монтаж металлических колонн блока 2 | тн | 6.5
| Устройство надколонников двутавр С345 | тн | 6.5
10.3. | Изготовление и монтаж связей и распорок блока 2 | тн | 20.1
| Устройство связей и распорок: | тн | 20.1
| Профиль квадратный 160х6 С345 | тн | 5
| Профиль квадратный 140х5 С345 | тн | 9
| Профиль квадратный 120х5С345 | тн | 5
| Профиль квадратный 100х5 С345 | тн | 0.5
| Профиль квадратный 80х5 С345 | тн | 0.6
10.4. | Монтаж прогонов, швеллер 18П и балок покрытия блока 2 | тн | 21.9
| Устройство прогонов, швеллер 18П | тн | 17.9
| Балки покрытия двутавр С345 | тн | 4
10.5. | Монтаж покрытия из металла блока 2 | тн | 14.15
| Сталь листовая: | тн | 14.15
| t-40 мм, С345 | тн | 2.3
| t-32 мм, С345 | тн | 1.6
| t-30 мм, С345 | тн | 0.6
| t-25 мм, С345 | тн | 2.1
| t-20 мм, С345 | тн | 0.6
| t-16 мм, С345 | тн | 0.2
| t-12 мм,С245 | тн | 3.6
| t-10 мм, С245 | тн | 2.1
| t-8 мм, С245 | тн | 0.9
| t-6 мм, С245 | тн | 0.15
10.6. | Монтаж профнастила блока 2 | м2 | 1295
| Профнастил покрытия Н75-750-0,8 | м2 | 1295
10.7. | Защита металлоконструкций блока 2 | м2 | 2633
| Антикоррозионая защита толщ 160 мкм (в т.ч. горячее цинковое покрытие, акриловая грунтовка, акриловая эмаль) | м2 | 2633
| Огнезащита металлических констуркций "Тексотер" расход 0,37 кг/м2 | м2 | 2633
| Краска "Тексотер" расход 0,37 кг/м2 | кг | 974.21
Раздел 11: Устройство железобетонных конструкций блока 3, подземная часть
11.1. | Устройство стен толщ 200 мм с уширением под колонны (армир.- 150,5 кг/м3), бетон В25 F150 W6 на отм. -3,700 м | м3 | 159.62
| Устройство опалубки стен с уширением под колонны | м2 | 164.41
| Щиты настила, толщина 40 мм, с оборачиваемостью | м2 | 164.41
| Армирование стен с уширением под колонны | тн | 24.016
| Арматура 6 А240 | тн | 0.578
| Арматура 8 А240 | тн | 0.143
| Арматура 10 А500С | тн | 0.684
| Арматура 12 А500С | тн | 13.212
| Арматура 14 А500С | тн | 5.312
| Арматура 16 А500С | тн | 0.187
| Арматура 22 А500С | тн | 1.333
| Арматура 25 А500С | тн | 2.567
| Бетонирование стен толщиной 200 мм с уширением под колонны, бетон В25 F150 W6, высотами (3,35, 4,4, 5,4, 4,8 ) | м3 | 159.62
| Бетон В25 W150 W6 | м3 | 162.8124
11.2. | Устройство защитной стенки (2 сл. Гидроизоляции, утеплителя 100 мм) | м2 | 355
| Устройство рулоной гидроизоляции стен подвала 2 слоя | м2 | 355
| Битум строительный | тн | 0.057
| Мастика битумная | кг | 1562
| Материал рулонный СБС-модифицированный ЭПП | м2 | 816.5
| Устройство экструдированного пенополистирола толщиной 100 мм на клей | м2 | 355
| Плиты теплоизоляционные из экструзионного пенополистирола | м3 | 35.5
11.3. | Устройство защитной стенки из кирпичной кладки, кирпич КР-кл-по 250х120х65/1НФ/500/2,0/100, на р-ре М100, толщиной в пол кирпича | м2 | 355
| Раствор кладочный, цементно-известковый, М100 | м3 | 8.165
| Кирпич керамический клинкерный полнотелый одинарный, размеры 250х120х65 мм, марка 300 | 1000шт | 17.75
11.4. | Устройство монолитных колонн, высотой до 4 м (армир. -28,5 кг/м3), бетон В25 W4 F75 на отм. -3,700 м | м3 | 49.78
| Устройство опалубки колонн | м2 | 67.2
| Щиты настила, толщина 40 мм, с оборачиваемостью | м2 | 67.2
| Армирование колонн высотой до 4 метров | тн | 1.417
| Арматура 25 А500С | тн | 0.8
| Арматура 22 А500С | тн | 0.417
| Арматура 6 А240 | тн | 0.2
| Бетонирование колонн высотой до 4 метров бетон В25 W4 F75 | м3 | 49.78
| Бетон В25 W4 F75 | м3 | 50.7756
11.5. | Устройство плит перекрытия толщ 250 мм с капителями (армиров.- 130,9 кг/м3), бетон В25 W4 F75 на отм. -0,100 м | м3 | 313
| Устройство опалубки перекрытий t=250 мм с капителями | м2 | 164.64
| Щиты настила, толщина 40 мм, с оборачиваемостью | м2 | 164.64
| Стойка металлическая телескопическая для опалубки | шт | 7.2
| Армирование перекрытий с капителями | тн | 41.726
| Металлоконструкции вспомогательного назначения | тн | 0.751
| Арматура 14 А500С | тн | 21.34
| Арматура 18 А500С | тн | 5.12
| Арматура 22 А500С | тн | 8.59
| Арматура 12 А500С | тн | 3.465
| Арматура 10 А500С | тн | 1.36
| Арматура 8 А240 | тн | 1.1
| Бетонирование перекрытий с капителями, бетон В25 W4 F75 | м3 | 313
| Бетон В25 W4 F75 | м3 | 317.695
11.6. | Устройство монолитных лестничных маршей, бетон В25 W4 F75 (армир. -30,1 кг/м3) на отм. -3,700 м | м3 | 10.65
| Устройство опалубки лестничных маршей | м2 | 15.36
| Щиты настила, толщина 40 мм, с оборачиваемостью | м2 | 15.36
| Стойка металлическая телескопическая для опалубки | шт | 0.52
| Армирование лестничных маршей | тн | 0.391
| Металлоконструкции вспомогательного назначения | тн | 0.07
| Арматура 12 А500С | тн | 0.221
| Арматура 6 А240 | тн | 0.1
| Бетонирование лестничных маршей, бетон В25 W4 F75 | м3 | 10.65
| Бетон В25 W4 F75 | м3 | 10.863
Раздел 12. Устройство железобетонных конструкций блока 3, надземная часть
12.1. | Устройство монолитных стен выс. Выше 3 м, армир. - 110,7 кг/м3 | м3 | 250.58
| Армирование стен высотой свыше 3 метров | тн | 27.739
| Арматура 6 А240 | тн | 1.522
| Арматура 10 А500С | тн | 10.116
| Арматура 12 А500С | тн | 8.988
| Арматура 16 А500С | тн | 4.213
| Арматура 22 А500С | тн | 0.967
| Арматура 25 А500С | тн | 1.933
| Бетонирование стен, бетон В25 F150 W6, толщиной 200 мм (высотами 3,35, 4,4, 5,4) | м3 | 250.58
| Бетон В25 F150 W6 | м3 | 254.3387
| Щиты настила, толщина 40 мм, с оборачиваемостью | м2 | 368.35
12.2. | Устройство монолитных колонн, высотой до 4 м(армир. -278,4 кг/м3) и до 6 м (армир. -266,5 кг/м3) и более 6 м (армир. -189,9 кг/м3), бетон В25 W4 F75 | м3 | 122.7
| Устройство опалубки колонн | м2 | 165.65
| Щиты настила, толщина 40 мм, с оборачиваемостью | м2 | 165.65
| Армирование колонн высотой до 6 метров | тн | 17.4
| Арматура 16 А500С | тн | 1.9
| Арматура 22А500С | тн | 6.3
| Арматура 25 А500С | тн | 7.9
| Арматура 8 А240 | тн | 1.3
| Бетонирование колонн, бетон В25 W4 F75 | м3 | 65.3
| Бетон В25 W4 F75 | м3 | 66.2795
| Армирование колонн высотой выше 6 метров | тн | 10.9
| Арматура 25 А500С | тн | 10.3
| Арматура 8 А240 | тн | 0.6
| Бетонирование колонн, бетон В25 W4 F75 | м3 | 57.4
| Бетон В25 W4 F75 | м3 | 58.261
12.3. | Устройство плит перекрытия толщ 250 мм с капителями (армиров.- 267,9 кг/м3), бетон В25 W4 F75 | м3 | 482
| Устройство опалубки перекрытий t=250 мм с капителями | м2 | 253.53
| Щиты настила, толщина 40 мм, с оборачиваемостью | м2 | 253.53
| Стойка металлическая телескопическая для опалубки | шт | 11.09
| Армирование перекрытий с капителями | тн | 130.267
| Металлоконструкции вспомогательного назначения | тн | 1.157
| Арматура 14 А500С | тн | 66.32
| Арматура 18 А500С | тн | 22.08
| Арматура 22 А500С | тн | 32.21
| Арматура 6 А240 | тн | 8.5
| Бетонирование перекрытий с капителями, бетон В25 W4 F75 | м3 | 482
| Бетон В25 W4 F75 | м3 | 489.23
12.4. | Устройство монолитных лестничных маршей, армир. -96,7 кг/м3 | м3 | 37.95
| Устройство опалубки лестничных маршей | м2 | 54.72
| Щиты настила, толщина 40 мм, с оборачиваемостью | м2 | 54.72
| Армирование лестничных маршей | тн | 3.67
| Арматура 12 А500С | тн | 3.62
| Арматура 6А240 | тн | 0.05
| Бетонирование лестничных маршей, бетон В25 W4 F75 | м3 | 37.95
| Бетон В25 W4 F75 | м3 | 38.5192
12.5. | Устройство монолитных днищ бассейна блока 3, армир. -230,3 кг/м3 | м3 | 107.7
| Устройство опалубки днищ бассейна t=250 мм | м2 | 3.87
| Щиты настила, толщина 40 мм, с оборачиваемостью | м2 | 3.87
| Армирование днища бассейна | тн | 24.8
| Арматура 14 А500С | тн | 14.5
| Арматура 20 А500С | тн | 7.4
| Арматура Д6 А240 | тн | 2.9
| Бетонирование днища бассейна, бетон В25 W4 F75 | м3 | 107.7
| Бетон В25 W4 F75 | м3 | 109.3155
12.6. | Устройство монолитных стен бассейна, армир. - 100,7 кг/м3 | м3 | 76.5
| Устройство опалубки стен бассейна | м2 | 56.61
| Щиты настила, толщина 40 мм, с оборачиваемостью | м2 | 56.61
| Армирование стен бассейна высотой до 3 метров | тн | 7.7
| Арматура 6 А240 | тн | 7.5
| Арматура 14 А500С | тн | 0.2
| Бетонирование стен бассейна, бетон В25 F150 W6 толщиной 400 высотой от 2 до 2,5 метров | м3 | 76.5
| Бетон В25 F150 W6 | м3 | 77.6475
Раздел: 13 Устройство металлических конструкций блока 3
13.1. | Изготовление и монтаж металлических ферм блока 3, надземная часть | тн | 11.5
| Устройство ферм: | тн | 11.5
| Профиль квадратный 100х50х5 С245 | тн | 1.1
| Профиль квадратный 100х5С345 | тн | 1.7
| Профиль квадратный 120х5 С345 | тн | 1.9
| Профиль квадратный 140х5 С345 | тн | 2.5
| Профиль квадратный 180х6 С345 | тн | 4.3
13.2. | Монтаж металлических колонн, блок 3, надземная часть | тн | 4.8
| Устройство надколонников двутавр С345 | тн | 4.8
13.3. | Изготовление и монтаж связей и распорок и балок покрытия блока 3, надземная часть | тн | 32
| Устройство связей и распорок: | тн | 15.9
| Профиль квадратный 160х6 С345 | тн | 4
| Профиль квадратный 140х5 С345 | тн | 7.5
| Профиль квадратный 120х5С345 | тн | 3.5
| Профиль квадратный 100х5 С345 | тн | 0.4
| Профиль квадратный 80х5 С345 | тн | 0.5
| Устройство прогонов, швеллер 18П | тн | 12.6
| Балки покрытия двутавр С345 | тн | 3.5
13.4. | Монтаж покрытия из металла блока 3 надземная часть | тн | 9.3
| Сталь листовая конструкций покрытия (фермы, распокроки, прогоны и тд): | тн | 9.3
| t-40 мм, С345 | тн | 1.7
| t-32 мм, С345 | тн | 0.9
| t-30 мм, С345 | тн | 0.3
| t-25 мм, С345 | тн | 1.3
| t-20 мм, С345 | тн | 0.3
| t-16 мм, С345 | тн | 0.2
| t-12 мм,С245 | тн | 2.7
| t-10 мм, С245 | тн | 1.3
| t-8 мм, С245 | тн | 0.5
| t-6 мм, С245 | тн | 0.1
13.5. | Монтаж профнастила блока 3, надземная часть | м2 | 910
| Профнастил покрытия Н75-750-0,8 | м2 | 910
13.6. | Устройство пандуса из металла, блок 3, подземная часть | тн | 7.56
| Устройство пандуса металлического: | тн | 4.74
| Профиль квадратный 120х5 С245 | тн | 1.27
| Профиль прямоугольный 120х60х5 С245 | тн | 1.06
| Балки двутавр С245 | тн | 1.82
| Уголок равнополочный 75х5, С245 | тн | 0.06
| Просечно-вытяжной лист 510 | тн | 2.82
| Сталь листовая конструкций покрытия (фермы, распокроки, прогоны и тд): | тн
| t-14 мм, С345 | тн | 0.32
| t-12 мм, С345 | тн | 0.08
| t-8 мм, С345 | тн | 0.13
13.7. | Защита металлоконструкций блока 3 | м2 | 1525.2
| Антикоррозионая защита толщ 160 мкм (в т.ч. горячее цинковое покрытие, акриловая грунтовка, акриловая эмаль) | м2 | 1525.2
| Огнезащита металлических констурукций краской Тексотерм, расход 0,37 кг/м2 | м2 | 1525.2
| Краска "Тексотер" расход 0,37 кг/м2 | кг | 564.324
Раздел: 14 Устройство железобетонных конструкций блока 4 подземная часть
14.1. | Устройство стен толщ 200 мм с уширением под колонны (армир.- 150,5 кг/м3), бетон В25 F150 W6 | м3 | 36.47
| Устройство опалубки стен с уширением под колонны | м2 | 37.56
| Щиты настила, толщина 40 мм, с оборачиваемостью | м2 | 37.56
| Армирование стен с уширением под колонны | тн | 5.488
| Арматура 6 А240 | тн | 0.132
| Арматура 8 А240 | тн | 0.033
| Арматура 10 А500С | тн | 0.156
| Арматура 12 А500С | тн | 3.019
| Арматура 14 А500С | тн | 1.214
| Арматура 16 А500С | тн | 0.043
| Арматура 22 А500С | тн | 0.305
| Арматура 25 А500С | тн | 0.586
| Бетонирование стен толщиной 200 мм с уширением под колонны, бетон В25 F150 W6, высотами (3,35, 4,4, 5,4, 4,8 ) | м3 | 36.47
| Бетон В25 W150 W6 | м3 | 37.1994
14.2. | Устройство защитной стенки (2 сл. Гидроизоляции, утеплителя 100 мм) | м2 | 355
| Устройство рулоной гидроизоляции стен подвала 2 слоя | м2 | 355
| Битум строительный | тн | 0.057
| Мастика битумная | кг | 1562
| Материал рулонный СБС-модифицированный ЭПП | м2 | 816.5
| Устройство экструдированного пенополистирола толщиной 100 мм на клей | м2 | 355
| Плиты теплоизоляционные из экструзионного пенополистирола | м3 | 35.5
14.3. | Устройство защитной стенки из кирпичной кладки, кирпич КР-кл-по 250х120х65/1НФ/500/2,0/100, на р-ре М100, толщиной 120 мм | м2 | 355
| Раствор кладочный, цементно-известковый, М100 | м3 | 8.165
| Кирпич керамический клинкерный полнотелый одинарный, размеры 250х120х65 мм, марка 300 | 1000шт | 17.75
14.4. | Устройство монолитных колонн, высотой до 4 м (армир. -193,5 кг/м3), бетон В25 W4 F75 | м3 | 4
| Устройство опалубки колонн | м2 | 5.4
| Щиты настила, толщина 40 мм, с оборачиваемостью | м2 | 5.4
| Армирование колонн высотой до 4 метров | тн | 0.774
| Арматура 22 А500С | тн | 0.5
| Арматура 6 А240 | тн | 0.274
| Бетонирование колонн высотой до 4 метров бетон В25 W4 F75 | м3 | 4
| Бетон В25 W4 F75 | м3 | 4.06
14.5. | Устройство плит перекрытия толщ 250 мм с капителями (армиров.- 142,3 кг/м3), бетон В25 W4 F75 | м3 | 34.1
| Устройство опалубки перекрытий t=250 мм с капителями | м2 | 108.74
| Щиты настила, толщина 40 мм, с оборачиваемостью | м2 | 17.94
| Стойка металлическая телескопическая для опалубки | шт | 0.78
| Армирование перекрытий с капителями | тн | 3.511
| Металлоконструкции вспомогательного назначения | тн | 0.082
| Арматура 14 А500С | тн | 2.026
| Арматура 18 А500С | тн | 0.378
| Арматура 12 А500С | тн | 0.255
| Арматура 10 А500С | тн | 0.11
| Арматура 8 А240 | тн | 0.66
| Бетонирование перекрытий с капителями, бетон В25 W4 F75 | м3 | 34.1
| Бетон В25 W4 F75 | м3 | 34.6115
14.6. | Устройство монолитных лестничных маршей, бетон В25 W4 F75 (армир. -145,9 кг/м3) | м3 | 2.05
| Устройство опалубки лестничных маршей | м2 | 2.96
| Щиты настила, толщина 40 мм, с оборачиваемостью | м2 | 2.96
| Стойка металлическая телескопическая для опалубки | шт | 0.1
| Армирование лестничных маршей | тн | 0.312
| Металлоконструкции вспомогательного назначения | тн | 0.013
| Арматура 12 А500С | тн | 0.222
| Арматура 10 А500С | тн | 0.015
| Арматура 6 А240 | тн | 0.062
| Бетонирование лестничных маршей, бетон В25 W4 F75 | м3 | 2.05
| Бетон В25 W4 F75 | м3 | 2.0807
Раздел: 15 Устройство железобетонных конструкций блока 4 надземная часть
15.1. | Устройство монолитных стен, армиров.- 221,29 кг/м3 | м3 | 29.63
| Устройство опалубки стен | м2 | 43.56
| Щиты настила, толщина 40 мм, с оборачиваемостью | м2 | 43.56
| Армирование стен | тн | 6.557
| Арматура 6 А240 | тн | 0.118
| Арматура 12 А500С | тн | 3.482
| Арматура 16 А500С | тн | 2.957
| Бетонирование стен толщиной 200 мм, высотой 3,95, 2,7 м,бетон В25 F150 W6 | м3 | 29.63
| Бетон В25 F150 W6 | м3 | 30.0744
15.2. | Устройство монолитных колонн, армир. -563,1 кг/м3 | м3 | 3.9
| Устройство опалубки колонн, пилонов | м2 | 5.27
| Щиты настила, толщина 40 мм, с оборачиваемостью | м2 | 5.27
| Армирование колонн высотой до 4 метров | тн | 2.196
| Арматура 16 А500С | тн | 2.15
| Арматура 6 А240 | тн | 0.046
| Бетонирование колонн, бетон В25 W4 F75 | м3 | 3.9
| Бетон В25 W4 F75 | м3 | 3.9585
15.3. | Устройство монолитных плит перекрытия, армир. -220,9 кг/м3 | м3 | 37.1
| Устройство опалубки перекрытий t=250 мм с капителями | м2 | 19.51
| Щиты настила, толщина 40 мм, с оборачиваемостью | м2 | 19.51
| Стойка металлическая телескопическая для опалубки | шт | 0.85
| Армирование перекрытий с капителями | тн | 8.285
| Металлоконструкции вспомогательного назначения | тн | 0.089
| Арматура 14 А500С | тн | 5.724
| Арматура 18 А500С | тн | 1.722
| Арматура 6 А240 | тн | 0.75
| Бетонирование перекрытий с капителями, бетон В25 W4 F75 | м3 | 37.1
| Бетон В25 W4 F75 | м3 | 37.6565
15.4. | Устройство монолитных лестничных маршей, армир. 178,4-кг/м3 | м3 | 7.95
| Устройство опалубки лестничных маршей | м2 | 11.46
| Щиты настила, толщина 40 мм, с оборачиваемостью | м2 | 11.46
| Армирование лестничных маршей | тн | 1.418
| Арматура 12 А500С | тн | 1.278
| Арматура 6 А240 | тн | 0.14
| Бетонирование лестничных маршей, бетон В25 W4 F75 | м3 | 7.95
| Бетон В25 W4 F75 | м3 | 8.0693
15.5. | Устройство монолитных днищ купелей толщ 250 мм, армир. -111,9 кг/м3 | м3 | 2.1
| Устройство опалубки днищ купелей t=250 мм | м2 | 0.08
| Щиты настила, толщина 40 мм, с оборачиваемостью | м2 | 0.08
| Армирование днищ купелей и | тн | 0.235
| Арматура 12 А500С | тн | 0.22
| Арматура 6 А240 | тн | 0.015
| Бетонирование днищ купелей, бетон В25 W4 F75 | м3 | 2.1
| Бетон В25 W4 F75 | м3 | 2.1315
Раздел: 16 Возведение внутренних перегородок и стен, подземная часть
16.1. | Монтаж фундаментных блоков ФБС (3 ряда) под устройство стен из керамзитобетонных блоков ниже нуля на ЦПР М75 | м3 | 66.937
| Монтаж фундаментных блоков ФБС (3 ряда) под устройство стен из керамзитобетонных блоков ниже нуля | м3 | 66.937
| ФБС 24-6-6т | шт | 42
| ФБС 20-6-6т | шт | 3
| ФБС 15-6-6т | шт | 1
| ФБС 12-6-6т | шт | 3
| ФБС 10-6-6т | шт | 1
| ФБС 24-4-6т | шт | 4
| ФБС 20-4-6т | шт | 4
| ФБС12-4-6т | шт | 9
| ФБС10-4-6т | шт | 5
| ФБС24-6-3т | шт | 21
| ФБС20-6-3т | шт | 1
| ФБС15-6-3т | шт | 1
| ФБС12-6-3т | шт | 1
| ФБС12-4-6т | шт | 9
| ФБС10-4-6т | шт | 5
| Цементно-песчаный раствор М75 | м3 | 13.3874
16.2. | Засыпка песком на высоту 1,56м для поднятия уровня пола в подвале под блоком 1 | м3 | 549.74
| Засыпка песком мест | м3 | 549.74
| Песок средней крупности | м3 | 604.714
16.3. | Возведение внутренних стен (подвальный этаж h=3,35 м) | м3 | 259.67
| Кладка стен толщ 188 мм из легкобетонных камней без облицовки: при высоте этажа до 4 м | м3 | 239.4
| Раствор готовый кладочный, цементно-песчаный, М150 | м3 | 26.33
| Камни керамзитобетонные стеновые, пустотелые, размеры 390X190X188 мм, марка 50 | м3 | 220
| Армирование кладки стен и других конструкций | тн | 0.62
| Сетка арматурная сварная легкая из арматурной проволоки класса 3ВрI c яч. 50х50 мм | тн | 0.62
| Установка монтажным дюбелем 4,5х60 мм перфорированной полосы в=50 мм и длиной 400 мм | тн | 0.46
| Перфорированная полоса в=50 мм и длиной 400 мм | м | 242.38
| Дюбель-гвозди стальные оцинкованные с шайбами, диаметр 4,5 мм, длина 60 мм | кг | 121.19
| Кладка перегородок из кирпича: неармированных толщиной 1/2 кирпича при высоте этажа до 4 м | м3 | 20.27
| Раствор готовый кладочный, цементно-песчаный, М150 | м3 | 0.466
| Кирпич керамический полнотелый одинарный, размеры 250х120х65 мм, марка 100 | шт | 1.014
| Устройство перемычек | м3 | 2
| Смеси бетонные тяжелого бетона (БСТ), класс В20 (М250) | м3 | 2.03
| Арматура 6 А500С | тн | 0.03251
| Арматура 10 А500С | тн | 0.0309
| Арматура 14 А500С | тн | 0.01374
| Проволока арматурная класс Вр-1, диаметр 4-5 мм | тн | 0.06512
| Щиты настила, толщина 40 мм | м2 | 3.66
| Изоляция изделиями из волокнистых и зернистых материалов на битуме холодных поверхностей: перегородок | м3 | 2.651
| Плиты из минеральной ваты на синтетическом связующем теплоизоляционные ПМ-40, мягкие, плотность 40-45 кг/м3 | м3 | 2.598
Раздел: 17 Возведение внутренних перегородок и стен, надземная часть
17.1. | Возведение внутренних стен (первый этаж h=4,4 м) | м3 | 623.69
| Кладка стен из легкобетонных камней без облицовки: при высоте этажа до 4 м толщ 188 мм, 118 мм | м3 | 623.69
| Раствор готовый кладочный, цементно-песчаный, М150 | м3 | 68.6059
| Камни керамзитобетонные стеновые, пустотелые, размеры 390X190X188 мм, марка 50 | м3 | 573.7948
| Армирование кладки стен и других конструкций | тн | 1.623
| Сетка арматурная сварная легкая из арматурной проволоки класса 3ВрI c яч. 50х50 мм | тн | 1.623
| Установка монтажным дюбелем 4,5х60 мм перфорированной полосы в=50 мм и длиной 400 мм | тн | 0.949
| Перфорированная полоса в=50 мм и длиной 400 мм | м | 497.2
| Дюбель-гвозди стальные оцинкованные с шайбами, диаметр 4,5 мм, длина 60 мм | кг | 246.8
| Устройство перемычек | м3 | 3.75
| Смеси бетонные тяжелого бетона (БСТ), класс В20 (М250) | м3 | 3.8062
| Арматура 6 А500С | тн | 0.06126
| Арматура 10 А500С | тн | 0.06642
| Проволока арматурная класс Вр-1, диаметр 4-5 мм | тн | 0.12793
| Щиты настила, толщина 40 мм | м2 | 6.86
| Изоляция изделиями из волокнистых и зернистых материалов на битуме холодных поверхностей: перегородок | м3 | 5.41
| Плиты из минеральной ваты на синтетическом связующем теплоизоляционные ПМ-40, мягкие, плотность 40-45 кг/м3 | м3 | 5.3018
2 этаж
17.2. | Возведение внутренних стен (второй этаж h=5,4 м) | м3 | 450.18
| Кладка стен из легкобетонных камней без облицовки: при высоте этажа до 4 м толщ 188 мм, 118 мм | м3 | 450.18
| Раствор готовый кладочный, цементно-песчаный, М150 | м3 | 49.5198
| Камни керамзитобетонные стеновые, пустотелые, размеры 390X190X188 мм, марка 50 | м3 | 414.1656
| Армирование кладки стен и других конструкций | тн | 1.074
| Сетка арматурная сварная легкая из арматурной проволоки класса 3ВрI c яч. 50х50 мм | тн | 1.074
| Установка монтажным дюбелем 4,5х60 мм перфорированной полосы в=50 мм и длиной 400 мм | тн | 0.56
| Перфорированная полоса в=50 мм и длиной 400 мм | м | 292.8
| Дюбель-гвозди стальные оцинкованные с шайбами, диаметр 4,5 мм, длина 60 мм | кг | 146.3
| Устройство перемычек | м3 | 3.1
| Смеси бетонные тяжелого бетона (БСТ), класс В20 (М250) | м3 | 3.1465
| Арматура 6 А500С | тн | 0.05078
| Арматура 10 А500С | тн | 0.05486
| Проволока арматурная класс Вр-1, диаметр 4-5 мм | тн | 0.10568
| Щиты настила, толщина 40 мм | м2 | 5.67
| Изоляция изделиями из волокнистых и зернистых материалов на битуме холодных поверхностей: перегородок | м3 | 4.1
| Плиты из минеральной ваты на синтетическом связующем теплоизоляционные ПМ-40, мягкие, плотность 40-45 кг/м3 | м3 | 4.018
3 этаж
17.3. | Возведение внутренних стен (третий этаж h=3,4 м) | м3 | 128.99
| Кладка стен из легкобетонных камней без облицовки: при высоте этажа до 4 м толщ 188 мм | м3 | 128.99
| Раствор готовый кладочный, цементно-песчаный, М150 | м3 | 14.1889
| Камни керамзитобетонные стеновые, пустотелые, размеры 390X190X188 мм, марка 50 | м3 | 118.6708
| Армирование кладки стен и других конструкций | тн | 0.3
| Сетка арматурная сварная легкая из арматурной проволоки класса 3ВрI c яч. 50х50 мм | тн | 0.3
| Кладка стен из легкобетонных камней без облицовки: при высоте этажа до 4 м | м3 | 5.11
| Раствор готовый кладочный, цементно-песчаный, М150 | м3 | 0.5621
| Камни керамзитобетонные стеновые, пустотелые, размеры 390X190X188 мм, марка 50 | м3 | 4.7012
| Армирование кладки стен и других конструкций | тн | 0.025
| Сетка арматурная сварная легкая из арматурной проволоки класса 3ВрI c яч. 50х50 мм | тн | 0.025
| Установка монтажным дюбелем 4,5х60 мм перфорированной полосы в=50 мм и длиной 400 мм | тн | 0.249
| Перфорированная полоса в=50 мм и длиной 400 мм | м | 130.4
| Дюбель-гвозди стальные оцинкованные с шайбами, диаметр 4,5 мм, длина 60 мм | кг | 65.2
| Устройство перемычек | м3 | 1.37
| Смеси бетонные тяжелого бетона (БСТ), класс В20 (М250) | м3 | 1.3905
| Арматура 6 А500С | тн | 0.02702
| Арматура 10 А500С | тн | 0.01155
| Проволока арматурная класс Вр-1, диаметр 4-5 мм | тн | 0.04697
| Щиты настила, толщина 40 мм | м2 | 2.51
| Изоляция изделиями из волокнистых и зернистых материалов на битуме холодных поверхностей: перегородок | м3 | 2.9
| Плиты из минеральной ваты на синтетическом связующем теплоизоляционные ПМ-40, мягкие, плотность 40-45 кг/м3 | м3 | 2.842
17.4. | Возведение внутренних стен (третий этаж h=4,8 м) | м3 | 64.48
| Кладка стен из легкобетонных камней без облицовки: при высоте этажа до 4 м, 188 мм, 118 мм | м3 | 64.48
| Раствор готовый кладочный, цементно-песчаный, М150 | м3 | 7.0928
| Камни керамзитобетонные стеновые, пустотелые, размеры 390X190X188 мм, марка 50 | м3 | 59.3216
| Армирование кладки стен и других конструкций | тн | 0.17
| Сетка арматурная сварная легкая из арматурной проволоки класса 3ВрI c яч. 50х50 мм | тн | 0.17
| Установка монтажным дюбелем 4,5х60 мм перфорированной полосы в=50 мм и длиной 400 мм | тн | 0.099
| Перфорированная полоса в=50 мм и длиной 400 мм | м | 52
| Дюбель-гвозди стальные оцинкованные с шайбами, диаметр 4,5 мм, длина 60 мм | кг | 26
| Устройство перемычек | м3 | 0.31
| Смеси бетонные тяжелого бетона (БСТ), класс В20 (М250) | м3 | 0.31465
| Арматура 6 А500С | тн | 0.005938
| Арматура 10 А500С | тн | 0.00288
| Проволока арматурная класс Вр-1, диаметр 4-5 мм | тн | 0.0105
| Щиты настила, толщина 40 мм | м2 | 0.57
| Изоляция изделиями из волокнистых и зернистых материалов на битуме холодных поверхностей: перегородок | м3 | 1.3
| Плиты из минеральной ваты на синтетическом связующем теплоизоляционные ПМ-40, мягкие, плотность 40-45 кг/м3 | м3 | 1.274

## Вариант для импорта
Ведомость объемов работ (ВОР)
на выполнение работ по устройству железобетонных конструкций, металлоконструкции, возведение внутренних стен и перегородок, устройство фасада.
Объект: «Семейный физкультурно-оздоровительный комплекс «Термолэнд-Дельфин» по адресу: г. Смоленск, ул. Кутузова, д. 2Г
Основание:
1 | РД ГКО-1630/24-Р-КЖ01 "Конструкции ж/б. Свайное поле. Конструкции фундамента блоков: 1,2,3,4"
2 | РД ГКО-1630/24-Р-КЖ02 "Конструкции ж/б ниже отм. 0.000. Вертикальные несущие конструкции. Конструкции плит перекрытия"
3 | РД ГКО-1630/24-Р-ЭГ "Молниезащита и заземление"
4 | РД ГКО-1630/24-Р-АР01 ""Архитектурные решения. Архитектурные решения ниже отм. 0,000"
5 | ПД№4 ГКО-1630-24-П-КР изм. 2 "Конструктивные решения"
№ п.п. | Наименование работ, ресурсов, затрат по проекту | Ед. изм. | Объем работ / Количество ПТО | Объем работ / Количество Экспертиза | Разница "+"/ "-" = "4.1"-"4"
1 | 2 | 3 | 4 | 4.1 | 4.2
Раздел: 1. Фундаменты
1.1. | Устройство основания под ФП (бетонная подготовка толщ 100 мм, оклеечная гидроизоляция в 2 сл., цементно-песчанная стяжка М200 толщ. 30 мм) | м2 | 4429.7 | 4430 | 0.3
| Устройство бетонной подготовки, бетон В15, толщ 100 мм | м3 | 442.97 | 443 | 0.03
| Бетон В15 (М200) | м3 |  | 451.86 | 451.86
| Устройство рулонной наплавляемой гидроизоляций подошвы 2 слоя | м2 | 4963.04 | 4963 | -0.04
| Битум строительный | тн |  | 0.79408 | 0.79408
| Мастика битумная | кг |  | 20844.6 | 20844.6
| Раствор готовый кладочный, цементный, М200 | м3 |  | 124.075 | 124.075
| Материал рулонный СБС-модифицированный ЭПП | м2 |  | 10918.6 | 10918.6
| Устройство защитной цементно-песчанной стяжки толщиной 30 мм | м2 | 4429.67 | 4429.7 | 0.03
| Песок природный для строительных работ II класс, средний | м3 |  | 115.88 | 115.88
| Портландцемент общестроительного назначения бездобавочный М400 Д0 (ЦЕМ I 32,5Н) | тн |  | 49.653 | 49.653
1.2. | Устройство фундаментной плиты, армирование 74,85 кг/м3 | м3 | 2562.6 | 2562.6 | 0
| Устройство опалубки плиты ростверка | м2 | 194.34 | 92.25 | -102.09
| Щиты настила, толщина 40 мм, с оборачиваемостью | м2 |  | 92.25 | 92.25
| Устройство армирования плиты ростверка | тн | 191.83 | 191.83 | 0
| Арматура 10 А500С | тн | 0.23 | 0.23 | 0
| Арматура 12 А500С | тн | 29.6 | 29.6 | 0
| Арматура 14 А500С | тн | 61.8 | 61.8 | 0
| Арматура 16 А500С | тн | 85.6 | 85.6 | 0
| Арматура 22 А500С | тн | 6.7 | 6.7 | 0
| Арматура 25 А500С | тн | 7.9 | 7.9 | 0
| Бетонирование плиты ростверка, бетон В25 F150 W6 | м3 | 2562.6 | 2562.6 | 0
| Бетон В25 F150 W6 | м3 | 2613.852 | 2601.04 | -12.812
Раздел: 2. Деформационный шов в фундаменте |  |  |  |  | 0
2.1. | Деформационный шов в фундаменте | пм | 9.26 |  | -9.26
13 | Гидрошпонка Технониколь ЕМ-260/50 (или аналог) | пм | 9.26 |  | -9.26
14 | Сефити Joint Neodyl, ГОСТ 32805-2014 | м2 | 32.58 |  | -32.58
15 | Экструдированный пенополистирол Пеноплекс Гео -50 мм | м2 | 4.63 |  | -4.63
16 | Жгут "Вилатерм", ТУ | пм | 11.26 |  | -11.26
17 | Жгут "Кордон", ТУ 2500-376-00152106-94 | пм | 9.26 |  | -9.26
18 | Полиуретановый герметик, ТУ-2513-081-72746455-2014 | кг | 10.62 |  | -10.62
2.2. | Устройство деформационных швов в стенах ниже нуля | пм | 16.8 |  | -16.8
347 | Устройство деформационных швов в стенах ниже нуля | пм | 16.8 |  | -16.8
348 | Гидрошпонка Технониколь ЕМ-260/50 (или аналог) | пм | 17.64 |  | -17.64
349 | Герметик Технониколь ПУ | кг | 13.1 |  | -13.1
350 | Уплотнитель типа "Вилатерм" | пм | 17.64 |  | -17.64
351 | Гернитовый шнур ТН Фундамент 40/20 | пм | 17.64 |  | -17.64
352 | Техноэласт Фундамент (защитная прокладка) | м2 | 8.4 |  | -8.4
353 | Праймер полимерный Технониколь №08 быстросохнущий | кг | 2.52 |  | -2.52
Раздел: 3. Заземления |  |  |  |  | 0
3.1. | Устройство контура заземления | м | 220 |  | -220
| Полоса стальная омедненная 30*4 мм, толщина покрытия 70 мкм, бухта 10 м, ZZ-11075-10, вес 9,8 кг | шт/кг | 2/19,6 |  | #VALUE!
| Полоса 30*4 мм, толщина покрытия 70 мкм, бухта 50 м, ZZ-11075-50, вес 49,3 кг | шт/кг | 4/197,2
| Зажим с промежуточной пластиной для подключения проводника (D14; до 40 мм; нерж. сталь; без самоотвинчивания), ZZ-005-064, масса -0,312 кг | шт/кг | 10/3,12 |  | #VALUE! | 3.12
| Нержавеющий зажим контрольный с промежуточной пластиной (AISI 304; D8-10+T<40; двухболтовой), ZZ-11562, масса -0,12 кг | шт/кг | 7/0,84 |  | #VALUE! | 0.84
| Штырь заземления омедненный резьбовой (D14; 1,5 м; толщина покрытия 250 мкм; нанесение электролитическое), ZZ-001-065, масса-2 кг | шт/кг | 0.5 |  | -0.5 | 0.5
| Муфта соединительная резьбовая (5/8’’ 11 UNC; легированная латунь; Zn>37%), ZZ-002-061, масса -0,082 кг | шт/кг | 8/0,656 |  | #VALUE! | 0.656
| Наконечник стальной стартовый (5/8’’ 11 UNC), ZZ-003-061, масса - 074 кг | шт/кг | 7/0,518 |  | #VALUE! | 0.518
| Головка направляющая для насадки на отбойный молоток (5/8’’ 11 UNC; нормализационный отжиг), ZZ-004-060, масса -0,088 кг | шт/кг | 3/0,264 |  | #VALUE! | 0.264
| Смазка контактная токопроводящая с углеродным волокном (туба;100 г). ZZ-006-000, масса-0,152 кг | шт/кг | 1/0,152 |  | #VALUE! | 0.152
| Лента гидроизоляционная нетканная с ингибиторами коррозии (ширина 50 мм; рулон 10 м), ZZ-007-030 | шт | 4 |  | -4
| Насадка стальная на отбойный молоток (SDS max; индукционная закалка), ZZ-008-000, 0,475 кг | шт/кг | 1/0,475 |  | #VALUE! | 0.475
Раздел: 4 Подпорная стена |  |  |  |  | 0
4.1. | Устройство основания под подпорную стенку (щебеночное основание, бетонная подготовка толщ 140 мм, оклеечная гидроизоляция в 2 сл.) | м2 | 240.5 | 240.5 | 0
| Устройство щебеночного основания, из щебня 40-70 с расклинцовкой, t=500 мм | м3 | 224.495 |  | -224.495
| Щебень 40-70 | м3 | 258.1692 | 0 | -258.1692
| Устройство щебеночного основания, из щебня фр 10-20 и отсев , t=50 мм | м3 | 17.7 | 17.7 | 0
| Щебень фр 10-20 | м3 | 20.355 | 20.355 | 0
| Устройство бетонной подготовки, бетон В7,5 | м3 | 33.43 | 33.4 | -0.03
| Бетон В7,5 | м3 | 34.0986 | 34.068 | -0.0306
| Устройство рулонной наплавляемой гидроизоляции подошвы 2 слоя | м2 | 637.75 | 637.8 | 0.05
| Битум строительный | тн |  | 0.102 | 0.102
| Мастика битумная | кг |  | 2678.76 | 2678.76
| Раствор готовый кладочный, цементный, М200 | м3 |  | 15.945 | 15.945
| Материал рулонный СБС-модифицированный ЭПП | м2 |  | 1403.16 | 1403.16
4.2. | Устройство подпорной стенки (подошва - армиров.- 124,6 кг/м3, стена армир -121,4 кг/м3) | м3 | 232.2978 | 232.3 | 0.0022
| Устройство опалубки подошвы | м2 | 60.75 | 18.57 | -42.18
| Щиты настила, толщина 40 мм, с оборачиваемостью | м2 |  | 18.57 | 18.57
| Армирование подошвы: | тн | 11.4 | 11.4 | 0
| Арматура 14 A500C | тн | 6.6 | 6.6 | 0
| Арматура 20 А500С | тн | 4.8 | 4.8 | 0
| Бетонирование подошвы толщиной 300 мм, бетон В25 W150 W6 | м3 | 91.455 | 91.5 | 0.045
| бетон В25 W150 W6 | м3 | 93.2841 | 92.87 | -0.4141
| Устройство опалубки стен | м2 | 872.106 | 145.02 | -727.086
| Щиты настила, толщина 40 мм, с оборачиваемостью | м2 |  | 145.02 | 145.02
| Армирование стен, арматура А500С | тн | 17.1 | 17.1 | 0
| Арматура 14 А500С | тн | 12.8 | 12.8 | 0
| Арматура 20 А500С | тн | 3.7 | 3.7 | 0
| Арматура 6 А240 | тн | 0.6 | 0.6 | 0
| Бетонирование стен толщиной 300 мм, высотой 4,02 м, бетон В25 W150 W6 | м3 | 140.8428 | 140.8 | -0.0428
| бетон В25 W150 W6 | м3 | 143.6597 | 142.91 | -0.74966
4.3. | Устройство наплавляемой гидроизоляции подпорной стены 2 слоя | м2 | 440.76 | 440.8 | 0.04
| Битум строительный | тн |  | 0.07 | 0.07
| Мастика битумная | кг |  | 1939.52 | 1939.52
| Материал рулонный СБС-модифицированный ЭПП | м2 |  | 1013.84 | 1013.84
Раздел 5 Наружный бассейн (блок 5) |  |  |  |  | 0
5.1. | Устройство основания под наружный бассейн | м2 | 540.1 | 540 | -0.1
| Устройство бетонной подготовки, бетон В15, t=100 мм | м3 | 54.01 | 54 | -0.01
| Бетон В15 (М200) | м3 | 55.0902 | 55.08 | -0.0102
| Устройство рулонной наплавляемой гидроизоляций подошвы | м2 | 540.1 | 540.1 | 0
| Битум строительный | тн |  | 0.086 | 0.086
| Мастика битумная | кг |  | 2268.42 | 2268.42
| Раствор готовый кладочный, цементный, М200 | м3 |  | 13.5025 | 13.5025
| Материал рулонный СБС-модифицированный ЭПП | м2 |  | 1188.22 | 1188.22
| Устройство защитной цементно-песчанной стяжки, t=30 мм | м2 | 540.1 | 540.1 | 0
| Песок природный для строительных работ II класс, средний | м3 |  | 14.13 | 14.13
| Портландцемент общестроительного назначения бездобавочный М400 Д0 (ЦЕМ I 32,5Н) | тн |  | 6.054 | 6.054
5.2. | Устройство днища наружного бассейна (армиров.-133,7 кг/м3) | м3 | 156.882 | 156.9 | 0.018
| Устройство опалубки плиты днища | м2 | 34.2 | 5.65 | -28.55
| Щиты настила, толщина 40 мм, с оборачиваемостью | м2 |  | 5.65 | 5.65
| Устройство армирования плиты днища: | тн | 20.98 | 20.98 | 0
| Арматура 14 А500С | тн | 20.7 | 20.7 | 0
| Арматура 6 А240С | тн | 0.28 | 0.28 | 0
| Бетонирование плиты днища бетон В25 W150 W6 | м3 | 156.882 | 156.9 | 0.018
| Бетон В25 W150 W6 | м3 | 160.0196 | 159.2535 | -0.76614
5.3. | Устройство стен наружного бассейна толщ. 300 мм и 400 мм (армир.- 123,02 кг/м3) | м3 | 86 | 86 | 0
| Устройство опалубки стен бассейна | м2 | 505.925 | 82.9 | -423.025
| Щиты настила, толщина 40 мм, с оборачиваемостью | м2 |  | 82.9 | 82.9
| Армирование стен бассейна толщиной 300 мм, арматура А500С | тн | 7.53 | 7.53 | 0
| Арматура 14 А500С | тн | 6.9 | 6.9 | 0
| Арматура 6 А240С | тн | 0.63 | 0.63 | 0
| Бетонирование стен толщиной 300 мм, бетон В25 W150 W6 | м3 | 65.7 | 65.7 | 0
| Бетон В25 W150 W6 | м3 | 67.014 | 66.6855 | -0.3285
| Армирование стен бассейна толщиной 400 мм, арматура А500С | тн | 3.05 | 3.05 | 0
| Арматура 14 А500С | тн | 2.8 | 2.8 | 0
| Арматура 6 А240С | тн | 0.25 | 0.25 | 0
| Бетонирование стен толщиной 400 мм, бетон В25 W150 W6 | м3 | 20.3 | 20.3 | 0
| Бетон В25 W150 W6 | м3 | 20.706 | 20.6045 | -0.1015
5.4. | Устройство наплавляемой гидроизоляции стены 2 слоя | м2 | 229.805 | 229.08 | -0.725
| Битум строительный | тн |  | 0.036 | 0.036
| Мастика битумная | кг |  | 1011.12 | 1011.12
| Материал рулонный СБС-модифицированный ЭПП | м2 |  | 528.54 | 528.54
Раздел 6 Устройство блока 1 |  |  |  |  | 0
6.1. | Устройство стен толщ 200 мм с уширением под колонны (армир.- 124,8 кг/м3), бетон В25 F150 W6 | м3 | 183.44 | 183.44 | 0
| Устройство опалубки стен с уширением под колонны | м2 | 1699.745 | 269.66 | -1430.085
| Щиты настила, толщина 40 мм, с оборачиваемостью | м2 |  | 269.66 | 269.66
| Армирование стен с уширением под колонны | тн | 22.9 | 22.9 | 0
| Арматура 6 А240 | тн | 0.6 | 0.6 | 0
| Арматура 12 А500С | тн | 17.1 | 17.1 | 0
| Арматура 16 А500С | тн | 3.2 | 3.2 | 0
| Арматура 22 А500С | тн | 2 | 2 | 0
| Бетонирование стен толщиной 200 мм с уширением под колонны, бетон В25 F150 W6, высотами (3,35, 4,4, 5,4, 4,8 ) | м3 | 183.44 | 183.44 | 0
| Бетон В25 W150 W6 | м3 | 187.1088 | 186.1916 | -0.9172
6.2. | Устройство защитной стенки (2 сл. Гидроизоляции, утеплителя 100 мм, защитной кирпичной стенки толщ 120 мм) | м2 | 355 | 355 | 0
| Устройство рулоной гидроизоляции стен подвала 2 слоя | м2 | 355 | 355 | 0
| Битум строительный | тн |  | 0.057 | 0.057
| Мастика битумная | кг |  | 1562 | 1562
| Материал рулонный СБС-модифицированный ЭПП | м2 |  | 816.5 | 816.5
| Устройство экструдированного пенополистирола толщиной 100 мм на клей | м2 | 355 | 355 | 0
| Плиты теплоизоляционные из экструзионного пенополистирола | м3 |  | 35.5 | 35.5
| Устройство защитной стенки из кирпичной кладки, кирпич КР-кл-по 250х120х65/1НФ/500/2,0/100, на р-ре М100, толщиной в пол кирпича | м2 | 355 | 355 | 0
| Раствор кладочный, цементно-известковый, М100 | м3 |  | 8.165 | 8.165
| Кирпич керамический клинкерный полнотелый одинарный, размеры 250х120х65 мм, марка 300 | 1000шт |  | 17.75 | 17.75
6.3. | Устройство монолитных колонн, высотой до 4 м и свыше 4 м (армир. -224,5 кг/м3), бетон В25 W4 F75 | м3 | 106 | 106 | 0
| Устройство опалубки колонн | м2 | 715.4 | 143.11 | -572.29
| Щиты настила, толщина 40 мм, с оборачиваемостью | м2 |  | 143.11 | 143.11
| Армирование колонн высотой до 4 метров | тн | 4.6 | 4.6 | 0
| Арматура 22 А500С | тн | 4.3 | 4.3 | 0
| Арматура 6 А240 | тн | 0.3 | 0.3 | 0
| Бетонирование колонн высотой до 4 метров бетон В25 W4 F75 | м3 | 20.5 | 20.5 | 0
| Бетон В25 W4 F75 | м3 | 20.91 | 20.8075 | -0.1025
| Армирование колонн высотой свыше 4 метров | тн | 19.2 | 19.2 | 0
| Арматура 22 А500С | тн | 17.8 | 17.8 | 0
| Арматура 6 А240 | тн | 1.4 | 1.4 | 0
| Бетонирование колонн высотой выше 4 метров, бетон В25 W4 F75 | м3 | 85.5 | 85.5 | 0
| Бетон В25 W4 F75 | м3 | 87.21 | 86.7825 | -0.4275
6.4. | Устройство плит перекрытия толщ 250 мм с капителями (армиров.- 185,7 кг/м3), бетон В25 W4 F75 | м3 | 1050 | 1050 | 0
| Устройство опалубки перекрытий t=250 мм с капителями | м2 | 4737.6 | 552.3 | -4185.3
| Щиты настила, толщина 40 мм, с оборачиваемостью | м2 |  | 552.3 | 552.3
| Стойка металлическая телескопическая для опалубки | шт |  | 24.15 | 24.15
| Армирование перекрытий с капителями | тн | 195 |  | -195
| Металлоконструкции вспомогательного назначения | тн |  | 2.52 | 2.52
| Арматура 14 А500С | тн | 107.25 | 107.25 | 0
| Арматура 18 А500С | тн | 31.2 | 31.2 | 0
| Арматура 22 А500С | тн | 46.8 | 46.8 | 0
| Арматура 6 А240 | тн | 9.75 | 9.75 | 0
| Бетонирование перекрытий с капителями, бетон В25 W4 F75 | м3 | 1050 | 1050 | 0
| Бетон В25 W4 F75 | м3 | 1071 | 1065.75 | -5.25
6.5. | Бетонирование лестничных маршей, бетон В25 W4 F75 (армир. -172,6 кг/м3) | м3 | 16.8 | 16.8 | 0
| Устройство опалубки лестничных маршей | м2 | 84.7 | 24.23 | -60.47
| Щиты настила, толщина 40 мм, с оборачиваемостью | м2 |  | 24.23 | 24.23
| Стойка металлическая телескопическая для опалубки | шт |  | 0.82 | 0.82
| Армирование лестничных маршей | тн | 2.9 | 3.007 | 0.107
| Металлоконструкции вспомогательного назначения | тн |  | 0.107 | 0.107
| Арматура 12 А500С | тн | 2.5 | 2.5 | 0
| Арматура 6 А240 | тн | 0.4 | 0.4 | 0
| Бетонирование лестничных маршей, бетон В25 W4 F75 | м3 | 16.8 | 16.8 | 0
| Бетон В25 W4 F75 | м3 | 17.136 | 17.052 | -0.084
6.6. | Устройство монолитных днищ купелей и бассейнов (армиров. - 133,6 кг/м3), бетон В25 W4 F75 | м3 | 5.95 | 6 | 0.05
| Устройство опалубки днищ купелей t=250 мм | м2 | 23.8 | 0.22 | -23.58
| Щиты настила, толщина 40 мм, с оборачиваемостью | м2 |  | 0.22 | 0.22
| Армирование днищ купелей | тн | 0.795 | 0.795 | 0
| Арматура 12 А500С | тн | 0.75 | 0.75 | 0
| Арматура 6 А240 | тн | 0.045 | 0.045 | 0
| Бетонирование днищ купелей, бетон В25 W4 F75 | м3 | 5.95 | 6 | 0.05
| Бетон В25 W4 F75 | м3 | 6.069 | 6.09 | 0.021
6.7. | Устройство монолитных стен купелей и бассейнов (армиров. - 186,2 кг/м3). Бетон бетон В25 F150 W6 | м3 | 11.276 | 11.3 | 0.024
| Устройство опалубки стен купелей | м2 | 153.7 | 16.61 | -137.09
| Щиты настила, толщина 40 мм, с оборачиваемостью | м2 |  | 16.61 | 16.61
| Армирование стен купелей высотой до 3 метров | тн | 2.1 | 2.1 | 0
| Арматура 6 А240 | тн | 0.2 | 0.2 | 0
| Арматура 14 А500С | тн | 1.9 | 1.9 | 0
| Бетонирование стен, бетон В25 F150 W6, толщина стен 200 мм, высотой 1,45 м | м3 | 11.276 | 11.3 | 0.024
| Бетон В25 W4 F75 | м3 | 11.5015 | 11.4695 | -0.03202
Раздел 7. Устройство железобетонных конструкций блока 2 |  |  |  |  | 0
7.1. | Устройство стен толщ 200 мм, выс 3,35 м, (армиров. -200,2 кг/м3), бетон В25 F150 W6 | м3 | 75.919 | 75.9 | -0.019
| Устройство опалубки стен | м2 | 673.08 | 111.57 | -561.51
| Щиты настила, толщина 40 мм, с оборачиваемостью | м2 |  | 111.57 | 111.57
| Армирование стен высотой более 3 метров | тн | 15.2 | 15.2 | 0
| Арматура 6 А240 | тн | 0.4 | 0.4 | 0
| Арматура 12 А500С | тн | 6.2 | 6.2 | 0
| Арматура 16 А500С | тн | 4.6 | 4.6 | 0
| Арматура 22 А500С | тн | 0.7 | 0.7 | 0
| Арматура 25 А500С | тн | 3.3 | 3.3 | 0
| Бетонирование стен толщиной 200 мм, высотой 3,35 м, бетон В25 F150 W6 | м3 | 75.919 | 75.9 | -0.019
| Бетон В25 F150 W6 | м3 | 77.4374 | 77.0385 | -0.39888
7.2. | Устройство защитной стенки (2 сл. Гидроизоляции, утеплителя 100 мм, защитной кирпичной стенки толщ 120 мм | м2 | 337.3 | 337.3 | 0
| Устройство рулоной гидроизоляции стен подвала 2 слоя | м2 | 337.3 | 337.3 | 0
| Битум строительный | тн |  | 0.054 | 0.054
| Мастика битумная | кг |  | 1484.12 | 1484.12
| Материал рулонный СБС-модифицированный ЭПП | м2 |  | 775.79 | 775.79
| Устройство экструдированного пенополистирола толщиной 100 мм на клей | м2 | 337.3 | 337.3 | 0
| Плиты теплоизоляционные из экструзионного пенополистирола | м3 |  | 33.73 | 33.73
| Устройство защитной стенки из кирпичной кладки, кирпич КР-кл-по 250х120х65/1НФ/500/2,0/100, на р-ре М100, толщиной в пол кирпича | м2 | 337.3 | 337.3 | 0
| Раствор кладочный, цементно-известковый, М100 | м3 |  | 7.76 | 7.76
| Кирпич керамический клинкерный полнотелый одинарный, размеры 250х120х65 мм, марка 300 | 1000шт |  | 16.865 | 16.865
7.3. | Устройство монолитных колонн, высотой до 4 м(армир. -242,2 кг/м3) и до 6 м (армир. -324 кг/м3) и более 6 м (армир. -193,6 кг/м3), бетон В25 W4 F75 | м3 | 138.7 | 138.7 | 0
| Устройство опалубки колонн | м2 | 953.544 | 187.26 | -766.284
| Щиты настила, толщина 40 мм, с оборачиваемостью | м2 |  | 187.26 | 187.26
| Армирование колонн высотой до 4 метров | тн | 13.2 | 13.2 | 0
| Арматура 16 А500С | тн | 0.9 | 0.9 | 0
| Арматура 22 А500С | тн | 3.6 | 3.6 | 0
| Арматура 25 А500С | тн | 7.9 | 7.9 | 0
| Арматура 8 А240 | тн | 0.4 | 0.4 | 0
| Арматура 6 240 | тн | 0.4 | 0.4 | 0
| Бетонирование колонн высотой до 4 метров, бетон В25 W4 F75 | м3 | 54.5 | 54.5 | 0
| Бетон В25 W4 F75 | м3 | 55.59 | 55.3175 | -0.2725
| Армирование колонн высотой до 6 метров | нт | 11.05 | 11.05 | 0
| Арматура 22 А500С | тн | 3.3 | 3.3 | 0
| Арматура 25 А500С | тн | 7.2 | 7.2 | 0
| Арматура 8 А240 | тн | 0.35 | 0.35 | 0
| Арматура 6 240 | тн | 0.2 | 0.2 | 0
| Бетонирование колонн высотой до 6 метров, бетон В25 W4 F75 | м3 | 34.1 | 34.1 | 0
| Бетон В25 W4 F75 | м3 | 34.782 | 34.6115 | -0.1705
| Армирование колонн высотой выше 6 метров | тн | 9.7 | 9.7 | 0
| Арматура 25 А500С | тн | 9.1 | 9.1 | 0
| Арматура 8 А240 | тн | 0.6 | 0.6 | 0
| Бетонирование колонн, бетон В25 W4 F75 | м3 | 50.1 | 50.1 | 0
| Бетон В25 W4 F75 | м3 | 51.102 | 50.8515 | -0.2505
7.4. | Устройство плит перекрытия толщ 250 мм с капителями (армиров.- 189,0 кг/м3), бетон В25 W4 F75 | м3 | 401.925 | 401.925 | 0
| Устройство опалубки перекрытий t=250 мм с капителями | м2 | 1596.945 | 211.41 | -1385.535
| Щиты настила, толщина 40 мм, с оборачиваемостью | м2 |  | 211.41 | 211.41
| Стойка металлическая телескопическая для опалубки | шт |  | 9.24 | 9.24
| Армирование перекрытий с капителями | тн | 76 | 76.964 | 0.964
| Металлоконструкции вспомогательного назначения | тн |  | 0.964
| Арматура 14 А500С | тн | 41.8 | 41.8 | 0
| Арматура 18 А500С | тн | 12.1 | 12.1 | 0
| Арматура 22 А500С | тн | 18.1 | 18.1 | 0
| Арматура 6 А240 | тн | 4 | 4 | 0
| Бетонирование перекрытий с капителями, бетон В25 W4 F75 | м3 | 401.925 | 401.925 | 0
| Бетон В25 W4 F75 | м3 | 409.9635 | 407.9539 | -2.0096
7.5. | Устройство монолитных лестничных маршей (6 шт), армир. -174,3 кг/м3 | м3 | 1.8415 | 1.8 | -0.0415
| Устройство опалубки лестничных маршей | м2 | 10.1935 | 2.59 | -7.6035
| Щиты настила, толщина 40 мм, с оборачиваемостью | м2 |  | 2.59 | 2.59
| Стойка металлическая телескопическая для опалубки | шт |  | 0.11 | 0.11
| Армирование лестничных маршей | тн | 0.321 |  | -0.321
| Металлоконструкции вспомогательного назначения | тн |  | 0.011
| Арматура 12 А500С | тн | 0.3 | 0.3 | 0
| Арматура 6 А240 | тн | 0.021 | 0.02 | -0.001
| Бетонирование лестничных маршей, бетон В25 W4 F75 | м3 | 1.8415 | 1.8 | -0.0415
| Бетон В25 W4 F75 | м3 | 1.8783 | 1.827 | -0.05133
7.6. | Устройство монолитных днищ купелей и бассейнов блока 2, армир. -171,5 кг/м3 | м3 | 84.2 | 84.2 | 0
| Устройство опалубки днищ купелей t=250 мм | м2 | 336.81 | 3.03 | -333.78
| Щиты настила, толщина 40 мм, с оборачиваемостью | м2 |  | 3.03 | 3.03
| Армирование днищ купелей и | тн | 14.445 | 14.4 | -0.045
| Арматура 14 А500С | тн | 13.5 | 13.5 | 0
| Арматура 6 А240 | тн | 0.945 | 0.9 | -0.045
| Бетонирование днищ купелей, бетон В25 W4 F75 | м3 | 84.2 | 84.2 | 0
| Бетон В25 W4 F75 | м3 | 85.884 | 85.463 | -0.421
7.7. | Устройство монолитных стен купелей и бассейнов блока 2, армир. -174,1 кг/м3 | м3 | 43.642 | 43.6 | -0.042
| Устройство опалубки стен купелей | м2 | 220.66 | 64.09 | -156.57
| Щиты настила, толщина 40 мм, с оборачиваемостью | м2 |  | 64.09 | 64.09
| Армирование стен купелей толщиной 200 мм, высотой до 3 метров | тн | 7.6 | 7.6 | 0
| Арматура 6 А240 | тн | 0.5 | 0.5 | 0
| Арматура 14 А500С | тн | 7.1 | 7.1 | 0
| Бетонирование стен, бетон В25 W150 W6, толщиной 200 мм, высотой 1,45 м | м3 | 43.642 | 43.6 | -0.042
| Бетон В25 W150 W6 | м3 | 44.5148 | 44.254 | -0.26084
Раздел 8 Устройство металлических конструкций блока 2 |  |  |  |  | 0
8.1. | Изготовление и монтаж металлических ферм блока 2 | тн | 27.8 | 27.8 | 0
147 | Устройство ферм: | тн | 27.8 | 27.8 | 0
148 | Профиль квадратный 100х50х5 С245 | тн | 2.1 | 2.1 | 0
149 | Профиль квадратный 100х5С345 | тн | 3.8 | 3.8 | 0
150 | Профиль квадратный 120х5 С345 | тн | 3.8 | 3.8 | 0
151 | Профиль квадратный 150х5 С345 | тн | 5.4 | 5.4 | 0
152 | Профиль квадратный 200х8 С345 | тн | 12.7 | 12.7 | 0
8.2. | Монтаж металлических колонн блока 2 | тн | 6.5 | 6.5 | 0
153 | Устройство надколонников двутавр С345 | тн | 6.5 | 6.5 | 0
8.3. | Изготовление и монтаж связей и распорок блока 2 | тн | 20.1 | 20.1 | 0
154 | Устройство связей и распорок: | тн | 20.1 | 20.1 | 0
155 | Профиль квадратный 160х6 С345 | тн | 5 | 5 | 0
156 | Профиль квадратный 140х5 С345 | тн | 9 | 9 | 0
157 | Профиль квадратный 120х5С345 | тн | 5 | 5 | 0
158 | Профиль квадратный 100х5 С345 | тн | 0.5 | 0.5 | 0
159 | Профиль квадратный 80х5 С345 | тн | 0.6 | 0.6 | 0
8.4. | Монтаж прогонов, швеллер 18П и балок покрытия блока 2 | тн | 21.9 | 21.9 | 0
160 | Устройство прогонов, швеллер 18П | тн | 17.9 | 17.9 | 0
161 | Балки покрытия двутавр С345 | тн | 4 | 4 | 0
8.5. | Монтаж покрытия из металла блока 2 | тн | 14.15 | 14.15 | 0
162 | Сталь листовая: | тн | 14.15 | 14.15 | 0
163 | t-40 мм, С345 | тн | 2.3 | 2.3 | 0
164 | t-32 мм, С345 | тн | 1.6 | 1.6 | 0
165 | t-30 мм, С345 | тн | 0.6 | 0.6 | 0
166 | t-25 мм, С345 | тн | 2.1 | 2.1 | 0
167 | t-20 мм, С345 | тн | 0.6 | 0.6 | 0
168 | t-16 мм, С345 | тн | 0.2 | 0.2 | 0
169 | t-12 мм,С245 | тн | 3.6 | 3.6 | 0
170 | t-10 мм, С245 | тн | 2.1 | 2.1 | 0
171 | t-8 мм, С245 | тн | 0.9 | 0.9 | 0
172 | t-6 мм, С245 | тн | 0.15 | 0.15 | 0
8.6. | Монтаж профнастила блока 2 | м2 | 1295 | 1295 | 0
173 | Профнастил покрытия Н75-750-0,8 | м2 | 1295 | 1295 | 0
8.7. | Защита металлоконструкций блока 2 | м2 | 2633 | 2633 | 0
174 | Антикоррозионая защита | м2 | 2633 | 2633 | 0
175 | Огнезащита металлических констуркций "Тексотер" расход 0,37 кг/м2 | м2 | 2633 | 2633 | 0
Раздел 9 Устройство железобетонных конструкций блока 3 |  |  |  |  | 0
9.1. | Устройство монолитных стен выс. Выше 3 м, армир. - 112,9 кг/м3 | м3 | 410.2 | 410.2 | 0
| Армирование стен высотой свыше 3 метров | тн | 46.3 | 46.3 | 0
| Арматура 6 А240 | тн | 2.1 | 2.1 | 0
| Арматура 10 А500С | тн | 10.8 | 10.8 | 0
| Арматура 12 А500С | тн | 22.2 | 22.2 | 0
| Арматура 16 А500С | тн | 4.4 | 4.4 | 0
| Арматура 22 А500С | тн | 2.3 | 2.3 | 0
| Арматура 25 А500С | тн | 4.5 | 4.5 | 0
| Бетонирование стен, бетон В25 F150 W6, толщиной 200 мм (высотами 3,35, 4,4, 5,4) | м3 | 410.2 | 410.2 | 0
| Бетон В25 F150 W6 | м3 | 418.404 | 416.353 | -2.051
| Щиты настила, толщина 40 мм, с оборачиваемостью | м2 |  | 602.99 | 602.99
9.2. | Устройство защитной стенки (2 сл. Гидроизоляции, утеплителя 100 мм, защитной кирпичной стенки толщ 120 мм | м2 | 463.26 | 463.26 | 0
| Устройство рулоной гидроизоляции стен подвала 2 слоя | м2 | 463.26 | 463.26 | 0
| Битум строительный | тн |  | 0.074 | 0.074
| Мастика битумная | кг |  | 2038.34 | 2038.34
| Материал рулонный СБС-модифицированный ЭПП | м2 |  | 1065.5 | 1065.5
| Устройство экструдированного пенополистирола толщиной 100 мм на клей | м2 | 463.26 | 463.26 | 0
| Плиты теплоизоляционные из экструзионного пенополистирола | м3 |  | 46.326 | 46.326
| Устройство защитной стенки из кирпичной кладки, кирпич КР-кл-по 250х120х65/1НФ/500/2,0/100, на р-ре М100, толщиной в пол кирпича | м2 | 463.26 | 463.26 | 0
| Раствор кладочный, цементно-известковый, М100 | м3 |  | 10.65 | 10.65
| Кирпич керамический клинкерный полнотелый одинарный, размеры 250х120х65 мм, марка 300 | 1000шт |  | 23.163 | 23.163
9.3. | Устройство монолитных колонн, высотой до 4 м(армир. -278,4 кг/м3) и до 6 м (армир. -266,5 кг/м3) и более 6 м (армир. -189,9 кг/м3), бетон В25 W4 F75 | м3 | 148.2 | 148.2 | 0
| Устройство опалубки колонн | м2 | 1830.8 | 200.08 | -1630.72
| Щиты настила, толщина 40 мм, с оборачиваемостью | м2 |  | 200.08 | 200.08
| Армирование колонн высотой до 4 метров | тн | 7.1 | 7.1 | 0
| Арматура 22А500С | тн | 3.3 | 3.3 | 0
| Арматура 25 А500С | тн | 3.1 | 3.1 | 0
| Арматура 8 А240 | тн | 0.7 | 0.7 | 0
| Бетонирование колонн, бетон В25 W4 F75 | м3 | 25.5 | 25.5 | 0
| Бетон В25 W4 F75 | м3 | 26.01 | 25.8825 | -0.1275
| Армирование колонн высотой до 6 метров | тн | 17.4 | 17.4 | 0
| Арматура 16 А500С | тн | 1.9 | 1.9 | 0
| Арматура 22А500С | тн | 6.3 | 6.3 | 0
| Арматура 25 А500С | тн | 7.9 | 7.9 | 0
| Арматура 8 А240 | тн | 1.3 | 1.3 | 0
| Бетонирование колонн, бетон В25 W4 F75 | м3 | 65.3 | 65.3 | 0
| Бетон В25 W4 F75 | м3 | 66.606 | 66.2795 | -0.3265
| Армирование колонн высотой выше 6 метров | тн | 10.9 | 10.9 | 0
| Арматура 25 А500С | тн | 10.3 | 10.3 | 0
| Арматура 8 А240 | тн | 0.6 | 0.6 | 0
| Бетонирование колонн, бетон В25 W4 F75 | м3 | 57.4 | 57.4 | 0
| Бетон В25 W4 F75 | м3 | 58.548 | 58.261 | -0.287
9.4. | Устройство плит перекрытия толщ 250 мм с капителями (армиров.- 213,8 кг/м3), бетон В25 W4 F75 | м3 | 795 | 795 | 0
| Устройство опалубки перекрытий t=250 мм с капителями | м2 | 3032 | 418.17 | -2613.83
| Щиты настила, толщина 40 мм, с оборачиваемостью | м2 |  | 418.17 | 418.17
| Армирование перекрытий с капителями | тн | 170 | 170 | 0
| Арматура 14 А500С | тн | 93.5 | 93.5 | 0
| Арматура 18 А500С | тн | 27.2 | 27.2 | 0
| Арматура 22 А500С | тн | 40.8 | 40.8 | 0
| Арматура 6 А240 | тн | 8.5 | 8.5 | 0
| Бетонирование перекрытий с капителями, бетон В25 W4 F75 | м3 | 795 | 795 | 0
| Бетон В25 W4 F75 | м3 | 810.9 | 806.925 | -3.975
9.5. | Устройство монолитных лестничных маршей, армир. -174,3 кг/м3 | м3 | 48.6 | 48.6 | 0
| Устройство опалубки лестничных маршей | м2 | 162 | 70.08 | -91.92
| Щиты настила, толщина 40 мм, с оборачиваемостью | м2 |  | 70.08 | 70.08
| Армирование лестничных маршей | тн | 4.601 | 4.6 | -0.001
| Арматура 12 А500С | тн | 4.3 | 4.3 | 0
| Арматура 6А240 | тн | 0.301 | 0.3 | -0.001
| Бетонирование лестничных маршей, бетон В25 W4 F75 | м3 | 48.6 | 48.6 | 0
| Бетон В25 W4 F75 | м3 | 49.572 | 49.329 | -0.243
9.6. | Устройство монолитных днищ бассейна блока 3, армир. -230,3 кг/м3 | м3 | 107.7 | 107.7 | 0
| Устройство опалубки днищ бассейна t=250 мм | м2 | 430.9 | 3.87 | -427.03
| Щиты настила, толщина 40 мм, с оборачиваемостью | м2 |  | 3.87 | 3.87
| Армирование днища бассейна | тн | 24.8 | 24.8 | 0
| Арматура 14 А500С | тн | 14.5 | 14.5 | 0
| Арматура 20 А500С | тн | 7.4 | 7.4 | 0
| Арматура Д6 А240 | тн | 2.9 | 2.9 | 0
| Бетонирование днища бассейна, бетон В25 W4 F75 | м3 | 107.7 | 107.7 | 0
| Бетон В25 W4 F75 | м3 | 109.854 | 109.3155 | -0.5385
9.7. | Устройство монолитных стен бассейна, армир. - 100,6 кг/м3 | м3 | 76.5 | 76.5 | 0
| Устройство опалубки стен бассейна | м2 | 403.75 | 56.61 | -347.14
| Щиты настила, толщина 40 мм, с оборачиваемостью | м2 |  | 56.61 | 56.61
| Армирование стен бассейна высотой до 3 метров | тн | 7.7 | 7.7 | 0
| Арматура 6 А240 | тн | 7.5 | 7.5 | 0
| Арматура 14 А500С | тн | 0.2 | 0.2 | 0
| Бетонирование стен бассейна, бетон В25 F150 W6 толщиной 400 высотой от 2 до 2,5 метров | м3 | 76.5 | 76.5 | 0
| Бетон В25 F150 W6 | м3 | 78.03 | 77.6475 | -0.3825
Раздел 10 Устройство металлических конструкций блока 3 |  |  |  |  | 0
10.1. | Изготовление и монтаж металлических ферм блока 3 | тн | 16.3 | 11.5 | -4.8
| Устройство ферм: | тн | 16.3 | 11.5 | -4.8
| Профиль квадратный 100х50х5 С245 | тн | 1.1 | 1.1 | 0
| Профиль квадратный 100х5С345 | тн | 1.7 | 1.7 | 0
| Профиль квадратный 120х5 С345 | тн | 1.9 | 1.9 | 0
| Профиль квадратный 140х5 С345 | тн | 2.5 | 2.5 | 0
| Профиль квадратный 180х6 С345 | тн | 4.3 | 4.3 | 0
10.2. | Монтаж металлических колонн, блок 3 | тн | 4.8 | 4.8 | 0
| Устройство надколонников двутавр С345 | тн | 4.8 | 4.8 | 0
10.3. | Изготовление и монтаж связей и распорок и балок покрытия блока 3 | тн | 32 | 32 | 0
| Устройство связей и распорок: | тн | 15.9 | 15.9 | 0
| Профиль квадратный 160х6 С345 | тн | 4 | 4 | 0
| Профиль квадратный 140х5 С345 | тн | 7.5 | 7.5 | 0
| Профиль квадратный 120х5С345 | тн | 3.5 | 3.5 | 0
| Профиль квадратный 100х5 С345 | тн | 0.4 | 0.4 | 0
| Профиль квадратный 80х5 С345 | тн | 0.5 | 0.5 | 0
| Устройство прогонов, швеллер 18П | тн | 12.6 | 12.6 | 0
| Балки покрытия двутавр С345 | тн | 3.5 | 3.5 | 0
10.4. | Монтаж покрытия из металла блока 3 | тн | 9.3 | 9.3 | 0
| Сталь листовая конструкций покрытия (фермы, распокроки, прогоны и тд): | тн | 9.3 | 9.3 | 0
| t-40 мм, С345 | тн | 1.7 | 1.7 | 0
| t-32 мм, С345 | тн | 0.9 | 0.9 | 0
| t-30 мм, С345 | тн | 0.3 | 0.3 | 0
| t-25 мм, С345 | тн | 1.3 | 1.3 | 0
| t-20 мм, С345 | тн | 0.3 | 0.3 | 0
| t-16 мм, С345 | тн | 0.2 | 0.2 | 0
| t-12 мм,С245 | тн | 2.7 | 2.7 | 0
| t-10 мм, С245 | тн | 1.3 | 1.3 | 0
| t-8 мм, С245 | тн | 0.5 | 0.5 | 0
| t-6 мм, С245 | тн | 0.1 | 0.1 | 0
10.5. | Монтаж профнастила блока 3 | м2 | 910 | 910 | 0
| Профнастил покрытия Н75-750-0,8 | м2 | 910 | 910 | 0
10.6. | Устройство пандуса из металла | тн | 15.12 | 7.56 | -7.56
| Устройство пандуса металлического: | тн | 7.03 | 4.74 | -2.29
| Профиль квадратный 120х5 С245 | тн | 1.27 | 1.27 | 0
| Профиль прямоугольный 120х60х5 С245 | тн | 1.06 | 1.06 | 0
| Балки двутавр С245 | тн | 1.82 | 1.82 | 0
| Уголок равнополочный 75х5, С245 | тн | 0.06 | 0.06 | 0
| Просечно-вытяжной лист 510 | тн | 2.82 | 2.82 | 0
| Сталь листовая конструкций покрытия (фермы, распокроки, прогоны и тд): | тн | 0.53 |  | -0.53
| t-14 мм, С345 | тн | 0.32 | 0.32 | 0
| t-12 мм, С345 | тн | 0.08 | 0.08 | 0
| t-8 мм, С345 | тн | 0.13 | 0.13 | 0
10.7. | Защита металлоконструкций блока 3 | м2 | 1897.5 | 1525.2 | -372.3
| Антикоррозионая защита | м2 | 1897.5 | 1525.2 | -372.3
| Огнезащита металлических констурукций краской Тексотерм, расход 0,37 кг/м2 | м2 | 1525.2 | 1525.2 | 0
Раздел 11 Устройство железобетонных конструкций блока 4 |  |  |  |  | 0
11.1. | Устройство монолитных стен, армиров.- 147,4 кг/м3 | м3 | 66.1395 | 66.1 | -0.0395
| Устройство опалубки стен | м2 | 627.715 | 97.17 | -530.545
| Щиты настила, толщина 40 мм, с оборачиваемостью | м2 |  | 97.17 | 97.17
| Армирование стен | тн | 9.75 | 9.75 | 0
| Арматура 6 А240 | тн | 0.25 | 0.25 | 0
| Арматура 12 А500С | тн | 6.5 | 6.5 | 0
| Арматура 16 А500С | тн | 3 | 3 | 0
| Бетонирование стен толщиной 200 мм, высотой 3,95, 2,7 м,бетон В25 F150 W6 | м3 | 66.1395 | 66.1 | -0.0395
| Бетон В25 F150 W6 | м3 | 67.4623 | 67.0915 | -0.37079
11.2. | Устройство защитной стенки (2 сл. Гидроизоляции, утеплителя 100 мм, защитной кирпичной стенки толщ 120 мм | м2 | 206.304 | 206.3 | -0.004
| Устройство рулоной гидроизоляции стен подвала 2 слоя | м2 | 206.304 | 206.3 | -0.004
| Битум строительный | тн |  | 0.033 | 0.033
| Мастика битумная | кг |  | 907.72 | 907.72
| Материал рулонный СБС-модифицированный ЭПП | м2 |  | 474.49 | 474.49
| Устройство экструдированного пенополистирола толщиной 100 мм на клей | м2 | 206.304 | 206.3 | -0.004
| Плиты теплоизоляционные из экструзионного пенополистирола | м3 |  | 20.63 | 20.63
| Устройство защитной стенки из кирпичной кладки, кирпич КР-кл-по 250х120х65/1НФ/500/2,0/100, на р-ре М100, толщиной в пол кирпича | м2 | 206.304 | 206.3 | -0.004
| Раствор кладочный, цементно-известковый, М100 | м3 |  | 4.74 | 4.74
| Кирпич керамический клинкерный полнотелый одинарный, размеры 250х120х65 мм, марка 300 | 1000шт |  | 10.315 | 10.315
11.3. | Устройство монолитных колонн, армир. -313,9 кг/м3 | м3 | 7.868 | 7.9 | 0.032
| Устройство опалубки колонн, пилонов | м2 | 83.36 | 10.67 | -72.69
| Щиты настила, толщина 40 мм, с оборачиваемостью | м2 |  | 10.67 | 10.67
| Армирование колонн высотой до 4 метров | тн | 2.47 | 2.47 | 0
| Арматура 16 А500С | тн | 2.15 | 2.15 | 0
| Арматура 6 А240 | тн | 0.32 | 0.32 | 0
| Бетонирование колонн, бетон В25 W4 F75 | м3 | 7.868 | 7.9 | 0.032
| Бетон В25 W4 F75 | м3 | 8.0254 | 8.0185 | -0.00686
11.4. | Устройство монолитных плит перекрытия | м3 | 71.1775 | 71.2 | 0.0225
| Устройство опалубки перекрытий t=250 мм с капителями | м2 | 298.615 | 37.45 | -261.165
| Щиты настила, толщина 40 мм, с оборачиваемостью | м2 |  | 37.45 | 37.45
| Стойка металлическая телескопическая для опалубки | шт |  | 1.64 | 1.64
| Армирование перекрытий с капителями | тн | 10.6 | 10.77 | 0.17
| Металлоконструкции вспомогательного назначения | тн |  | 0.17
| Арматура 14 А500С | тн | 7.75 | 7.75 | 0
| Арматура 18 А500С | тн | 2.1 | 2.1 | 0
| Арматура 6 А240 | тн | 0.75 | 0.75 | 0
| Бетонирование перекрытий с капителями, бетон В25 W4 F75 | м3 | 71.1775 | 71.2 | 0.0225
| Бетон В25 W4 F75 | м3 | 72.6011 | 72.268 | -0.33305
11.5. | Устройство монолитных лестничных маршей | м3 | 10.044 | 10 | -0.044
| Устройство опалубки лестничных маршей | м2 | 50.85 | 14.42 | -36.43
| Щиты настила, толщина 40 мм, с оборачиваемостью | м2 |  | 14.42 | 14.42
| Армирование лестничных маршей | тн | 1.7 | 1.7 | 0
| Арматура 12 А500С | тн | 1.5 | 1.5 | 0
| Арматура 6 А240 | тн | 0.2 | 0.2 | 0
| Бетонирование лестничных маршей, бетон В25 W4 F75 | м3 | 10.044 | 10 | -0.044
| Бетон В25 W4 F75 | м3 | 10.2449 | 10.15 | -0.09488
11.6. | Устройство монолитных днищ купелей толщ 250 мм | м3 | 2.0625 | 2.1 | 0.0375
| Устройство опалубки днищ купелей t=250 мм | м2 | 8.25 | 0.08 | -8.17
| Щиты настила, толщина 40 мм, с оборачиваемостью | м2 |  | 0.08 | 0.08
| Армирование днищ купелей и | тн | 0.235 | 0.235 | 0
| Арматура 12 А500С | тн | 0.22 | 0.22 | 0
| Арматура 6 А240 | тн | 0.015 | 0.015 | 0
| Бетонирование днищ купелей, бетон В25 W4 F75 | м3 | 2.0625 | 2.1 | 0.0375
| Бетон В25 W4 F75 | м3 | 2.1038 | 2.1315 | 0.02775
Раздел 12 Возведение внутренних перегородок и стен |  |  |  |  | 0
12.1. | Монтаж фундаментных блоков ФБС (3 ряда) под устройство стен из керамзитобетонных блоков ниже нуля на ЦПР М75 | м3 | 66.937 |  | -66.937
295 | Монтаж фундаментных блоков ФБС (3 ряда) под устройство стен из керамзитобетонных блоков ниже нуля | м3 | 66.937 |  | -66.937
296 | ФБС 24-6-6т | шт | 42 |  | -42
297 | ФБС 20-6-6т | шт | 3 |  | -3
298 | ФБС 15-6-6т | шт | 1 |  | -1
299 | ФБС 12-6-6т | шт | 3 |  | -3
300 | ФБС 10-6-6т | шт | 1 |  | -1
301 | ФБС 24-4-6т | шт | 4 |  | -4
302 | ФБС 20-4-6т | шт | 4 |  | -4
303 | ФБС12-4-6т | шт | 9 |  | -9
304 | ФБС10-4-6т | шт | 5 |  | -5
305 | ФБС24-6-3т | шт | 21 |  | -21
306 | ФБС20-6-3т | шт | 1 |  | -1
307 | ФБС15-6-3т | шт | 1 |  | -1
308 | ФБС12-6-3т | шт | 1 |  | -1
309 | ФБС12-4-6т | шт | 9 |  | -9
310 | ФБС10-4-6т | шт | 5 |  | -5
311 | Цементно-песчаный раствор М75 | м3 | 13.3874 |  | -13.3874
12.2. | Засыпка песком мест | м3 | 549.74 |  | -549.74
312 | Засыпка песком мест | м3 | 549.74 |  | -549.74
313 | Песок средней крупности | м3 | 604.714 |  | -604.714
12.3. | Возведение внутренних стен (подвальный этаж h=3,35 м) | м3 |  | 220.9124 | 220.9124
| Кладка стен из легкобетонных камней без облицовки: при высоте этажа до 4 м | м3 |  | 218.48 | 218.48
| Раствор готовый кладочный, цементно-песчаный, М150 | м3 |  | 24.03 | 24.03
| Камни керамзитобетонные стеновые, пустотелые, размеры 390X190X188 мм, марка 50 | м3 |  | 201 | 201
| Армирование кладки стен и других конструкций | тн |  | 0.57 | 0.57
| Сетка арматурная сварная легкая из арматурной проволоки класса 3ВрI c яч. 50х50 мм | тн |  | 0.57 | 0.57
| Установка монтажным дюбелем 4,5х60 мм перфорированной полосы в=50 мм и длиной 400 мм | тн |  | 0.423 | 0.423
| Перфорированная полоса в=50 мм и длиной 400 мм | м |  | 221.2 | 221.2
| Дюбель-гвозди стальные оцинкованные с шайбами, диаметр 4,5 мм, длина 60 мм | кг |  | 110.6 | 110.6
| Кладка перегородок из кирпича: неармированных толщиной в 1/2 кирпича при высоте этажа до 4 м | м2 |  | 20.27 | 20.27
| Раствор готовый кладочный, цементно-песчаный, М150 | м3 |  | 0.466 | 0.466
| Кирпич керамический полнотелый одинарный, размеры 250х120х65 мм, марка 100 | 1000 шт |  | 1.0135 | 1.0135
| Устройство перемычек | м3 |  | 2 | 2
| Смеси бетонные тяжелого бетона (БСТ), класс В20 (М250) | м3 |  | 2.03 | 2.03
| Арматура 6 А500С | тн |  | 0.03251 | 0.03251
| Арматура 10 А500С | тн |  | 0.0309 | 0.0309
| Арматура 14 А500С | тн |  | 0.01374 | 0.01374
| Проволока арматурная класс Вр-1, диаметр 4-5 мм | тн |  | 0.06512 | 0.06512
| Щиты настила, толщина 40 мм | м2 |  | 3.66 | 3.66
| Изоляция изделиями из волокнистых и зернистых материалов на битуме холодных поверхностей: перегородок | м3 |  | 2.651 | 2.651
| Плиты из минеральной ваты на синтетическом связующем теплоизоляционные ПМ-40, мягкие, плотность 40-45 кг/м3 | м3 |  | 2.598 | 2.598
12.4. | Возведение внутренних перегородок (подвальный этаж h=3,35 м) | м2 |  | 74.37 | 74.37
| Устройство перегородок из гипсокартонных листов (ГКЛ) с одинарным металлическим каркасом и двухслойной обшивкой с обеих сторон: с одним дверным проемом | м2 |  | 52.26 | 52.26
| Листы гипсокартонные влагостойкие огнестойкие ГКЛВО, толщина 12,5 мм | м2 |  | 234.6474 | 234.6474
| Плиты теплоизоляционные из минеральной ваты на основе стекловолокна, группа горючести НГ, плотность 15 кг/м3, теплопроводность при 10/25 °C не более 0,037/0,040 Вт/(м*К) | м3 |  | 5.3828 | 5.3828
| Устройство глухих перегородок из гипсокартонных листов (ГКЛ) с двойным металлическим каркасом с пространством для пропуска коммуникаций и двухслойной обшивкой с обеих сторон | м2 |  | 22.11 | 22.11
| Листы гипсокартонные влагостойкие огнестойкие ГКЛВО, толщина 12,5 мм | м2 |  | 94.6308 | 94.6308
| Плиты теплоизоляционные из минеральной ваты на основе стекловолокна, группа горючести НГ, плотность 15 кг/м3, теплопроводность при 10/25 °C не более 0,037/0,040 Вт/(м*К) | м3 |  | 2.2773 | 2.2773
| Облицовка стен по одинарному металлическому каркасу из направляющих и стоечных профилей гипсокартонными листами в два слоя: с дверным проемом | м2 |  | 70.22 | 70.22
| Листы гипсокартонные влагостойкие огнестойкие ГКЛВО, толщина 12,5 мм | м2 |  | 157.995 | 157.995
| Изоляция изделиями из волокнистых и зернистых материалов на битуме холодных поверхностей: стен и колонн прямоугольных | м3 |  | 3.511 | 3.511
| Плиты теплоизоляционные из минеральной ваты на основе стекловолокна, группа горючести НГ, плотность 15 кг/м3, теплопроводность при 10/25 °C не более 0,037/0,040 Вт/(м*К) | м3 |  | 3.4057 | 3.4057
12.5. | Возведение внутренних стен (первый этаж h=4,4 м) | м3 |  | 623.69 | 623.69
| Кладка стен из легкобетонных камней без облицовки: при высоте этажа до 4 м | м3 |  | 623.69 | 623.69
| Раствор готовый кладочный, цементно-песчаный, М150 | м3 |  | 68.6059 | 68.6059
| Камни керамзитобетонные стеновые, пустотелые, размеры 390X190X188 мм, марка 50 | м3 |  | 573.7948 | 573.7948
| Армирование кладки стен и других конструкций | тн |  | 1.623 | 1.623
| Сетка арматурная сварная легкая из арматурной проволоки класса 3ВрI c яч. 50х50 мм | тн |  | 1.623 | 1.623
| Установка монтажным дюбелем 4,5х60 мм перфорированной полосы в=50 мм и длиной 400 мм | тн |  | 0.949 | 0.949
| Перфорированная полоса в=50 мм и длиной 400 мм | м |  | 497.2 | 497.2
| Дюбель-гвозди стальные оцинкованные с шайбами, диаметр 4,5 мм, длина 60 мм | кг |  | 246.8 | 246.8
| Устройство перемычек | м3 |  | 3.75 | 3.75
| Смеси бетонные тяжелого бетона (БСТ), класс В20 (М250) | м3 |  | 3.8062 | 3.8062
| Арматура 6 А500С | тн |  | 0.06126 | 0.06126
| Арматура 10 А500С | тн |  | 0.06642 | 0.06642
| Проволока арматурная класс Вр-1, диаметр 4-5 мм | тн |  | 0.12793 | 0.12793
| Щиты настила, толщина 40 мм | м2 |  | 6.86 | 6.86
| Изоляция изделиями из волокнистых и зернистых материалов на битуме холодных поверхностей: перегородок | м3 |  | 5.41 | 5.41
| Плиты из минеральной ваты на синтетическом связующем теплоизоляционные ПМ-40, мягкие, плотность 40-45 кг/м3 | м3 |  | 5.3018 | 5.3018
12.6. | Возведение внутренних перегородок (первый этаж h=4,4 м) | м2 |  | 386.11 | 386.11
| Устройство перегородок из гипсокартонных листов (ГКЛ) с одинарным металлическим каркасом и двухслойной обшивкой с обеих сторон: с одним дверным проемом | м2 |  | 386.11 | 386.11
| Листы гипсокартонные влагостойкие огнестойкие ГКЛВО, толщина 12,5 мм | м2 |  | 1733.6339 | 1733.6339
| Плиты теплоизоляционные из минеральной ваты на основе стекловолокна, группа горючести НГ, плотность 15 кг/м3, теплопроводность при 10/25 °C не более 0,037/0,040 Вт/(м*К) | м3 |  | 39.7693 | 39.7693
| Облицовка стен по одинарному металлическому каркасу из направляющих и стоечных профилей гипсокартонными листами в два слоя: с дверным проемом | м2 |  | 496.4 | 496.4
| Листы гипсокартонные влагостойкие огнестойкие ГКЛВО, толщина 12,5 мм | м2 |  | 1116.9 | 1116.9
| Изоляция изделиями из волокнистых и зернистых материалов на битуме холодных поверхностей: стен и колонн прямоугольных | м3 |  | 49.64 | 49.64
| Плиты теплоизоляционные из минеральной ваты на основе стекловолокна, группа горючести НГ, плотность 15 кг/м3, теплопроводность при 10/25 °C не более 0,037/0,040 Вт/(м*К) | м3 |  | 48.1508 | 48.1508
12.7. | Возведение внутренних стен (второй этаж h=5,4 м) | м3 |  | 450.18 | 450.18
| Кладка стен из легкобетонных камней без облицовки: при высоте этажа до 4 м | м3 |  | 450.18 | 450.18
| Раствор готовый кладочный, цементно-песчаный, М150 | м3 |  | 49.5198 | 49.5198
| Камни керамзитобетонные стеновые, пустотелые, размеры 390X190X188 мм, марка 50 | м3 |  | 414.1656 | 414.1656
| Армирование кладки стен и других конструкций | тн |  | 1.074 | 1.074
| Сетка арматурная сварная легкая из арматурной проволоки класса 3ВрI c яч. 50х50 мм | тн |  | 1.074 | 1.074
| Установка монтажным дюбелем 4,5х60 мм перфорированной полосы в=50 мм и длиной 400 мм | тн |  | 0.56 | 0.56
| Перфорированная полоса в=50 мм и длиной 400 мм | м |  | 292.8 | 292.8
| Дюбель-гвозди стальные оцинкованные с шайбами, диаметр 4,5 мм, длина 60 мм | кг |  | 146.3 | 146.3
| Устройство перемычек | м3 |  | 3.1 | 3.1
| Смеси бетонные тяжелого бетона (БСТ), класс В20 (М250) | м3 |  | 3.1465 | 3.1465
| Арматура 6 А500С | тн |  | 0.05078 | 0.05078
| Арматура 10 А500С | тн |  | 0.05486 | 0.05486
| Проволока арматурная класс Вр-1, диаметр 4-5 мм | тн |  | 0.10568 | 0.10568
| Щиты настила, толщина 40 мм | м2 |  | 5.67 | 5.67
| Изоляция изделиями из волокнистых и зернистых материалов на битуме холодных поверхностей: перегородок | м3 |  | 4.1 | 4.1
| Плиты из минеральной ваты на синтетическом связующем теплоизоляционные ПМ-40, мягкие, плотность 40-45 кг/м3 | м3 |  | 4.018 | 4.018
12.8. | Возведение внутренних перегородок (второй этаж h=5,4 м) | м2 |  | 150.2 | 150.2
| Устройство глухих перегородок из гипсокартонных листов (ГКЛ) с двойным металлическим каркасом с пространством для пропуска коммуникаций и двухслойной обшивкой с обеих сторон | м2 |  | 150.2 | 150.2
| Листы гипсокартонные влагостойкие огнестойкие ГКЛВО, толщина 12,5 мм | м2 |  | 642.856 | 642.856
| Плиты теплоизоляционные из минеральной ваты на основе стекловолокна, группа горючести НГ, плотность 15 кг/м3, теплопроводность при 10/25 °C не более 0,037/0,040 Вт/(м*К) | м3 |  | 15.4706 | 15.4706
| Облицовка стен по одинарному металлическому каркасу из направляющих и стоечных профилей гипсоволокнистыми листами или гипсостружечными плитами в один слой: с дверным проемом | м2 |  | 145.77 | 145.77
| Листы гипсокартонные влагостойкие огнестойкие ГКЛВО, толщина 12,5 мм | м2 |  | 163.2624 | 163.2624
| Изоляция изделиями из волокнистых и зернистых материалов на битуме холодных поверхностей: стен и колонн прямоугольных | м3 |  | 14.577 | 14.577
| Плиты теплоизоляционные из минеральной ваты на основе стекловолокна, группа горючести НГ, плотность 15 кг/м3, теплопроводность при 10/25 °C не более 0,037/0,040 Вт/(м*К) | м3 |  | 14.1397 | 14.1397
12.9. | Возведение внутренних стен (третий этаж h=3,4 м) | м3 |  | 128.99 | 128.99
| Кладка стен из легкобетонных камней без облицовки: при высоте этажа до 4 м | м3 |  | 128.99 | 128.99
| Раствор готовый кладочный, цементно-песчаный, М150 | м3 |  | 14.1889 | 14.1889
| Камни керамзитобетонные стеновые, пустотелые, размеры 390X190X188 мм, марка 50 | м3 |  | 118.6708 | 118.6708
| Армирование кладки стен и других конструкций | тн |  | 0.3 | 0.3
| Сетка арматурная сварная легкая из арматурной проволоки класса 3ВрI c яч. 50х50 мм | тн |  | 0.3 | 0.3
| Кладка стен из легкобетонных камней без облицовки: при высоте этажа до 4 м | м3 |  | 5.11 | 5.11
| Раствор готовый кладочный, цементно-песчаный, М150 | м3 |  | 0.5621 | 0.5621
| Камни керамзитобетонные стеновые, пустотелые, размеры 390X190X188 мм, марка 50 | м3 |  | 4.7012 | 4.7012
| Армирование кладки стен и других конструкций | тн |  | 0.025 | 0.025
| Сетка арматурная сварная легкая из арматурной проволоки класса 3ВрI c яч. 50х50 мм | тн |  | 0.025 | 0.025
| Установка монтажным дюбелем 4,5х60 мм перфорированной полосы в=50 мм и длиной 400 мм | тн |  | 0.249 | 0.249
| Перфорированная полоса в=50 мм и длиной 400 мм | м |  | 130.4 | 130.4
| Дюбель-гвозди стальные оцинкованные с шайбами, диаметр 4,5 мм, длина 60 мм | кг |  | 65.2 | 65.2
| Устройство перемычек | м3 |  | 1.37 | 1.37
| Смеси бетонные тяжелого бетона (БСТ), класс В20 (М250) | м3 |  | 1.3905 | 1.3905
| Арматура 6 А500С | тн |  | 0.02702 | 0.02702
| Арматура 10 А500С | тн |  | 0.01155 | 0.01155
| Проволока арматурная класс Вр-1, диаметр 4-5 мм | тн |  | 0.04697 | 0.04697
| Щиты настила, толщина 40 мм | м2 |  | 2.51 | 2.51
| Изоляция изделиями из волокнистых и зернистых материалов на битуме холодных поверхностей: перегородок | м3 |  | 1.4 | 1.4
| Плиты из минеральной ваты на синтетическом связующем теплоизоляционные ПМ-40, мягкие, плотность 40-45 кг/м3 | м3 |  | 1.372 | 1.372
12.10. | Возведение внутренних перегородок (третий этаж h=3,4 м) | м2 |  | 16.27 | 16.27
| Устройство перегородок из гипсокартонных листов (ГКЛ) с одинарным металлическим каркасом и двухслойной обшивкой с обеих сторон: с одним дверным проемом | м2 |  | 6.3 | 6.3
| Листы гипсокартонные влагостойкие огнестойкие ГКЛВО, толщина 12,5 мм | м2 |  | 28.287 | 28.287
| Плиты теплоизоляционные из минеральной ваты на основе стекловолокна, группа горючести НГ, плотность 15 кг/м3, теплопроводность при 10/25 °C не более 0,037/0,040 Вт/(м*К) | м3 |  | 0.6489 | 0.6489
| Устройство глухих перегородок из гипсокартонных листов (ГКЛ) с двойным металлическим каркасом с пространством для пропуска коммуникаций и двухслойной обшивкой с обеих сторон | м2 |  | 9.97 | 9.97
| Листы гипсокартонные влагостойкие огнестойкие ГКЛВО, толщина 12,5 мм | м2 |  | 42.6716 | 42.6716
| Плиты теплоизоляционные из минеральной ваты на основе стекловолокна, группа горючести НГ, плотность 15 кг/м3, теплопроводность при 10/25 °C не более 0,037/0,040 Вт/(м*К) | м3 |  | 1.0269 | 1.0269
12.11. | Возведение внутренних стен (третий этаж h=4,8 м) | м3 |  | 64.48 | 64.48
| Кладка стен из легкобетонных камней без облицовки: при высоте этажа до 4 м | м3 |  | 64.48 | 64.48
| Раствор готовый кладочный, цементно-песчаный, М150 | м3 |  | 7.0928 | 7.0928
| Камни керамзитобетонные стеновые, пустотелые, размеры 390X190X188 мм, марка 50 | м3 |  | 59.3216 | 59.3216
| Армирование кладки стен и других конструкций | тн |  | 0.17 | 0.17
| Сетка арматурная сварная легкая из арматурной проволоки класса 3ВрI c яч. 50х50 мм | тн |  | 0.17 | 0.17
| Установка монтажным дюбелем 4,5х60 мм перфорированной полосы в=50 мм и длиной 400 мм | тн |  | 0.099 | 0.099
| Перфорированная полоса в=50 мм и длиной 400 мм | м |  | 52 | 52
| Дюбель-гвозди стальные оцинкованные с шайбами, диаметр 4,5 мм, длина 60 мм | кг |  | 26 | 26
| Устройство перемычек | м3 |  | 0.31 | 0.31
| Смеси бетонные тяжелого бетона (БСТ), класс В20 (М250) | м3 |  | 0.31465 | 0.31465
| Арматура 6 А500С | тн |  | 0.005938 | 0.005938
| Арматура 10 А500С | тн |  | 0.00288 | 0.00288
| Проволока арматурная класс Вр-1, диаметр 4-5 мм | тн |  | 0.0105 | 0.0105
| Щиты настила, толщина 40 мм | м2 |  | 0.57 | 0.57
| Изоляция изделиями из волокнистых и зернистых материалов на битуме холодных поверхностей: перегородок | м3 |  | 0.55 | 0.55
| Плиты из минеральной ваты на синтетическом связующем теплоизоляционные ПМ-40, мягкие, плотность 40-45 кг/м3 | м3 |  | 0.539 | 0.539
12.12. | Возведение внутренних перегородок (третий этаж h=4,8 м) | м2 |  | 64.1 | 64.1
| Облицовка стен по одинарному металлическому каркасу из направляющих и стоечных профилей гипсоволокнистыми листами или гипсостружечными плитами в один слой: с дверным проемом | м2 |  | 46.99 | 46.99
| Листы гипсокартонные влагостойкие огнестойкие ГКЛВО, толщина 12,5 мм | м2 |  | 52.6288 | 52.6288
| Изоляция изделиями из волокнистых и зернистых материалов на битуме холодных поверхностей: перегородок | м3 |  | 4.69 | 4.69
| Плиты из минеральной ваты на синтетическом связующем теплоизоляционные ПМ-40, мягкие, плотность 40-45 кг/м3 | м3 |  | 4.5962 | 4.5962
| Устройство глухих перегородок из гипсокартонных листов (ГКЛ) с двойным металлическим каркасом с пространством для пропуска коммуникаций и двухслойной обшивкой с обеих сторон | м2 |  | 64.1 | 64.1
| Листы гипсокартонные влагостойкие огнестойкие ГКЛВО, толщина 12,5 мм | м2 |  | 274.348 | 274.348
| Плиты теплоизоляционные из минеральной ваты на основе стекловолокна, группа горючести НГ, плотность 15 кг/м3, теплопроводность при 10/25 °C не более 0,037/0,040 Вт/(м*К) | м3 |  | 6.6023 | 6.6023
Раздел 13 Фасады |  |  |  |  | 0
13.1. | Монтаж навесных трехслойных сэндвич панелей Trimoterm FTV (или аналог) толщ. 200 мм с заполнением минплитами | м2 | 5045.4 | 5045.436 | 0.036
| Монтаж навесных трехслойных сэндвич панелей Trimoterm FTV (или аналог) толщ. 200 мм с заполнением минплитами | м2 | 5045.4 | 5045.436 | 0.036
| Сэндвич-панель трехслойная стеновая, сердцевина из базальтового волокна, металлическая облицовка с двух сторон толщиной 0,7 мм, тип покрытия полиэстер, внутренняя облицовка гладкая, наружная облицовка накатка, с симметричным замком, толщина 200 мм | м2 |  | 5045.44 | 5045.44
13.2. | Монтаж декоративного вентфасада на металлическом каркасе | м2 | 5189.9 | 5189.94 | 0.04
| Монтаж декоративного вентфасада на металлическом каркасе | м2 | 5189.9 | 5189.94 | 0.04
| Панель стеновая антивандальная на основе стекломагниевого листа с полимерным покрытием, с матовой поверхностью, НГ, толщина 12 мм, включая конструкции навесной фасадной системы с воздушным зазором | м2 |  | 5345.6382 | 5345.6382
13.3. | Монтаж ламеллей (высотой 3,5 м и 1,75 м) | м2 | 3980 | 3980 | 0
| Монтаж ламеллей (высотой 3,5 м и 1,75 м): | м2 | 3980 | 3980 | 0
| Монтаж декоративного металлических ламелей (h сред. = 3,5 м) | м2 | 2761 | 2761 | 0
| Панель-сайдинг фасадная из оцинкованной стали с полимерным покрытием для навесных вентилируемых фасадов, рабочая ширина 226 мм, толщина 0,5 мм (Ламели сечением 500х100 мм алюминиевые 1,2 мм с пластизольевым покрытием (h сред. = 3,5 м), с шагом установки 300 мм (578 шт.)) (прим.) | м2 |  | 3257.98 | 3257.98
| Монтаж декоративного металлических ламелей (h сред. = 1,75 м) | м2 | 1219 | 1219 | 0
| Панель-сайдинг фасадная из оцинкованной стали с полимерным покрытием для навесных вентилируемых фасадов, рабочая ширина 226 мм, толщина 0,5 мм (Ламели сечением 500х100 мм алюминиевые 1,2 мм с пластизольевым покрытием (h сред. = 1,75 м), с шагом установки 300 мм (509 шт.)) (прим.) | м2 |  | 1438.42 | 1438.42
13.4. | Отделка цоколя выше отмостки | м2 | 570.24 | 570.24 | 0
| Отделка цоколя | м2 | 570.24 | 570.24 | 0
| Грунтовка в 2 слоя (по кирпичной кладке) | м2 | 1140.48 | 1140.48 | 0
| Штукатурка по сетке до 20 мм | м2 | 570.24 | 570.24 | 0
| Облицовка керамогранитной плиткой 600х1200х11мм на плиточном клею 10мм | м2 | 570.24 | 570.24 | 0