## Лист1 (2)
Ведомость объемов работ (ВОР)
на комплекс строительно-монтажных работ по устройству фасадов, светопрозрачных и витражных конструкций
Объект: «Семейный физкультурно-оздоровительный комплекс «Термолэнд-Дельфин» по адресу: г. Смоленск, ул. Кутузова, д. 2Г
Основание:
1 | ПД№ 3_ГКО-1630-24-П-АР изм. 2 "Объемно-планировочные и архитерные решения"
2 | ГКО-1630/24-Р-АР3_V2 "Архитектурные решения. Фасады из сэндвич-панелей"
№ п/п | Наименование | Ед. изм. | Кол-во
Раздел 1. Устройство фасада
1.1. | Монтаж стеновых сэндвич панелей FRONTTOP Frontbase WP AESTHETIC толщ. 200 мм с заполнением минплитами (класс пожарной опасности -К0) индивид. изготовления -1440 шт. с монтажом подсистемы | м2 | 3953.0589
| ПС-1, стеновая панель, разм. 7850*1000*200 мм, 2 шт | м2 | 15.7
| ПС-1, стеновая панель, разм. 10400*1000*200 мм, 5 шт | м2 | 52
| ПС-1, стеновая панель, разм. 12000*1000*200 мм, 39 шт | м2 | 468
| ПС-1, стеновая панель, разм. 2100*1000*200 мм, 1 шт | м2 | 2.1
| ПС-1, стеновая панель, разм. 10200*1000*200 мм, 1 шт | м2 | 10.2
| ПС-1, стеновая панель, разм. 1600*1000*200 мм, 13 шт | м2 | 20.8
| ПС-1, стеновая панель, разм. 2200*1000*200 мм, 3 шт | м2 | 6.6
| ПС-1, стеновая панель, разм. 2600*1000*200 мм, 3 шт | м2 | 7.8
| ПС-1, стеновая панель, разм. 3000*1000*200 мм, 3 шт | м2 | 9
| ПС-2(у), стеновая панель, разм. 10870*300*200 мм, 1 шт | м2 | 3.261
| ПС-2(у), стеновая панель, разм. 2700*540*200 мм, 1 шт | м2 | 1.458
| ПС-2(у), стеновая панель, разм. 7130*330*200 мм, 1 шт | м2 | 2.3529
| ПС-2(у), стеновая панель, разм. 3440*330*200 мм, 2 шт | м2 | 2.2704
| ПС-1, стеновая панель, разм. 7130*1000*200 мм, 3 шт | м2 | 21.39
| ПС-1, стеновая панель, разм. 3690*1000*200 мм, 9 шт | м2 | 33.21
| ПС-1, стеновая панель, разм. 2640*1000*200 мм, 6 шт | м2 | 15.84
| ПС-1, стеновая панель, разм. 5100*1000*200 мм, 3 шт | м2 | 15.3
| ПС-2(у), стеновая панель, разм. 5100*330*200 мм, 2 шт | м2 | 3.366
| ПС-2(у), стеновая панель, разм. 3440*330*200 мм, 1 шт | м2 | 1.1352
| ПС-1, стеновая панель, разм. 2470*1000*200 мм, 2 шт | м2 | 4.94
| ПС-1, стеновая панель, разм. 4750*1000*200 мм, 33 шт | м2 | 156.75
| ПС-2(у), стеновая панель, разм. 4750*330*200 мм, 1 шт | м2 | 1.5675
| ПС-2(у), стеновая панель, разм. 4750*300*200 мм, 1 шт | м2 | 1.425
| ПС-1, стеновая панель, разм. 4710*1000*200 мм, 10 шт | м2 | 47.1
| ПС-1, стеновая панель, разм. 1200*1000*200 мм, 46 шт | м2 | 55.2
| ПС-1, стеновая панель, разм. 2210*1000*200 мм, 5 шт | м2 | 11.05
| ПС-2(у), стеновая панель, разм. 3440*360*200 мм, 1 шт | м2 | 1.2384
| ПС-2(у), стеновая панель, разм. 8450*300*200 мм, 1 шт | м2 | 2.535
| ПС-1, стеновая панель, разм. 8150*1000*200 мм, 3 шт | м2 | 24.45
| ПС-1, стеновая панель, разм. 10350*1000*200 мм, 13 шт | м2 | 134.55
| ПС-2(у), стеновая панель, разм. 10350*300*200 мм, 1 шт | м2 | 3.105
| ПС-1, стеновая панель, разм. 2630*1000*200 мм, 11 шт | м2 | 28.93
| ПС-2(у), стеновая панель, разм. 1605*300*200 мм, 1 шт | м2 | 0.4815
| ПС-1, стеновая панель, разм. 8420*1000*200 мм, 5 шт | м2 | 42.1
| ПС-1, стеновая панель, разм. 3020*1000*200 мм, 36 шт | м2 | 108.72
| ПС-1, стеновая панель, разм. 2260*1000*200 мм, 27 шт | м2 | 61.02
| ПС-1, стеновая панель, разм. 3910*1000*200 мм, 2 шт | м2 | 7.82
| ПС-1, стеновая панель, разм. 2885*1000*200 мм, 1 шт | м2 | 2.885
| ПС-2, стеновая панель, разм. 2000*1000*200 мм, 356 шт | м2 | 712
| ПС-2, стеновая панель, разм. 1100*1000*200 мм, 78 шт | м2 | 85.8
| ПС-2, стеновая панель, разм. 1000*1000*200 мм, 6 шт | м2 | 6
| ПС-2(у), стеновая панель, разм. 2000*620*200 мм, 3 шт | м2 | 3.72
| ПС-2(у), стеновая панель, разм. 2000*700*200 мм, 16 шт | м2 | 22.4
| ПС-2, стеновая панель, разм. 1350*1000*200 мм, 1 шт | м2 | 1.35
| ПС-2, стеновая панель, разм. 1320*1000*200 мм, 3 шт | м2 | 3.96
| ПС-2, стеновая панель, разм. 900*1000*200 мм, 2 шт | м2 | 1.8
| ПС-2, стеновая панель, разм. 1500*1000*200 мм, 6 шт | м2 | 9
| ПС-2, стеновая панель, разм. 750*1000*200 мм, 5 шт | м2 | 3.75
| ПС-2(у), стеновая панель, разм. 4750*300*200 мм, 1 шт | м2 | 1.425
| ПС-2(у), стеновая панель, разм. 2300*660*200 мм, 1 шт | м2 | 1.518
| ПС-2(у), стеновая панель, разм. 2000*660*200 мм, 2 шт | м2 | 2.64
| ПС-2(у), стеновая панель, разм. 2300*1000*200 мм, 1 шт | м2 | 2.3
| ПС-2(у), стеновая панель, разм. 2000*1000*200 мм, 6 шт | м2 | 12
| ПС-2, стеновая панель, разм. 2300*1000*200 мм, 36 шт | м2 | 82.8
| ПС-2, стеновая панель, разм. 880*1000*200 мм, 1 шт | м2 | 0.88
| ПС-2, стеновая панель, разм. 3150*1000*200 мм, 2 шт | м2 | 6.3
| ПС-2(у), стеновая панель, разм. 1250*700*200 мм, 1 шт | м2 | 0.875
| ПС-2, стеновая панель, разм. 2500*1000*200 мм, 229 шт | м2 | 572.5
| ПС-2(у), стеновая панель, разм. 2500*700*200 мм, 2 шт | м2 | 3.5
| ПС-2(у), стеновая панель, разм. 2000*570*200 мм, 6 шт | м2 | 6.84
| ПС-2, стеновая панель, разм. 550*1000*200 мм, 33 шт | м2 | 18.15
| ПС-2, стеновая панель, разм. 1540*1000*200 мм, 60 шт | м2 | 92.4
| ПС-2(у), стеновая панель, разм. 1540*1000*200 мм, 1 шт | м2 | 1.54
| ПС-3, стеновая панель, разм. 5400*1000*200 мм, 1 шт | м2 | 5.4
| ПС-3, стеновая панель, разм. 5300*1000*200 мм, 3 шт | м2 | 15.9
| ПС-3, стеновая панель, разм. 5200*1000*200 мм, 2 шт | м2 | 10.4
| ПС-3, стеновая панель, разм. 5000*1000*200 мм, 3 шт | м2 | 15
| ПС-3, стеновая панель, разм. 4900*1000*200 мм, 1 шт | м2 | 4.9
| ПС-3, стеновая панель, разм. 4800*1000*200 мм, 3 шт | м2 | 14.4
| ПС-3, стеновая панель, разм. 4700*1000*200 мм, 2 шт | м2 | 9.4
| ПС-3, стеновая панель, разм. 4600*1000*200 мм, 3 шт | м2 | 13.8
| ПС-3, стеновая панель, разм. 4500*1000*200 мм, 4 шт | м2 | 18
| ПС-3, стеновая панель, разм. 4400*1000*200 мм, 4 шт | м2 | 17.6
| ПС-3, стеновая панель, разм. 4300*1000*200 мм, 5 шт | м2 | 21.5
| ПС-3, стеновая панель, разм. 4200*1000*200 мм, 2 шт | м2 | 8.4
| ПС-3, стеновая панель, разм. 4100*1000*200 мм, 4 шт | м2 | 16.4
| ПС-3, стеновая панель, разм. 4000*1000*200 мм, 4 шт | м2 | 16
| ПС-3, стеновая панель, разм. 3900*1000*200 мм, 1 шт | м2 | 3.9
| ПС-3, стеновая панель, разм. 3800*1000*200 мм, 3 шт | м2 | 11.4
| ПС-3, стеновая панель, разм. 3700*1000*200 мм, 2 шт | м2 | 7.4
| ПС-3, стеновая панель, разм. 3600*1000*200 мм, 3 шт | м2 | 10.8
| ПС-3, стеновая панель, разм. 3400*1000*200 мм, 1 шт | м2 | 3.4
| ПС-3, стеновая панель, разм. 3300*1000*200 мм, 1 шт | м2 | 3.3
| ПС-3, стеновая панель, разм. 3100*1000*200 мм, 1 шт | м2 | 3.1
| ПС-3, стеновая панель, разм. 7560*1000*200 мм, 4 шт | м2 | 30.24
| ПС-3, стеновая панель, разм. 900*1000*200 мм, 2 шт | м2 | 1.8
| ПС-3, стеновая панель, разм. 3020*1000*200 мм, 2 шт | м2 | 6.04
| ПС-3, стеновая панель, разм. 1000*1000*200 мм, 26 шт | м2 | 26
| ПС-3, стеновая панель, разм. 1200*1000*200 мм, 13 шт | м2 | 15.6
| ПС-3, стеновая панель, разм. 2000*1000*200 мм, 75 шт | м2 | 150
| ПС-3, стеновая панель, разм. 2500*1000*200 мм, 35 шт | м2 | 87.5
| ПС-3, стеновая панель, разм. 2800*1000*200 мм, 27 шт | м2 | 75.6
| ПС-3, стеновая панель, разм. 6410*1000*200 мм, 2 шт (стена -парапет) | м2 | 12.82
| ПС-3, стеновая панель, разм. 5400*1000*200 мм, 6 шт (стена -парапет) | м2 | 32.4
| ПС-3, стеновая панель, разм. 5550*1000*200 мм, 2 шт (стена -парапет) | м2 | 11.1
| ПС-3, стеновая панель, разм. 6140*1200*200 мм, 4 шт (стена -парапет) | м2 | 29.472
| ПС-3, стеновая панель, разм. 6280*1200*200 мм, 4 шт (стена -парапет) | м2 | 30.144
| ПС-3, стеновая панель, разм. 6030*1000*200 мм, 2 шт (стена -парапет) | м2 | 12.06
| ПС-3, стеновая панель, разм. 6000*1000*200 мм, 12 шт (стена -парапет) | м2 | 72
| ПС-3, стеновая панель, разм. 1680*1000*200 мм, 2 шт (стена -парапет) | м2 | 3.36
| ПС-3, стеновая панель, разм. 4730*1200*200 мм, 2 шт (стена -парапет) | м2 | 11.352
| ПС-3, стеновая панель, разм. 6000*1200*200 мм, 8 шт (стена -парапет) | м2 | 57.6
| ПС-3, стеновая панель, разм. 6030*1200*200 мм, 2 шт (стена -парапет) | м2 | 14.472
1.2. | Монтаж декоративного вентфасада на металлическом каркасе | м2 | 5189.94
| Монтаж декоративного вентфасада на металлическом каркасе | м2 | 5189.94
| Панель стеновая антивандальная на основе стекломагниевого листа с полимерным покрытием, с матовой поверхностью, НГ, толщина 12 мм, включая конструкции навесной фасадной системы с воздушным зазором | м2 | 5345.64
1.3. | Монтаж ламеллей (высотой 3,5 м и 1,75 м) | м2 | 3980
| Монтаж ламеллей (высотой 3,5 м и 1,75 м): | м2 | 3980
| Монтаж декоративного металлических ламелей (h сред. = 3,5 м) | м2 | 2761
| Панель-сайдинг фасадная из оцинкованной стали с полимерным покрытием для навесных вентилируемых фасадов, рабочая ширина 226 мм, толщина 0,5 мм (Ламели сечением 500х100 мм алюминиевые 1,2 мм с пластизольевым покрытием (h сред. = 3,5 м), с шагом установки 300 мм (578 шт.)) (прим.) | м2 | 3257.98
| Монтаж декоративного металлических ламелей (h сред. = 1,75 м) | м2 | 1219
| Панель-сайдинг фасадная из оцинкованной стали с полимерным покрытием для навесных вентилируемых фасадов, рабочая ширина 226 мм, толщина 0,5 мм (Ламели сечением 500х100 мм алюминиевые 1,2 мм с пластизольевым покрытием (h сред. = 1,75 м), с шагом установки 300 мм (509 шт.)) (прим.) | м2 | 1438.42
1.4. | Отделка цоколя выше отмостки (включая обеспыливание за 2 раза, грунтовка в 2 сл. кирпичной кладки, оштукатуривание по сетке и облицовка плиткой) | м2 | 570.24
| Отделка цоколя | м2 | 570.24
| Обеспыливание за 2 раза | м2 | 570
| Грунтовка в 2 слоя (по кирпичной кладке) | м2 | 570
| Штукатурка по сетке до 20 мм | м2 | 570.24
| Облицовка керамогранитной плиткой 600х1200х11мм на плиточном клею 10мм, RAL 7021 | м2 | 570.24
Раздел 2. Установка витражей (в т. ч. наружные двери в составе витражей)
2.1. | Установка витражей (в т. ч. наружные двери в составе витражей) | шт/м2 | 10/1324,2
| В-1. Витраж - светопрозрачная ограждающая конструкция стоечно-ригельная система остекления из теплого алюминиевого профиля системы "MasTTeh-67" с заполнением двухкамерным стеклопакетом с мягким теплоотражающим покрытием и заполнением камер аргоном, с ударопрочным стеклом. С классом защиты не ниже СМ3. Разм. 22800*11350 мм. Площадь - 261,10 м2. По окружности с радиусом 37м. С фрамугами для проветривания | шт/м2 | 1/261,10
| В-2. Витраж- светопрозрачная ограждающая конструкция стоечно-ригельная система остекления из теплого алюминиевого профиля системы "MasTTeh-67" с заполнением двухкамерным стеклопакетом с мягким теплоотражающим покрытием и заполнением камер аргоном, с ударопрочным стеклом. С классом защиты не ниже СМ3. Разм. 1530*11810 мм. Площадь- 18,29 м2. С фрамугами для проветривания | шт/м2 | 1/18,29
| В-3. Витраж- светопрозрачная ограждающая конструкция стоечно-ригельная система остекления из теплого алюминиевого профиля системы "MasTTeh-67" с заполнением двухкамерным стеклопакетом с мягким теплоотражающим покрытием и заполнением камер аргоном, с ударопрочным стеклом. С классом защиты не ниже СМ3. Разм. 1240*16750 мм. Площадь-20,79 м2. С фрамугами для проветривания | шт/м2 | 1/20,79
| В-4. Витраж- светопрозрачная ограждающая конструкция стоечно-ригельная система остекления из теплого алюминиевого профиля системы "MasTTeh-67" с заполнением двухкамерным стеклопакетом с мягким теплоотражающим покрытием и заполнением камер аргоном, с ударопрочным стеклом. С классом защиты не ниже СМ3. Разм. 22500*13500 мм. Площадь- 313,55 м2. С фрамугами для проветривания | шт/м2 | 1/313,55
| В-5. Витраж- светопрозрачная ограждающая конструкция стоечно-ригельная система остекления из теплого алюминиевого профиля системы "MasTTeh-67" с заполнением двухкамерным стеклопакетом с мягким теплоотражающим покрытием и заполнением камер аргоном, с ударопрочным стеклом. С классом защиты не ниже СМ3. Разм. 37400*4200 мм. Площадь - 156,87 м2. С фрамугами для проветривания | шт/м2 | 1/156,87
| В-6. Витраж- светопрозрачная ограждающая конструкция стоечно-ригельная система остекления из теплого алюминиевого профиля системы "MasTTeh-67" с заполнением двухкамерным стеклопакетом с мягким теплоотражающим покрытием и заполнением камер аргоном, с ударопрочным стеклом. С классом защиты не ниже СМ3. Разм. 33600*4600 мм. Площадь - 134,52 м2. С фрамугами для проветривания | шт/м2 | 1/134,52
| В-7. Витраж- светопрозрачная ограждающая конструкция стоечно-ригельная система остекления из теплого алюминиевого профиля системы "MasTTeh-67" с заполнением двухкамерным стеклопакетом с мягким теплоотражающим покрытием и заполнением камер аргоном, с ударопрочным стеклом. С классом защиты не ниже СМ3. Разм. 33520*8100 мм. Площадь -274,21 м2. | шт/м2 | 1/274,21
| В-8. Витраж- светопрозрачная ограждающая конструкция стоечно-ригельная система остекления из теплого алюминиевого профиля системы "MasTTeh-67" с заполнением двухкамерным стеклопакетом с мягким теплоотражающим покрытием и заполнением камер аргоном, с ударопрочным стеклом. С классом защиты не ниже СМ3. Площадь - 57,68 м2. (тамбур) | шт/м2 | 1/57,68
| В-9. Витраж- светопрозрачная ограждающая конструкция стоечно-ригельная система остекления из теплого алюминиевого профиля системы "MasTTeh-67" с заполнением двухкамерным стеклопакетом с мягким теплоотражающим покрытием и заполнением камер аргоном, с ударопрочным стеклом. С классом защиты не ниже СМ3. Площадь - 45,62 м2. (выплыв) | шт/м2 | 1/45,62
| В-10. Витраж- светопрозрачная ограждающая конструкция стоечно-ригельная система остекления из теплого алюминиевого профиля системы "MasTTeh-67" с заполнением двухкамерным стеклопакетом с мягким теплоотражающим покрытием и заполнением камер аргоном, с ударопрочным стеклом. С классом защиты не ниже СМ3. Разм. 2850*15070 мм. Площадь - 41,72 м2. | шт/м2 | 1/41,72
Раздел 3. Установка окон (в т. ч. наружные двери в составе витражей)
3.1. | Установка окон (в т. ч. наружные двери в составе витражей) | шт/м2 | 18/94,17
| Ок-1. Оконный блок-ПВХ профиль с наружной ламинацией, толщина профиля 70 мм )5-камерный), двухкамерный стеклопакет энергосберегающий. Низ открывающегося проёма составляет 1200 мм. от уровня ч.п. до горизонтального ригеля, нижняя часть окна – фрамуга с глухой не открывающейся частью и ударопрочным стеклом с классом защиты не ниже СМ3. Разм. 900*2100 мм. Площадь- 1,89 м2. С фрамугами для проветривания. С механическим открыванием. | шт/м2 | 3/5,67
| Ок-2. Витраж - стоечно-ригельная система из теплого алюминиевого профиля с заполнением двухкамерным стеклопакетом из закаленного стекла с низкоэмиссионными стеклами и внешним стеклом с солнцезащитными свойствами и зеркальностью не менее 27% типа HD Silver 70 (или аналог). С классом защиты не ниже СМ3. Разм. 1600*3450 мм. Площадь -5,52 м2. С фрамугами для проветривания. С механическим открыванием. | шт/м2 | 5/28,00
| Ок-3. Витраж - стоечно-ригельная система из теплого алюминиевого профиля с заполнением двухкамерным стеклопакетом из закаленного стекла с низкоэмиссионными стеклами и внешним стеклом с солнцезащитными свойствами и зеркальностью не менее 27% типа HD Silver 70 (или аналог). С классом защиты не ниже СМ3. Разм. 1600*4500 мм. Площадь -7,2 м2. С фрамугами для проветривания. С механическим открыванием. | шт/м2 | 5/36,0
| Ок-4. Витраж - стоечно-ригельная система из теплого алюминиевого профиля с заполнением двухкамерным стеклопакетом из закаленного стекла с низкоэмиссионными стеклами и внешним стеклом с солнцезащитными свойствами и зеркальностью не менее 27% типа HD Silver 70 (или аналог). С классом защиты не ниже СМ3. Разм. 1600*3050 мм. Площадь -4,88 м2. С фрамугами для проветривания. С механическим открыванием. | шт/м2 | 5/24,50