## Лист1 (2)
Ведомость объемов работ (ВОР) | [5 empty] | Начальная максимальная цена контракта (НМЦК)
на выполнение работ по устройству кровельного покрытия здания. | [5 empty] | на выполнение работ: Архитектурные решения. Устройство кровельного покрытия здания
Объект: «Семейный физкультурно-оздоровительный комплекс «Термолэнд-Дельфин» по адресу: г. Смоленск, ул. Кутузова, д. 2Г | [5 empty] | Объект: «Семейный физкультурно-оздоровительный комплекс «Термолэнд-Дельфин» по адресу: г. Смоленск, ул. Кутузова, д. 2Г
Основание:
1 | [6 empty] | Основание:
№ п/п | Наименование | Ед. изм. | Кол-во |  |  | № п/п | Наименование | Ед. изм. | Кол-во
| Устройство кровли. | м2 | 3788.32 |  |  |  | Архитектурные решения. Устройство кровли
1. | Устройство кровли тип ПН 1.1 (основная кровля по фермам), RE 15 | м2 | 1225.84 |  |  | Раздел: 1 Устройство кровли тип ПН 1.1 (основная кровля по фермам)
1.1. | Укладка пароизоляции с проклеиванием в 1 сл. | м2 | 1225.84 |  | 0 | 1.1. | Укладка пароизоляции Паробарьер СФ1000 с проклеиванием битумной мастикой кровельной в 1 сл. | м2 | 1225.84
| Мастика битумная кровельная | тн | 2.403 |  | 0 |  | Паробарьер СФ1000 или аналог | м2 | 1348.424
| Паробарьер СФ1000 или аналог | м2 | 1348.424 |  | 0 |  | Мастика битумная кровельная | тн | 2.403
1.2. | Укладка теплоизоляции из минераловатных плит 2 сл. | м2 | 1225.84 |  | 0 | 1.2. | Укладка теплоизоляции из минераловатных плит в 2 слоя: 1 сл. Техноруф Н Проф" (g=100 кг/м3) толщ. 100 мм и 2 сл."Техноруф В Экстра" (g=170 кг/м3) толщ. 100 мм на мастике битумная кровельная | м2 | 1225.84
| Мастика битумная кровельная | тн | 4.928 |  | 0 |  | Мастика битумная кровельная | тн | 4.928
| 1 сл. Техноруф Н Проф" (g=100 кг/м3) или аналог толщ. 100 мм | м3 | 126.2615 |  | 0 |  | 1 сл. Техноруф Н Проф" (g=100 кг/м3) или аналог толщ. 100 мм | м3 | 126.2615
| 2 сл."Техноруф В Экстра" (g=170 кг/м3) или аналог толщ. 100 мм | м3 | 126.2615 |  | 0 |  | 2 сл."Техноруф В Экстра" (g=170 кг/м3) или аналог толщ. 100 мм | м3 | 126.2615
1.3. | Укладка оклеечной гидроизоляции 1 сл. | м2 | 1225.84 | исправить на 1349,08 | 123.24 | 1.3. | Устройство плоских кровель из ПВХ мембран LOGICROOF V-RP с мех креплением Технониколь | м2 | 1349.08
| ПВХ мембрана LOGICROOF V-RP с мех креплением Технониколь или аналог | м2 | 1397.4576 |  | 140.4936 |  | ПВХ мембрана LOGICROOF V-RP с мех креплением Технониколь или аналог | м2 | 1537.9512
1.4 | Устройство парапетной крышки шир. 270 мм | пм | 123.22 |  | -89.9506 | 1.4. | Устройство парапетной крышки из оцинкованой тонколистовой стали 0,7мм шир. 270 мм | м2 | 33.2694
| Оцинкованая тонколистовая сталь, толщ 0,7 мм, вес 5,7 кг/м2 | тн | 0.18853 |  | 0.0004734 |  | Оцинкованая тонколистовая сталь 0,7мм | тн | 0.189
1.5. | Монтаж утеплителя под парапетную крышку толщ. 50 мм с приклеиванием | м2 | 283.41 |  | 0 | 1.5. | Монтаж утеплителя под парапетную крышку толщ. 50 мм | м2 | 283.41
| Мастика битумная кровельная | тн | 0.57 |  | 0 |  | Мастика битумная кровельная | тн | 0.57
| Утеплитель | м3 | 14.5956 |  | 0 |  | Утеплитель под парапетную крышку | м3 | 14.5956
2. | Устройство кровли тип ПН 1.2 ( кровля по фермам контруклон), RE 15 | м2 | 995.63 |  |  | Раздел: 2 Устройство кровли тип ПН 1.2 ( кровля по фермам контруклон)
2.1. | Укладка пароизоляции с проклеиванием в 1 сл. | м2 | 995.63 |  |  | 2.1. | Укладка пароизоляции Паробарьер СФ1000 с проклеиванием битумной мастикой кровельной в 1 сл. | м2 | 995.63
| Мастика битумная кровельная | тн | 1.951 |  | 0 |  | Паробарьер СФ1000 или аналог | м2 | 1095.193
| Паробарьер СФ1000 или аналог | м2 | 1095.193 |  | 0 |  | Мастика битумная кровельная | тн | 1.951
2.2. | Укладка теплоизоляции из минераловатных плит 2 сл. | м2 | 995.63 |  |  | 2.2. | Укладка теплоизоляции из минераловатных плит в 2 слоя: 1 сл. Техноруф Н Проф" (g=100 кг/м3) толщ. 100 мм и 2 сл."Техноруф В Экстра" (g=170 кг/м3) толщ. 100 мм на мастике битумная кровельная | м2 | 995.63
| Мастика битумная кровельная | тн | 6.003 |  | 0 |  | Мастика битумная кровельная | тн | 6.003
| 1 сл. Техноруф Н Проф" (g=100 кг/м3) или аналог толщ. 100 мм | м3 | 102.55 |  | -0.00011 |  | 1 сл. Техноруф Н Проф" (g=100 кг/м3) или аналог толщ. 100 мм | м3 | 102.5499
| клиновидная изоляция Техноруф Н Проф Клин" (g=120 кг/м3) или аналог по уклону т олщ 55-80 мм | м3 | 69.69 |  | 0 |  | клиновидная изоляция Техноруф Н Проф Клин" (g=120 кг/м3) или аналог по уклону толщ 55-80 мм | м3 | 69.69
| 2 сл."Техноруф В Экстра" (g=170 кг/м3) или аналог толщ. 100 мм | м3 | 49.78 |  | 0 |  | 2 сл."Техноруф В Экстра" (g=170 кг/м3) или аналог толщ. 100 мм | м3 | 49.78
2.3. | Укладка мембраны 1 сл. | м2 | 1419.11 |  |  | 2.3. | Устройство плоских кровель из ПВХ мембран LOGICROOF V-RP с мех креплением Технониколь | м2 | 1419.11
| ПВХ мембрана LOGICROOF V-RP с мех креплением Технониколь или аналог | м2 | 1619.0626 |  | 0 |  | ПВХ мембрана LOGICROOF V-RP с мех креплением Технониколь или аналог | м2 | 1619.0626
2.4 | Устройство парапетной крышки шир. 270 мм | пм | 117.86 |  |  | 2.4. | Устройство парапетной крышки из оцинкованой тонколистовой стали 0,7мм шир. 270 мм | м2 | 31.8222
| Оцинкованая тонколистовая сталь, толщ 0,7 мм, вес 5,7 кг/м2 | тн | 0.18139 |  | -0.00038654 |  | Оцинкованая тонколистовая сталь 0,7мм | тн | 0.181
2.5. | Монтаж утеплителя под парапетную крышку толщ. 50 мм с приклеиванием | м2 | 212.04 |  |  | 2.5. | Монтаж утеплителя под парапетную крышку толщ. 50 мм | м2 | 212.04
| Мастика битумная кровельная | тн | 0.426 |  | 0 |  | Мастика битумная кровельная | тн | 0.426
| Утеплитель | м3 | 10.9201 |  | 0 |  | Утеплитель под парапетную крышку | м3 | 10.9201
3. | Устройство кровли тип ПН 2 (не эксплуатируемая кровля по ж/б плите), RE45 | м2 | 556.57 |  |  | Раздел: 3 Устройство кровли тип ПН 2 (не эксплуатируемая кровля по ж/б плите)
3.1. | Укладка пароизоляции с проклеиванием в 1 сл. | м2 | 556.57 |  | 0 | 3.1. | Укладка пароизоляции Паробарьер СФ1000 с проклеиванием битумной мастикой кровельной в 1 сл. | м2 | 556.57
| Мастика битумная кровельная | тн | 1.09 |  | 0 |  | Паробарьер СФ1000 или аналог | м2 | 612.227
| Паробарьер СФ1000 или аналог | м2 | 612.227 |  | 0 |  | Мастика битумная кровельная | тн | 1.09
3.2. | Укладка теплоизоляции из минераловатных плит 2 сл. | м2 | 556.57 |  |  | 3.2. | Укладка теплоизоляции из минераловатных плит в 2 слоя: 1 сл. Техноруф Н Проф" (g=100 кг/м3) толщ. 100 мм и 2 сл."Техноруф В Экстра" (g=170 кг/м3) толщ. 100 мм на мастике битумная кровельная | м2 | 556.57
| Мастика битумная кровельная | тн | 2.238 |  | 0 |  | Мастика битумная кровельная | тн | 2.238
| 1 сл. Техноруф Н Проф" (g=100 кг/м3) или аналог толщ. 100 мм | м3 | 57.3267 |  | 0 |  | 1 сл. Техноруф Н Проф" (g=100 кг/м3) или аналог толщ. 100 мм | м3 | 57.3267
| 2 сл."Техноруф В Экстра" (g=170 кг/м3) или аналог толщ. 100 мм | м3 | 57.3267 |  | 0 |  | 2 сл."Техноруф В Экстра" (g=170 кг/м3) или аналог толщ. 100 мм | м3 | 57.3267
3.3. | Укладка полиэтиленовой пленки 1 сл. | м2 | 556.57 |  |  | 3.3. | Укладка полиэтиленовой пленки 200 мкр. в 1 слой | м2 | 556.57
| Пленка полиэтиленовая 200 мкр. | м2 | 681.2417 |  | 0 |  | Пленка полиэтиленовая 200 мкр. | м2 | 681.2417
3.4. | Устройство уклонообразующего слоя из керамзитового гравия с проливкой молочком от 50 до 200 мм | м3 | 69.57 |  |  | 3.4. | Устройство уклонообразующего слоя из керамзитового гравия с проливкой молочком от 50 до 200 мм | м3 | 69.57
| Керамзитовый гравий | м3 | 71.6571 |  | 0 |  | Керамзитовый гравий | м3 | 71.6571
| Портландцемент общестроительного назначения бездобавочный М400 | тн | 0.39 |  | 70.57 |  | Цементно-песчаный раствор | м3 | 70.96
3.5. | Устройство цементно -песчаной армированной стяжки толщ. 50 мм | м2 | 556.57 |  |  | 3.5. | Устройство цементно-песчаной армированной стяжки толщ. 50 мм | м2 | 556.57
| Сетка дорожная 5Вр-1 100*100 мм, вес 1м2- 3,1 кг | тн | 1.7254 |  | 0.004633 |  | Сетка дорожная 5Вр-1 100*100 мм, вес 1м2- 3,1 кг | тн | 1.73
| Цементно-песчаный раствор толщ 50 мм | м3 | 28.38 |  |  |  | Цементно-песчаный раствор | м3 | 28.38
3.6. | Устройство гидроизоляции в 2 сл. с использование праймера | м2 | 556.57 |  |  | 3.6. | Устройство гидроизоляции в 2 слоя с использование праймера Технониколь №8 | м2 | 556.57
| Праймер Технониколь №8, расход 0,45 кг/м2 | кг | 250.4565 |  | 0.0035 |  | Праймер Технониколь №8, расход 0,15 кг/м2 | кг | 250.46
| Унифлекс Вент ЭПВ" толщиной 3,0/3,7 мм | м2 | 634.4898 |  | 0 | 3.7. | Устройство кровель плоских из наплавляемых материалов: в два слоя (Унифлекс Вент ЭПВ" толщиной 3,0/3,7 мм, Техноэласт Пламя СТОП толщ. 4,2 мм) | м2 | 556.57
| Техноэласт Пламя СТОП толщ. 4,2 мм | м2 | 645.6212 |  | 0 |  | Унифлекс Вент ЭПВ" толщиной 3,0/3,7 мм | м2 | 634.4898
3.7. | Устройство парапетной крышки шир. 460 мм | пм | 111.91 |  |  |  | Техноэласт Пламя СТОП толщ. 4,2 мм | м2 | 645.6212
| Оцинкованая тонколистовая сталь, толщ 0,7 мм, вес 5,7 кг/м2 | тн | 0.29343 |  | -0.00042802 | 3.8. | Устройство парапетной крышки из оцинкованой тонколистовой стали 0,7мм шир. 460 мм | м2 | 51.4786
4. | Устройство кровли тип ПН 3 (эксплуатируемая кровля по ж/б плите), RE45 | м2 | 1010.28 |  |  |  | Оцинкованая тонколистовая сталь 0,7мм | тн | 0.293
4.1. | Устройство уклонообразующего слоя из керамзитобетона по уклону толщ от 50 до 200 мм | м3 | 126.28 |  |  | Раздел: 4 Устройство кровли тип ПН 3 (эксплуатируемая кровля по ж/б плите)
| Керамзитовый гравий | м3 | 128.8056 |  | 0 | 4.1. | Устройство уклонообразующего слоя из керамзитобетона по уклону толщ. от 50 до 200 мм | м3 | 126.28
| Песок природный для строительных работ | м3 | 48.99 |  | 0 |  | Керамзитовый гравий | м3 | 128.8056
| Портландцемент общестроительного назначения бездобавочный М400 | тн | 17.17 |  | 0 |  | Песок природный для строительных работ | м3 | 48.99
4.2. | Устройство цементно -песчаной армированной стяжки толщ. 50 мм | м2 | 1010.28 |  | 0 |  | Портландцемент общестроительного назначения бездобавочный М400 | тн | 17.17
| Сетка дорожная 5Вр-1 100*100 мм, вес 1м2- 3,1 кг | тн | 3.1319 |  | -0.001868 | 4.2. | Устройство цементно-песчаной армированной стяжки толщ. 50 мм | м2 | 1010.28
| Цементно-песчаный раствор толщ 50 мм | м3 | 51.5243 |  | -0.00428 |  | Сетка дорожная 5Вр-1 100*100 мм, вес 1м2- 3,1 кг | тн | 3.13
4.3. | Устройство гидроизоляции в 2 сл. с использование праймера | м2 | 1010.28 |  | 0 |  | Цементно-песчаный раствор | м3 | 51.52
| Праймер Технониколь №8, расход 0,45 кг/м2 | кг | 454.626 |  | 0.004 | 4.5. | Устройство гидроизоляции в 2 слоя с использование праймера Технониколь №8 | м2 | 1010.28
| Техноэласт фундамент толщиной 4 мм в 1 сл. или аналог | м2 | 1151.7192 |  |  |  | Праймер Технониколь №8, расход 0,15 кг/м2 | кг | 454.63
| Техноэласт фундамент толщ. 4 мм в 1 сл. или аналог | м2 | 1171.9248 |  |  | 4.6. | Устройство кровель плоских из наплавляемых материалов: в два слоя (Техноэласт фундамент толщиной 4 мм верхний и нижний слой или аналог) | м2 | 1010.28
4.4. | Укладка утеплителя в 2 сл. и дренажной мембраны | м2 | 1010.28 |  | 0 |  | Техноэласт фундамент толщиной 4 мм в 1 сл. или аналог | м2 | 1151.7192
| "XPS ТЕХНОНИКОЛЬ CARBON PROF" толщ 200 мм | м3 | 20.8118 |  | 0 |  | Техноэласт фундамент толщиной 4 мм в 1 сл. или аналог | м2 | 1171.9248
| мембрана "PLANTER geo" (или аналог) в 1 слой | м2 | 1152.6285 |  | 0 | 4.7. | Укладка утеплителя XPS ТЕХНОНИКОЛЬ CARBON PROF толщ 200 мм в 2 слоя и дренажной мембраны "PLANTER geo" | м2 | 1010.28
4.5. | Укладка балласта из гравия толщ 210 мм | м3 | 212.16 |  | 0 |  | "XPS ТЕХНОНИКОЛЬ CARBON PROF" толщ 200 мм | м3 | 20.8118
| Щебень гравийный фр. 5-20 мм | м3 | 218.5248 |  | 0 |  | мембрана "PLANTER geo" (или аналог) в 1 слой | м2 | 1152.6285
4.6. | Устройство основания из цементно-песчаной смеси толщ 40 мм | м2 | 1010.28 |  | 0 | 4.8. | Укладка балласта из гравия толщ. 210 мм | м3 | 212.16
| Цементно-песчаный раствор | м3 | 41.2194 |  | 0 |  | Щебень гравийный фр. 5-20 мм | м3 | 218.5248
4.7. | Укладка тротуарной плитки толщ. 40 мм | м2 | 1010.28 |  | 0 | 4.9. | Устройство основания из цементно-песчаной смеси толщ. 40 мм | м2 | 1010.28
| Тротуарная плитка | м2 | 1030.4856 |  | 0.000576 |  | Цементно-песчаный раствор М150 | м3 | 41.22
| Цементно-песчаный раствор | м3 | 13.13 |  | 0 | 4.10. | Укладка тротуарной плитки толщ. 40 мм | м2 | 1010.28
4.8. | Устройство парапетной крышки шир. 270 мм | пм | 153.8 |  | 0 |  | Тротуарная плитка 200*200 толщ. 40 мм | м2 | 1030.4856
| Оцинкованая тонколистовая сталь, толщ 0,7 мм, вес 5,7 кг/м2 | тн | 0.2367 |  | 0 |  | Цементно-песчаный раствор | м3 | 13.13
4.9. | Монтаж утеплителя под парапетную крышку толщ. 50 мм | м2 | 92.22 |  | -112.274 | 4.11. | Устройство парапетной крышки из оцинкованой тонколистовой стали 0,7мм шир. 270 мм | м2 | 41.526
| Мастика битумная кровельная | тн | 0.185 |  | 0.0003018 |  | Оцинкованая тонколистовая сталь 0,7мм | тн | 0.237
| Утеплитель | м3 | 4.7493 |  | 0 | 4.12. | Монтаж утеплителя под парапетную крышку толщ. 50 мм | м2 | 92.22
5. | Утепленные козырьки тип ПН4, RE 15 | м2 | 97 |  | 0 |  | Мастика битумная кровельная | тн | 0.185
5.1. | Укладка стального оцинкованного профилированного листа | м2 | 97 | исключаем, данные работы должны быть включены в Конструктив | 0 |  | Утеплитель под парапетную крышку | м3 | 4.7493
| Профлист С10 толщ. 0,8 мм | м2 | 97 | исключаем, данные работы должны быть включены в Конструктив |  | Раздел: 5. Утепленные козырьки тип ПН4, RE 15
5.2. | Укладка пароизоляции с проклеиванием в 1 сл. | м2 | 97 |  | 0 | 5.1. | Укладка пароизоляции Паробарьер СФ1000 с проклеиванием битумной мастикой кровельной в 1 сл. | м2 | 97
| Мастика битумная кровельная | тн | 0.194 |  | 0 |  | Мастика битумная кровельная | тн | 0.194
| Паробарьер СФ1000 или аналог | м2 | 106.7 |  | 0 |  | Паробарьер СФ1000 или аналог | м2 | 106.7
5.3. | Укладка теплоизоляции из минераловатных плит 2 сл. | м2 | 97 |  | 0 | 5.2. | Укладка теплоизоляции из минераловатных плит в 2 слоя: 1 сл. Техноруф Н Проф" (g=100 кг/м3) толщ. 100 мм и 2 сл."Техноруф В Экстра" (g=170 кг/м3) толщ. 100 мм на мастике битумная кровельная | м2 | 97
| Мастика битумная кровельная | тн | 0.194 |  | 0 |  | Мастика битумная кровельная | тн | 0.194
| 1 сл. Техноруф Н Проф" (g=100 кг/м3) или аналог толщ. 100 мм | м3 | 9.991 |  | 0 |  | 1 сл. Техноруф Н Проф" (g=100 кг/м3) или аналог толщ. 100 мм | м3 | 9.991
| 2 сл."Техноруф В Экстра" (g=170 кг/м3) или аналог толщ. 100 мм | м3 | 9.991 |  | 0 |  | 2 сл."Техноруф В Экстра" (g=170 кг/м3) или аналог толщ. 100 мм | м3 | 9.991
5.4. | Укладка оклеечной гидроизоляции 1 сл. | м2 | 97 |  | 0 | 5.3. | Устройство плоских кровель из ПВХ мембран LOGICROOF V-RP с мех креплением Технониколь | м2 | 97
| ПВХ мембрана LOGICROOF V-RP с мех креплением Технониколь или аналог | м2 | 110.58 |  | 0 |  | ПВХ мембрана LOGICROOF V-RP с мех креплением Технониколь или аналог | м2 | 110.58

## Лист1 (3)
Ведомость объемов работ (ВОР)
на выполнение работ по устройству кровельного покрытия здания.
Объект: «Семейный физкультурно-оздоровительный комплекс «Термолэнд-Дельфин» по адресу: г. Смоленск, ул. Кутузова, д. 2Г
Основание:
1
№ п/п | Наименование | Ед. изм. | Кол-во
| Устройство кровли. | м2 | 3788.32
1. | Устройство кровли тип ПН 1.1 (основная кровля по фермам), RE 15 | м2 | 1225.84
1.1. | Укладка пароизоляции с проклеиванием в 1 сл. | м2 | 1225.84
| Паробарьер СФ1000 или аналог | м2 | 1348.424
| Мастика битумная кровельная | тн | 2.403
1.2. | Укладка теплоизоляции из минераловатных плит 2 сл. | м2 | 1225.84
| Мастика битумная кровельная | тн | 4.928
| 1 сл. Техноруф Н Проф" (g=100 кг/м3) или аналог толщ. 100 мм | м3 | 126.2615
| 2 сл."Техноруф В Экстра" (g=170 кг/м3) или аналог толщ. 100 мм | м3 | 126.2615
1.3. | Укладка мембраны 1 сл. с мех креплением дюбелями (узел Технониколь) или аналог | м2 | 1349.08
| ПВХ мембрана LOGICROOF V-RP с мех креплением дюбелями | м2 | 1537.9512
1.4 | Устройство парапетной крышки шир. 270 мм | м2 | 33.27
| Оцинкованая тонколистовая сталь, толщ 0,7 мм, вес 5,7 кг/м2 | тн | 0.189
1.5. | Монтаж утеплителя под парапетную крышку толщ. 50 мм с приклеиванием | м2 | 283.41
| Мастика битумная кровельная | тн | 0.57
| Утеплитель | м3 | 14.5956
2. | Устройство кровли тип ПН 1.2 ( кровля по фермам контруклон), RE 15 | м2 | 995.63
2.1. | Укладка пароизоляции с проклеиванием в 1 сл. | м2 | 995.63
| Паробарьер СФ1000 или аналог | м2 | 1095.193
| Мастика битумная кровельная | тн | 1.951
2.2. | Укладка теплоизоляции из минераловатных плит 2 сл. | м2 | 995.63
| Мастика битумная кровельная | тн | 6.003
| 1 сл. Техноруф Н Проф" (g=100 кг/м3) или аналог толщ. 100 мм | м3 | 102.55
| клиновидная изоляция Техноруф Н Проф Клин" (g=120 кг/м3) или аналог по уклону т олщ 55-80 мм | м3 | 69.69
| 2 сл."Техноруф В Экстра" (g=170 кг/м3) или аналог толщ. 100 мм | м3 | 49.78
2.3. | Укладка мембраны 1 сл.с мех креплением дюбелями (узел Технониколь) или аналог | м2 | 1419.11
| ПВХ мембрана LOGICROOF V-RP с мех креплением дюбелями | м2 | 1619.0626
2.4 | Устройство парапетной крышки шир. 270 мм | м2 | 31.82
| Оцинкованая тонколистовая сталь, толщ 0,7 мм, вес 5,7 кг/м2 | тн | 0.181
2.5. | Монтаж утеплителя под парапетную крышку толщ. 50 мм с приклеиванием | м2 | 212.04
| Мастика битумная кровельная | тн | 0.426
| Утеплитель | м3 | 10.9201
3. | Устройство кровли тип ПН 2 (не эксплуатируемая кровля по ж/б плите), RE45 | м2 | 556.57
3.1. | Укладка пароизоляции с проклеиванием в 1 сл. | м2 | 556.57
| Паробарьер СФ1000 или аналог | м2 | 612.227
| Мастика битумная кровельная | тн | 1.09
3.2. | Укладка теплоизоляции из минераловатных плит 2 сл. | м2 | 556.57
| Мастика битумная кровельная | тн | 2.238
| 1 сл. Техноруф Н Проф" (g=100 кг/м3) или аналог толщ. 100 мм | м3 | 57.3267
| 2 сл."Техноруф В Экстра" (g=170 кг/м3) или аналог толщ. 100 мм | м3 | 57.3267
3.3. | Укладка полиэтиленовой пленки 1 сл. | м2 | 556.57
| Пленка полиэтиленовая 200 мкр. | м2 | 681.2417
3.4. | Устройство уклонообразующего слоя из керамзитового гравия с проливкой молочком от 50 до 200 мм | м3 | 69.57
| Керамзитовый гравий | м3 | 71.6571
| Портландцемент общестроительного назначения бездобавочный М400 | тн | 0.39
3.5. | Устройство цементно -песчаной армированной стяжки толщ. 50 мм | м2 | 556.57
| Сетка дорожная 5Вр-1 100*100 мм, вес 1м2- 3,1 кг | тн | 1.7254
| Цементно-песчаный раствор толщ 50 мм | м3 | 28.38
3.6. | Огрунтовка цементно-песчаной стяжки | м2 | 556.57
| Праймер Технониколь №8, расход 0,45 кг/м2 | кг | 250.4565
3.7. | Устройство кровель плоских из наплавляемых материалов в два слоя (Унифлекс Вент ЭПВ" толщиной 3,0/3,7 мм, Техноэласт Пламя СТОП толщ. 4,2 мм) | м2 | 556.57
| Унифлекс Вент ЭПВ" толщиной 3,0/3,7 мм | м2 | 634.4898
| Техноэласт Пламя СТОП толщ. 4,2 мм | м2 | 645.6212
3.8. | Устройство парапетной крышки шир. 460 мм | м2 | 51.48
| Оцинкованая тонколистовая сталь, толщ 0,7 мм, вес 5,7 кг/м2 | тн | 0.293
4. | Устройство кровли тип ПН 3 (эксплуатируемая кровля по ж/б плите), RE45 | м2 | 1010.28
4.1. | Устройство уклонообразующего слоя из керамзитобетона по уклону толщ от 50 до 200 мм | м3 | 126.28
| Керамзитовый гравий | м3 | 128.8056
| Песок природный для строительных работ | м3 | 48.99
| Портландцемент общестроительного назначения бездобавочный М400 | тн | 17.17
4.2. | Устройство цементно -песчаной армированной стяжки толщ. 50 мм | м2 | 1010.28
| Сетка дорожная 5Вр-1 100*100 мм, вес 1м2- 3,1 кг | тн | 3.1319
| Цементно-песчаный раствор толщ 50 мм | м3 | 51.5243
4.3. | Огрунтовка цементно-песчаной стяжки | м2 | 1010.28
| Праймер Технониколь №8, расход 0,45 кг/м2 | кг | 454.626
4.4. | Устройство кровель плоских из наплавляемых материалов: в два слоя (Техноэласт фундамент толщиной по 4 мм верхний и нижний слой или аналог) | м2 | 1010.28
| Техноэласт фундамент толщиной 4 мм в 1 сл. или аналог | м2 | 1151.7192
| Техноэласт фундамент толщ. 4 мм в 1 сл. или аналог | м2 | 1171.9248
4.5. | Укладка утеплителя в 2 сл. и дренажной мембраны | м2 | 1010.28
| "XPS ТЕХНОНИКОЛЬ CARBON PROF" толщ 200 мм | м3 | 20.8118
| мембрана "PLANTER geo" (или аналог) в 1 слой | м2 | 1152.6285
4.5. | Укладка балласта из гравия толщ 210 мм | м3 | 212.16
| Щебень гравийный фр. 5-20 мм | м3 | 218.5248
4.6. | Устройство основания из цементно-песчаной смеси толщ 40 мм | м2 | 1010.28
| Цементно-песчаный раствор | м3 | 41.2194
4.7. | Укладка тротуарной плитки толщ. 40 мм | м2 | 1010.28
| Тротуарная плитка | м2 | 1030.4856
| Цементно-песчаный раствор | м3 | 13.13
4.8. | Устройство парапетной крышки шир. 270 мм | м2 | 41.53
| Оцинкованая тонколистовая сталь, толщ 0,7 мм, вес 5,7 кг/м2 | тн | 0.237
4.9. | Монтаж утеплителя под парапетную крышку толщ. 50 мм | м2 | 92.22
| Мастика битумная кровельная | тн | 0.185
| Утеплитель | м3 | 4.7493
5. | Утепленные козырьки тип ПН4, RE 15 | м2 | 97
5.1. | Укладка пароизоляции с проклеиванием в 1 сл. | м2 | 97
| Паробарьер СФ1000 или аналог | м2 | 106.7
| Мастика битумная кровельная | тн | 0.194
5.2. | Укладка теплоизоляции из минераловатных плит 2 сл. | м2 | 97
| Мастика битумная кровельная | тн | 0.194
| 1 сл. Техноруф Н Проф" (g=100 кг/м3) или аналог толщ. 100 мм | м3 | 9.991
| 2 сл."Техноруф В Экстра" (g=170 кг/м3) или аналог толщ. 100 мм | м3 | 9.991
5.3. | Укладка мембраны 1 сл. с мех креплением дюбелями (узел Технониколь) или аналог | м2 | 97
| ПВХ мембрана LOGICROOF V-RP с мех креплением дюбелями | м2 | 110.58