## наружное освещение
Ведомость объемов работ |  |  | 2025-08-27
на выполнение полного комплекса работ по устройству наружного электроосвещения в соответствии с проектом шифром 12-ОМ/2023-ЭН , на объекте: «Гостиница», расположенная по адресу: г. Москва, Электродная ул, вл.2А
№ п/п | Виды работ | Ед. изм | объём | Проекты и примечания.
Монтаж опор освещения в грунт.
| Разработка грунта с последующей утилизацией | м3 | 6.69
| Монтаж трубчатого закладного элемента (ТР-1) для опор с фланцевым креплением Ø170 | шт | 16 | ГК Сарос
| Приварка к ТР1 вводных каналов из трубы стальной бесшовной 50*3 | м | 15
| Устройство основания под опору из щебёночного гравия фр. 10-20 | м3 | 0.8
| Бетонирование бетоном В15F150 (с армированием сеткой 4С 5В500-100 - 35,2м2) | м3 | 5.6
| Установка на закладной элемент опоры Осветительная система 2700К,4000К, IP65, 220В, СRI>80, 28Вт, 3239лм в составе: - стальной опоры (антикоррозийное покрытие – горячее цинкование); - светильника из алюминиевого сплава (светодиодный модуль с вторичной оптикой, рассеиватель -прозрачный поликарбонат). Монтаж вести с помощью монтажных комплектов МРЕ, заземляющих проводников и прочих необъходимых изделий из спецификации. | шт | 11 | Тверь Гала TVGAL 60/1 (90)
| Установка на закладной элемент опоры Осветительная система 2700К,4000К, IP65, 220В, СRI>80,2* 28Вт, 2* 3239лм в составе: - стальной опоры (антикоррозийное покрытие – горячее цинкование); - светильника из алюминиевого сплава (светодиодный модуль с вторичной оптикой, рассеиватель -прозрачный поликарбонат).Монтаж вести с помощью монтажных комплектов МРЕ, заземляющих проводников и прочих необъходимых изделий из спецификации. | шт | 5 | Тверь Гала TVGAL 60/2 (90)
Монтаж опор освещения в закладные на кровле паркинга.
| Установка на закладной элемент опоры Осветительная система 2700К,4000К, IP65, 220В, СRI>80,2* 28Вт, 2* 3239лм в составе: - стальной опоры (антикоррозийное покрытие – горячее цинкование); - светильника из алюминиевого сплава (светодиодный модуль с вторичной оптикой, рассеиватель -прозрачный поликарбонат).Монтаж вести с помощью монтажных комплектов МРЕ, заземляющих проводников и прочих необъходимых изделий из спецификации. Закладной элеменнт уже установлен. | шт | 4 | Тверь Гала TVGAL 60/2 (90)
Кабельные работы
| Разработка траншеи с вывозом и утилизацией грунта | м3 | 142.24
| Обратная засыпка траншеи песком | м3 | 105.42
| Обратная засыпка траншеи песчаным грунтом | м3 | 35.23
| Укладка в траншею металлического футляра 110м | пм | 33
| Укладка кабеля АВБШв 5х16 ГОСТ 31996-2012 в гофра трубе ꝋ 63 (красная) и ꝋ 110 (красная) двухстенной в траншею | пм | 358
| Протяжка кабеля АППГнг(А)-HF 5×25 ГОСТ 31996-2012 в гофротрубе . С окраской кабеля огнезащитной краской при прохождении его по помещениям ВРУ и прочим помещениям внутри здания. | пм | 20
| Укладка кабеля ВБбШв 5х6 ГОСТ 31996-2012 в гофротрубе в траншею .Гибкая двустенная гофрированная труба. Наружный диаметр: 40мм. Цвет красный. Бухта 100м | пм | 94
| Устройство входа кабелей в дом из хризатилцементной трубы с заделкой пространства между стеной дома и трубой | пм | 1.1
Освещение перголы
| Драйвер 150вт DL-150H-V24-RXG 24V для светодиодной ленты Done Power IP67IP67 фирмы VARTON либо аналог | шт | 4
| Монтаж Led лента "ВАРТОН" 9,6W/м 24V 3000k.LS-68-096-3528-08-120-30 Упаковка 10м фирмы VARTON либо аналог | шт | 4
| Установка силиконовая торцевая крышка для LED ленты 8 мм с двумя отверстиями для вывода проводов. V4-R0-70.0007.KIT-0082 фирмы VARTON либо аналог | шт | 16
| Установка алюминиевого профиля для LED ленты накладной 2м V4-R0-70.0001.KIT-5555 фирмы VARTON либо аналог | шт | 20
| Установка рассеиватель опал для накладного алюминиевого профиля V4-R0-70.0001.KIT-5556 фирмы VARTON либо аналог | шт | 8
| Монтаж торцевой крышки для профиля V4-R0-70.0001.KIT-5557. фирмы VARTON либо аналог | шт | 8
| Монтаж торцевой крышки с отверстием для профиля . V4-R0-70.0001.KIT-5558. фирмы VARTON либо аналог | шт | 8
| Монтаж скобы монтажная стальная для накладного профиля V4-R0-70.0001.KIT-5559. фирмы VARTON либо аналог | шт | 40
| Монтаж трубы стальной водогазопроводной, оцинкованной 65*3,2 на вводе кабелей в здании перголы. | пм | 5
| Протяжка кабеля ВВГнг(А) 3х2,5 ГОСТ 31996-2012 в гофротрубе 29мм цвет красный в траншеи | м | 33
| Протяжка кабеля ВВГнг(А) 3х2,5 ГОСТ 31996-2012 в гофротрубе 29мм цвет красный по стене | м | 27
| Протяжка кабеля ВВГнг(А) 2х2,5 ГОСТ 31996-2012 в гофротрубе 40мм по стене | м | 25
| Монтаж держателей с крышкой , диаметром 29мм. | шт | 60
| Монтаж стальных хомутов 2" 1/2 оцинкованных. Диаметр 75-80мм. | шт | 100
| Монтаж коннекторов вводных 8мм | шт | 8
Шкаф наружного освещения.
| Закупка, доставка , установка, рапсключение шкафа наружного освещения. Шкаф наружного освещения. Исполнение: напольное. Система заземления TN-S. Степень защиты: IP30. Комплектация согласно опросного листа 06-ОМ/2020-ЭН-ОЛ1 | шт | 1
Пуско наладочные работы и прочие работы.
| Пуско наладочные работы, разработка исполнительной документации, сдача системы службе эксплуатации | компл. | 1