## Лист1 (2)
Ведомость объемов работ (ВОР)
на комплекс строительно-монтажных работ по устройству фасадов, светопрозрачных и витражных конструкций
Объект: «Семейный физкультурно-оздоровительный комплекс «Термолэнд-Дельфин» по адресу: г. Смоленск, ул. Кутузова, д. 2Г
Основание:
1. | ГКО-1630-24-Р-АР2 изм. 2 "Архитектурные решения. Кровля"
2. | ГКО-1630/24-Р-АР3 изм. 2 "Архитектурные решения. Фасады из сэндвич-панелей"
3. | ГКО-1630/24-Р-АР01 изм. 3 "Архитектурные решения на отм. ниже 0.000"
4. | ГКО-1630/24-Р-КМ4 изм. 4 "Конструкции металлические. Фахверки"
5. | 09/10-2025-ОГЗ "Огнезащита металлических конструкций"
№ п/п | Наименование | Ед. изм. | Кол-во | двери, в мм
Раздел 1. Устройство фасада |  |  |  | шир | высота
1.1. | Монтаж стеновых сэндвич панелей FRONTTOP Frontbase WP AESTHETIC толщ. 200 мм с заполнением минплитами плотностью 120 кг/м3 (класс пожарной опасности -К0) индивид. изготовления -1440 шт. с монтажом и подсистемой | м2 | 3953.0589
1.1.1. | Монтаж стеновых сэндвич панелей FRONTTOP Frontbase WP AESTHETIC толщ. 200 мм (оцинков. лист по ГОСТ 14918-80 с покрытиями PU толщ 0,7 мм для наружного листа и PS (полиэстр) толщ 25 мкм для внутреннего листа толщ 0,5 мм) с заполнением минплитами плотность 120 кг/м3 (класс пожарной опасности -К0) индивид. изготовления -1440 шт. | м2 | 3953.0589
| ПС-1, стеновая панель, разм. 7850*1000*200 мм, 2 шт | м2 | 15.7
| ПС-1, стеновая панель, разм. 10400*1000*200 мм, 5 шт | м2 | 52
| ПС-1, стеновая панель, разм. 12000*1000*200 мм, 39 шт | м2 | 468
| ПС-1, стеновая панель, разм. 2100*1000*200 мм, 1 шт | м2 | 2.1
| ПС-1, стеновая панель, разм. 10200*1000*200 мм, 1 шт | м2 | 10.2
| ПС-1, стеновая панель, разм. 1600*1000*200 мм, 13 шт | м2 | 20.8
| ПС-1, стеновая панель, разм. 2200*1000*200 мм, 3 шт | м2 | 6.6
| ПС-1, стеновая панель, разм. 2600*1000*200 мм, 3 шт | м2 | 7.8
| ПС-1, стеновая панель, разм. 3000*1000*200 мм, 3 шт | м2 | 9
| ПС-2(у), стеновая панель, разм. 10870*300*200 мм, 1 шт | м2 | 3.261
| ПС-2(у), стеновая панель, разм. 2700*540*200 мм, 1 шт | м2 | 1.458
| ПС-2(у), стеновая панель, разм. 7130*330*200 мм, 1 шт | м2 | 2.3529
| ПС-2(у), стеновая панель, разм. 3440*330*200 мм, 2 шт | м2 | 2.2704
| ПС-1, стеновая панель, разм. 7130*1000*200 мм, 3 шт | м2 | 21.39
| ПС-1, стеновая панель, разм. 3690*1000*200 мм, 9 шт | м2 | 33.21
| ПС-1, стеновая панель, разм. 2640*1000*200 мм, 6 шт | м2 | 15.84
| ПС-1, стеновая панель, разм. 5100*1000*200 мм, 3 шт | м2 | 15.3
| ПС-2(у), стеновая панель, разм. 5100*330*200 мм, 2 шт | м2 | 3.366
| ПС-2(у), стеновая панель, разм. 3440*330*200 мм, 1 шт | м2 | 1.1352
| ПС-1, стеновая панель, разм. 2470*1000*200 мм, 2 шт | м2 | 4.94
| ПС-1, стеновая панель, разм. 4750*1000*200 мм, 33 шт | м2 | 156.75
| ПС-2(у), стеновая панель, разм. 4750*330*200 мм, 1 шт | м2 | 1.5675
| ПС-2(у), стеновая панель, разм. 4750*300*200 мм, 1 шт | м2 | 1.425
| ПС-1, стеновая панель, разм. 4710*1000*200 мм, 10 шт | м2 | 47.1
| ПС-1, стеновая панель, разм. 1200*1000*200 мм, 46 шт | м2 | 55.2
| ПС-1, стеновая панель, разм. 2210*1000*200 мм, 5 шт | м2 | 11.05
| ПС-2(у), стеновая панель, разм. 3440*360*200 мм, 1 шт | м2 | 1.2384
| ПС-2(у), стеновая панель, разм. 8450*300*200 мм, 1 шт | м2 | 2.535
| ПС-1, стеновая панель, разм. 8150*1000*200 мм, 3 шт | м2 | 24.45
| ПС-1, стеновая панель, разм. 10350*1000*200 мм, 13 шт | м2 | 134.55
| ПС-2(у), стеновая панель, разм. 10350*300*200 мм, 1 шт | м2 | 3.105
| ПС-1, стеновая панель, разм. 2630*1000*200 мм, 11 шт | м2 | 28.93
| ПС-2(у), стеновая панель, разм. 1605*300*200 мм, 1 шт | м2 | 0.4815
| ПС-1, стеновая панель, разм. 8420*1000*200 мм, 5 шт | м2 | 42.1
| ПС-1, стеновая панель, разм. 3020*1000*200 мм, 36 шт | м2 | 108.72
| ПС-1, стеновая панель, разм. 2260*1000*200 мм, 27 шт | м2 | 61.02
| ПС-1, стеновая панель, разм. 3910*1000*200 мм, 2 шт | м2 | 7.82
| ПС-1, стеновая панель, разм. 2885*1000*200 мм, 1 шт | м2 | 2.885
| ПС-2, стеновая панель, разм. 2000*1000*200 мм, 356 шт | м2 | 712
| ПС-2, стеновая панель, разм. 1100*1000*200 мм, 78 шт | м2 | 85.8
| ПС-2, стеновая панель, разм. 1000*1000*200 мм, 6 шт | м2 | 6
| ПС-2(у), стеновая панель, разм. 2000*620*200 мм, 3 шт | м2 | 3.72
| ПС-2(у), стеновая панель, разм. 2000*700*200 мм, 16 шт | м2 | 22.4
| ПС-2, стеновая панель, разм. 1350*1000*200 мм, 1 шт | м2 | 1.35
| ПС-2, стеновая панель, разм. 1320*1000*200 мм, 3 шт | м2 | 3.96
| ПС-2, стеновая панель, разм. 900*1000*200 мм, 2 шт | м2 | 1.8
| ПС-2, стеновая панель, разм. 1500*1000*200 мм, 6 шт | м2 | 9
| ПС-2, стеновая панель, разм. 750*1000*200 мм, 5 шт | м2 | 3.75
| ПС-2(у), стеновая панель, разм. 4750*300*200 мм, 1 шт | м2 | 1.425
| ПС-2(у), стеновая панель, разм. 2300*660*200 мм, 1 шт | м2 | 1.518
| ПС-2(у), стеновая панель, разм. 2000*660*200 мм, 2 шт | м2 | 2.64
| ПС-2(у), стеновая панель, разм. 2300*1000*200 мм, 1 шт | м2 | 2.3
| ПС-2(у), стеновая панель, разм. 2000*1000*200 мм, 6 шт | м2 | 12
| ПС-2, стеновая панель, разм. 2300*1000*200 мм, 36 шт | м2 | 82.8
| ПС-2, стеновая панель, разм. 880*1000*200 мм, 1 шт | м2 | 0.88
| ПС-2, стеновая панель, разм. 3150*1000*200 мм, 2 шт | м2 | 6.3
| ПС-2(у), стеновая панель, разм. 1250*700*200 мм, 1 шт | м2 | 0.875
| ПС-2, стеновая панель, разм. 2500*1000*200 мм, 229 шт | м2 | 572.5
| ПС-2(у), стеновая панель, разм. 2500*700*200 мм, 2 шт | м2 | 3.5
| ПС-2(у), стеновая панель, разм. 2000*570*200 мм, 6 шт | м2 | 6.84
| ПС-2, стеновая панель, разм. 550*1000*200 мм, 33 шт | м2 | 18.15
| ПС-2, стеновая панель, разм. 1540*1000*200 мм, 60 шт | м2 | 92.4
| ПС-2(у), стеновая панель, разм. 1540*1000*200 мм, 1 шт | м2 | 1.54
| ПС-3, стеновая панель, разм. 5400*1000*200 мм, 1 шт | м2 | 5.4
| ПС-3, стеновая панель, разм. 5300*1000*200 мм, 3 шт | м2 | 15.9
| ПС-3, стеновая панель, разм. 5200*1000*200 мм, 2 шт | м2 | 10.4
| ПС-3, стеновая панель, разм. 5000*1000*200 мм, 3 шт | м2 | 15
| ПС-3, стеновая панель, разм. 4900*1000*200 мм, 1 шт | м2 | 4.9
| ПС-3, стеновая панель, разм. 4800*1000*200 мм, 3 шт | м2 | 14.4
| ПС-3, стеновая панель, разм. 4700*1000*200 мм, 2 шт | м2 | 9.4
| ПС-3, стеновая панель, разм. 4600*1000*200 мм, 3 шт | м2 | 13.8
| ПС-3, стеновая панель, разм. 4500*1000*200 мм, 4 шт | м2 | 18
| ПС-3, стеновая панель, разм. 4400*1000*200 мм, 4 шт | м2 | 17.6
| ПС-3, стеновая панель, разм. 4300*1000*200 мм, 5 шт | м2 | 21.5
| ПС-3, стеновая панель, разм. 4200*1000*200 мм, 2 шт | м2 | 8.4
| ПС-3, стеновая панель, разм. 4100*1000*200 мм, 4 шт | м2 | 16.4
| ПС-3, стеновая панель, разм. 4000*1000*200 мм, 4 шт | м2 | 16
| ПС-3, стеновая панель, разм. 3900*1000*200 мм, 1 шт | м2 | 3.9
| ПС-3, стеновая панель, разм. 3800*1000*200 мм, 3 шт | м2 | 11.4
| ПС-3, стеновая панель, разм. 3700*1000*200 мм, 2 шт | м2 | 7.4
| ПС-3, стеновая панель, разм. 3600*1000*200 мм, 3 шт | м2 | 10.8
| ПС-3, стеновая панель, разм. 3400*1000*200 мм, 1 шт | м2 | 3.4
| ПС-3, стеновая панель, разм. 3300*1000*200 мм, 1 шт | м2 | 3.3
| ПС-3, стеновая панель, разм. 3100*1000*200 мм, 1 шт | м2 | 3.1
| ПС-3, стеновая панель, разм. 7560*1000*200 мм, 4 шт | м2 | 30.24
| ПС-3, стеновая панель, разм. 900*1000*200 мм, 2 шт | м2 | 1.8
| ПС-3, стеновая панель, разм. 3020*1000*200 мм, 2 шт | м2 | 6.04
| ПС-3, стеновая панель, разм. 1000*1000*200 мм, 26 шт | м2 | 26
| ПС-3, стеновая панель, разм. 1200*1000*200 мм, 13 шт | м2 | 15.6
| ПС-3, стеновая панель, разм. 2000*1000*200 мм, 75 шт | м2 | 150
| ПС-3, стеновая панель, разм. 2500*1000*200 мм, 35 шт | м2 | 87.5
| ПС-3, стеновая панель, разм. 2800*1000*200 мм, 27 шт | м2 | 75.6
| ПС-3, стеновая панель, разм. 6410*1000*200 мм, 2 шт (стена -парапет) | м2 | 12.82
| ПС-3, стеновая панель, разм. 5400*1000*200 мм, 6 шт (стена -парапет) | м2 | 32.4
| ПС-3, стеновая панель, разм. 5550*1000*200 мм, 2 шт (стена -парапет) | м2 | 11.1
| ПС-3, стеновая панель, разм. 6140*1200*200 мм, 4 шт (стена -парапет) | м2 | 29.472
| ПС-3, стеновая панель, разм. 6280*1200*200 мм, 4 шт (стена -парапет) | м2 | 30.144
| ПС-3, стеновая панель, разм. 6030*1000*200 мм, 2 шт (стена -парапет) | м2 | 12.06
| ПС-3, стеновая панель, разм. 6000*1000*200 мм, 12 шт (стена -парапет) | м2 | 72
| ПС-3, стеновая панель, разм. 1680*1000*200 мм, 2 шт (стена -парапет) | м2 | 3.36
| ПС-3, стеновая панель, разм. 4730*1200*200 мм, 2 шт (стена -парапет) | м2 | 11.352
| ПС-3, стеновая панель, разм. 6000*1200*200 мм, 8 шт (стена -парапет) | м2 | 57.6
| ПС-3, стеновая панель, разм. 6030*1200*200 мм, 2 шт (стена -парапет) | м2 | 14.472
1.1.2 | Устройство подсистемы для крепления стеновых сэндвич панелей | тн | 89.05
| Профиль 160*120*6 мм, С245 ГОСТ 27772-2015 | тн | 40
| Профиль 200*100*6 мм, С245 ГОСТ 27772-2015 | тн | 4.8
| Профиль 100*60*5 мм, С245 ГОСТ 27772-2015 | тн | 21.15
| Уголок 100*100*6,5 мм, С245 ГОСТ 27772-2015 | тн | 9.396
| Профиль 140*140*6 мм, С245 ГОСТ 27772-2015 | тн | 5.87
| Уголок 100*100*7 мм, С245 ГОСТ 27772-2015 | тн | 0.01
| Уголок 75*75*5 мм, С245 ГОСТ 27772-2015 | тн | 0.05
| Анкер-Hilti-RE 500 М12*140 | шт | 886
1.1.3. | Защита подсистемы от коррозии | м2 | 2796.9
| Грунтовка ГФ-021 один слой, расход 0,17 кг/м2 | тн | 0.47547
| Эмаль ПФ-115 два слоя, расход 0,17 кг/м2 | тн | 0.95095
1.1.4. | Огнезащитное покрытие подсистемы по сэндвич-панели и ламели | м2 | 2796.9
| Покрытие "ОГНЕТИТАН RM", толщина покрытия 1,07 мм, расход - 2,31 кг/м2 | тн | 6.4608
1.2. | Монтаж декоративных алюминиевых ламеллей RV-200 Т (высотой от 525 мм и до 4370 мм), шириной 50 мм, толщиной 2,1 мм, в количестве 1620 шт. и учетом подсистемы в количестве 12,92 тн | пм/м2 | 3443,68/540,62
1.2.1. | Монтаж декоративных алюминиевых ламеллей RV-200 Т (высотой от 525 мм и до 4370 мм, шириной 50 мм, толщиной 2,1 мм, количество 1620 шт, в т.ч. заклепки вытяжная 4,8*12 AL/A2- 4285 шт, заглушки для ламеллей RV-200 T- 3815 шт ): | пм/м2 | 3443,68/540,62
1.2.2 | Устройство подсистемы для крепления ламелей | тн | 24.261
| Профиль 140*140*6 мм, С245 ГОСТ 27772-2015 | тн | 20.66
| Профиль 125*125*6 мм, С245 ГОСТ 27772-2016 | тн | 1.82
| Уголок 75*75*6 мм, С245 ГОСТ 27772-2015 | тн | 1.34
| Анкер-Hilti-RE 500 М12*140 | шт | 70
1.2.3. | Защита подсистемы от коррозии | м2 | 491
| Грунтовка ГФ-021 один слой, расход 0,17 кг/м2 | тн | 0.08347
| Эмаль ПФ-115 два слой, расход 0,17 кг/м2 | тн | 0.16694
1.3. | Отделка фасадов на кровле с креплением (включая профилированный лист С8 стеновой с креплением - 77,2 м2; утеплитель - минераловатные плиты Роквул фасад баттс оптима толщ 100 мм -53,71 м2/5,371 м3; крепление утеплителя - 172,86 м2; ветрозащитная пленка -252,51 м2 ) | м2 | 252.51
1.3.1. | Устройство скрытой подсистемы для крепления фасадной плитки | м2 | 252.51
1.3.2. | Фасадная облицовочная плитка, разм. 85*283 мм, RAL 9002 | м2 | 252.51
1.3.3. | Устройство металлических элементов с креплением (фасонные изделия) | м2 | 127.66
1.4. | Отделка цоколя выше отмостки до сэндвич панелей (отм. +0,500 м), (включая оклеечную гидроизоляцию - Техноэласт ЭПП на битумном праймере Технониколь 01, утеплитель Техновент пр-во Технониколь толщ. 100 мм, устройство скрытой подсистемы с облицовкой клинкерной плиткой ) | м2 | 1140.48
1.4.1. | Устройство скрытой подсистемы для крепления клинкерной облицовочной плитки | м2 | 1140.48
1.4.2. | Клинкерная плитка, Норвич Брик, арт. F374-9011 85*283 мм (раскладка тычковая), красный, произв. White Hills | м2 | 1220.3136
1.4.3. | Устройство металлических элементов толщ. 0,7 мм с креплением (фасонные изделия) | м2 | 150.98
Раздел 2. Установка витражей (в т. ч. наружные двери в составе витражей)
2.1. | Установка витражей (в т. ч. наружные двери в составе витражей), цвет RAL 7031 (всего витражей - 21 шт). Витраж- светопрозрачная ограждающая конструкция стоечно-ригельная система остекления из теплого алюминиевого профиля системы "MasTTeh-67" с заполнением двухкамерным стеклопакетом (стекло не менее 8 мм) с мягким теплоотражающим покрытием и заполнением камер аргоном, с ударопрочным стеклом. С классом защиты не ниже СМ3. | м2 | 1422.94
| В-1. Витраж разм. (3800*6шт)*11300 мм. По окружности с радиусом 37м. С фрамугами для проветривания. В составе витража дверь двустворчатая, стеклянная, выс 2400 мм, шир. не менее 2000 мм, с доводчиками, ручки скобы, замок личинка -барашек. | м2 | 263.74
| В-1.1. Витраж тамбура № 101, разм. 2600*4150 мм | м2 | 11.5
| В-1.2. Витраж тамбура №101, разм. 4300*4150, в составе дверь двустворчатая стеклянная выс. 2400 мм, шир. не менее 2000 мм, с доводчиками, ручки скобы, замок личинка -барашек. | м2 | 18.7
| В-1.3. Витраж тамбура №101, разм. 2600*4150 мм. | м2 | 11.5
| В-2. Витраж разм. 1440*11810 мм. С фрамугами для проветривания. Дверь в составе витража двустворчатая, полуторная, стеклянная, выс 2,1 м, шир. большой створки не менее 900 мм в свету, с доводчиками, ручки "антипаника", замок личинка -барашек. | м2 | 18.3
| В-3. Витраж разм. 1060*16690 мм. С фрамугами для проветривания. Дверь в составе витража одностворчатая, стеклянная, выс. 2100 мм. Створка не менее 900 мм в свету, с доводчиком, ручки "антипаника", замок личинка -барашек. | м2 | 19.4
| В-4. Витраж сложной формы, разм. 22440*16090* мм. С фрамугами для проветривания. В составе витража три двери стеклянные, выс. 2100 мм,одностворчатые и полуторные, большая створка не менее 900 мм в свету, с доводчиком, ручки "антипаника", замок личинка -барашек. Дверь -1, 1050*2100 мм, дверь-2, 1500*2100 мм-2 шт. | м2 | 313.6
| В-5. Витраж разм. 37250*4100 мм. С фрамугами для проветривания (без дверей). | м2 | 156.9
| В-6. Витраж сложной формы, со створками для открывания, разм. 33470*3650 мм. В составе витража две двери стеклянные: дверь -1, одностворчатая выс 2100 мм, створка не менее 900 мм в свету, дверь -2, двустворчатая, выс. 2400 мм, шир. не менее 2000 мм, с доводчиком, ручки "антипаника", замок личинка -барашек. | м2 | 123.3
| В-7. Витражсо створками открывания, разм. 33420*8000 мм. В составе витража дверь двустворчатая полуторная, стеклянная, выс 2100 мм, ширина большой створки не менее 900 мм в свету, с доводчиком, ручки "антипаника", замок личинка -барашек. | м2 | 273.3
| В-8.1. Витраж тамбура № 113.14, разм 3650*4150 мм (без дверей) | м2 | 15.9
| В-8.2. Витраж тамбура № 113,14, разм. 5200*4150 мм. В составе витража дверь двустворчатая, стеклянная, выс. 2400 мм, шириной не менее 2000 м, с доводчиками, ручки скобы, замок личинка -барашек. | м2 | 22.5
| В-8.3. Витраж тамбура № 113,14, разм. 3650*4150 мм. В составе витража дверь двустворчатая, стеклянная, выс. 2400 мм, шириной не менее 2000 м, с доводчиками, ручки скобы, замок личинка -барашек. | м2 | 15.9
| В-9.1. (выплыв)Витраж -3900*3700 мм (без дверей) | м2 | 15.2
| В-9.2. (выплыв)Витраж -2300*2810 мм (без дверей) | м2 | 7
| В-9.3. (выплыв)Витраж -3900*3700 мм (без дверей) | м2 | 15.9
| В-9.4. Витраж тамбура №118.11, разм. -4010*4170 мм (без дверей) | м2 | 17.5
| В-9.5. Витраж тамбура №118.11, разм. 2710*4170 мм. В составе витража дверь одностворчатая, стеклянная, выс. 2100 мм, ширина створки не менее 900 мм в свету, с доводчиком, ручки "антипаника", замок личинка -барашек. | м2 | 12.7
| В-9.7. Витраж тамбура №118.11, разм. 1950*4150 мм . В составе витража дверь одностворчатая, стеклянная, выс 2100 мм, ширина створки не менее 900 мм в свету, с доводчиком, ручки скобы, замок личинка -барашек. | м2 | 8.7
| В-9.8. Витраж тамбура №118.8, разм. 6125*4150 мм (без дверей) | м2 | 26.4
| В-9.9. Витраж тамбура № 118.8, разм. 1950*4150 мм. В составе витража дверь одностворчатая, стеклянная, выс. 2100 мм, ширина створки не менее 900 мм в свету, с доводчиком, ручки скобы, замок личинка -барашек. | м2 | 8.7
| В-10. Витраж сложной формы, разм. 2760*17268 мм. Дверь одностворчатая, стеклянная, разм. 1010*2150 мм, ширина створки не менее 900 мм в свету, с доводчиком, ручки "антипаника", замок личинка -барашек. | м2 | 46.3
Раздел 3. Установка окон (в т. ч. наружные двери в составе витражей)
3.1. | Установка окон (в т. ч. наружные двери в составе витражей), RAL 7031 | шт/м2 | 19/90,25
| Ок-1. Оконный блок-ПВХ профиль с наружной ламинацией, толщина профиля 70 мм (5-камерный), двухкамерный стеклопакет энергосберегающий. Низ открывающегося проёма составляет 1200 мм. от уровня ч.п. до горизонтального ригеля, нижняя часть окна – фрамуга с глухой не открывающейся частью и ударопрочным стеклом с классом защиты не ниже СМ3. Разм. 900*2000 мм. Площадь- 1,8 м2. С фрамугами для проветривания. С механическим открыванием, RAL 7031. | шт/м2 | 3/5,4
| Ок-2. Витраж - стоечно-ригельная система из теплого алюминиевого профиля с заполнением двухкамерным стеклопакетом из закаленного стекла с низкоэмиссионными стеклами и внешним стеклом с солнцезащитными свойствами и зеркальностью не менее 27% типа HD Silver 70 (или аналог). С классом защиты не ниже СМ3. Разм. 1500*3450 мм. Площадь -5,175 м2. С фрамугами для проветривания. С механическим открыванием, RAL 7031. | шт/м2 | 4/20,7
| Ок-2.1. Витраж - стоечно-ригельная система из теплого алюминиевого профиля с заполнением двухкамерным стеклопакетом из закаленного стекла с низкоэмиссионными стеклами и внешним стеклом с солнцезащитными свойствами и зеркальностью не менее 27% типа HD Silver 70 (или аналог). С классом защиты не ниже СМ3. Разм. 1500*3950 мм. Площадь -5,92 м2. С фрамугами для проветривания. С механическим открыванием, RAL 7031. | шт/м2 | 1/5,92 | 1500 | 2100
| Ок-3. Витраж - стоечно-ригельная система из теплого алюминиевого профиля с заполнением двухкамерным стеклопакетом из закаленного стекла с низкоэмиссионными стеклами и внешним стеклом с солнцезащитными свойствами и зеркальностью не менее 27% типа HD Silver 70 (или аналог). С классом защиты не ниже СМ3. Разм. 1500*4500 мм. Площадь -6,75 м2. С фрамугами для проветривания. С механическим открыванием, RAL 7031. | шт/м2 | 5/33,75
| Ок-4. Витраж - стоечно-ригельная система из теплого алюминиевого профиля с заполнением двухкамерным стеклопакетом из закаленного стекла с низкоэмиссионными стеклами и внешним стеклом с солнцезащитными свойствами и зеркальностью не менее 27% типа HD Silver 70 (или аналог). С классом защиты не ниже СМ3. Разм. 1500*2500 мм. Площадь -4,574 м2. С фрамугами для проветривания. С механическим открыванием, RAL 7031. | шт/м2 | 5/22,87
| Ок-5. Оконный блок- ПВХ профиль с наружной ламинацией, толщина профиля 70 мм (5-камерный), двухкамерный стеклопакет энергосберегающий. Нижняя часть проема открывается вверх по направляющим с фиксацией в открытом состоянии. Верхняя часть окна -фрамуга с глухой не открывающейся частью и ударопрочным стеклом с классом защиты не ниже СМ3. Разм. 1200*1340 мм. Площадь- 1,61 м2. С фрамугами для проветривания. С механическим открыванием, фиксацией в верхнем положении, RAL 7031. | шт/м2 | 1/1,61