## НК2 проверка
Ведомость объёмов работ по устройству нвружной ливневой канализации . Электродная,2А. От колодца 2,7 до врезки в городской в колодце Вр2 и доделка участка К2-1 - К2-7
|  | проект | ТП-0410-23
№ п/п | Обозначение | Наименование | Ед. изм. | Кол-во
Работы на участке от колодца 2-7 до врезки в Вр2. внеплощадочный водосток.
1 |  | Работы ПОДД ( мойка колес, ограждение места работ переносными заборами, туалеты, бытовка для обогрева, выгородка водоналивными блоками, установка дорожных знаков ). | компл. | 1
2 | Земляные работы | Земляные работы
2.1 |  | Разработка грунта механизированно | м3 | 610
2.2 |  | Доработка грунта вручную | м3 | 22
2.3 |  | Вывоз грунта IV класса опасности с утилизацией на полигон и предоставлением талонов | м3 | 632
2.4 |  | Погрузка грунта в самосвалы | м3 | 632
2,5 |  | Устройство песчаного основания | м3 | 18
3 |  | Объёмы шпунтового ограждения указаны справочно, разрабатывается подрядчиком в ППР.
3.1 |  | Шнековое бурение Ø250 (шаг трубы 1,5м, бурение на 6м ) | м.п. | 780
3.2 |  | Устройство шпунтового ограждения из трубы 219х6-(в т.ч. оборачиваемость материала) | т. | 24.5856
3.3 |  | Устройство поясов из двутавра 30Б1 (в т.ч. оборачиваемость материала) 2 пояса | т. | 12.544
3.4 |  | Устройство распорок из труб 219х6(в т.ч. оборачиваемость материала) | т. | 1.4
3.5 |  | Устройство забирки из доски 50мм | м3 | 34
3.6 |  | Демонтаж распорок из труб | т | 1.4
3.7 |  | Демонтаж забирки из досок | м3 | 34
3.8 |  | Демонтаж поясов из двутавра | т | 12.54
3.9 |  | Извлечение шпунтового ограждения | т | 24.59
3.10 |  | Обратная засыпка песком с послойным уплотнением | м3 | 615
4 | К2 Трубопровод | К2 Трубопровод
4.1 | ГОСТ Р 54475-2011, ТУ 2248-011-54432486-2013 | Двухслойные гофрированные трубы из полипропилена (ПП), d=400 мм, SN16 | м.п. | 100
4.2 | ГОСТ 10704-91 | Трубы стальные эл. сварные ф 630х6мм | м.п. | 43
4.3 |  | Забутовка ц.п. р-ром М 200 межтрубного пространства ф-ров ф 630мм и рабочих труб ф400/455мм | м3 | 6.4
4.4 |  | Санация К2-11 -К2-вр | м.п. | 11.5
5 | Монтаж камеры, колодца | Монтаж камеры, колодца
5.1 | СК 2201-88 | Колодец водопроводный ВГ-15 | шт. | 5
5.2 | СК 2201-88 | Колодец водоприемный ВД-8 | шт. | 1
5.3 | СК 2201-88 | Плита днища колодца дождеприемного ДДК-8 | шт. | 1
5.4 | РК 2201-82 ГОСТ 8020-90 | Кольцо колодезное К-15-10 | шт. | 3
5.5 | РК 2201-82 ГОСТ 8020-90 | Кольцо горловины К-7-1,5 | шт. | 6
5.6 | РК 2201-82 ГОСТ 8020-90 | Кольцо горловины К-7-5 | шт. | 5
5.7 | РК 2201-82 ГОСТ 8020-90 | Кольцо горловины К-7-10 | шт. | 2
5.8 | СК 2201-88 | Плита перекрытия ПК-15 | шт. | 6
5.9 | СК 2201-88 | Плита перекрытия ПВК-8 | шт. | 1
5.10 | ЖБИ "Очаковский" | Опорная плита УОП-6 | шт. | 5
5.11 | ЖБИ "Очаковский" | Опорная плита ОП-1К | шт. | 1
5.12 | ал. ПП16-9 | Лестница ВЛ-2 ( загрунтованная Гф 021 и окрашена ПФ 115 в 2 слоя). | шт/тонн | 6/0,42
5.13 | ГОСТ 3634-2019 | Люк чугунный тип "Т" с доп. крышкой с запорным устройством | шт. | 6
5.14 | ГОСТ 3634-2019 | Скоба ГС-1 | шт. | 45
5.15 | ГОСТ 3634-2019 | Скоба ГС-3 | шт. | 6
5.16 | ал. ПП16-9 | Арматурная сетка С2 | т | 0.029
5.17 | ал. ПП16-9 | Арматурная сетка С1 | т | 0.0077
5.18 | ГОСТ 3634-2019 | Дождеприемник ДБ-2 | шт. | 1
5.19 |  | Монолитный бетон В 22,5 на лоток | м3 | 3.33
5.20 |  | Обмазка битумом в 2 слоя | м2 | 82.6
5.21 |  | Стальной лист толщ.10мм ГОСТ 19903-74 в лотках перепадных колодцев | т | 0.24
5.22 |  | Устройство основания под трубы из блоков ФБС 9.3-6Т. Блоки ФБС 9.3-6Т в количестве: | шт. | 3
6 | Сопутствующие расходы | Благоустройство территории К2-8 - К2-11
6,1 |  | Обратная засыпка щебнем (200 мм) с послойным уплотнением | м2/тонн | 220,5/105,84
6,2 |  | Асфальтбетонн крупнозернистое (70 мм) | м2/тонн | 220,5/37,35
6,3 |  | Асфальтбетонн мелкозернистый (50 мм) | м2/тонн | 220,5/29,77
7 | Сопутствующие расходы | Сопутствующие расходы
7,1 |  | Гидравлические испытания | компл. | 1
7,2 |  | Сдача документов ОПС МГГТ, заключение договора и проведение контрольной съёмки. | компл. | 1
7,3 |  | Подготовка исполнительной документации, получение акта технической приемки ГУП МВС,справки о выполнении ТУ, | компл. | 1
8 |  | Работа на участке внутри площадочных сетей К2-1 -К2-7 (колодец к 2,7 устанавливается в рамках вне площадочных сетей). Строительно-монтажные работы по объектам незавершенного строительства
8.1 |  | Прокладка трубопроводов. Труба двухслойная гофрированная из полипропилена (ПП) d=400/455 мм, SN16 на песчаном основании. Участок К2.4-К2.6 | м | 31.5
в том числе:
|  | Песок | м3 | 1.608
|  | Труба двухслойная гофрированная из полипропилена (ПП) d=400/455 мм, SN16 | м | 31.5
8.2 |  | Прокладка трубопроводов трубой двухслойная гофрированной из полипропилена (ПП) d=400/455 мм, SN16 с устройством стального футляра Ду630х7 с наружной усиленной антикоррозионной изоляцией по ГОСТ 9.602-2016 на песчаном основании . Участок К2.6-К2,7 | м | 23.5
в том числе:
|  | Песок | м3 | 0.83
|  | Стальной футляр Ø630х7 с наружной усиленной антикоррозионной изоляцией по ГОСТ 9.602-2016 | м | 23.5
|  | Цементно песчаная смесь на заполнение футляра | м3 | 3.24
|  | Опора скользящая под трубу Д150 СК 3105-88 "Мосинжпроект" | шт | 12
|  | Труба двухслойная гофрированная из полипропилена (ПП) d=400/455 мм, SN16 | м | 23.5
8.3 |  | Прокладка трубопроводов. Труба ВЧШГ с внутренним ЦПП наружным покрытием СЦА Ду 100 . Ввода в дом. | м | 7.5
8.4 |  | Прокладка трубопроводов. Труба ВЧШГ с внутренним ЦПП наружным покрытием СЦА Ду 150 . Ввода в дом. | м | 8
8.5 |  | Устройство круглых колодцев канализационных ливнеприемных с бетонированием ввода труб Др 1 и Др2. | компл. | 2
в том числе:
|  | ВД-8 | шт | 2
|  | ПВК-8 | шт | 4
|  | ОП-1к | шт | 4
|  | ДБ-2 ( решётка) | шт | 4
|  | Песок для основания | м3 | 0.3
|  | Бетон В22,5 на лоток | м3 | 1.08
|  | Арматурные сетки С2 альбом ПП16-9 | кг | 110.8
|  | Гидроизоляция обмазочная | м2 | 9.2
|  | Заделка вводов труб в колодцы ДР1-ДР2 | компл | 2
8.6 |  | Устройство круглых колодцев канализационных из сборного ж/бетона с бетонированием ввода труб. (К 2-5 строительно-монтажные работыполного цикла согласно ПД и достроить недостроеные). | компл. | 1
в том числе:
|  | ВГ-15 | шт | 1
|  | ПК-15 | шт | 7
|  | К-7-10 | шт | 2
|  | К-7-5 | шт | 3
|  | К-7-1,5 | шт | 5
|  | Предохранительная крышка | шт | 5
|  | Чугунный люк тип Т | шт | 7
|  | УОП-6 | шт | 5
|  | Лестница ВЛ 2 | шт | 7
|  | Скобы ГС1 | шт | 48
|  | Гидроизоляция обмазочная | м2 | 15.0857
|  | Песок на основание | м3 | 0.18
|  | Бетон В22,5 на лоток | м3 | 4.08
|  | Арматурные сетки С1, С2 альбом ПП16-9 | кг | 489.4
|  | Усиление лотка колодца стальным листом толщ 10мм. | шт/т | 3/235,5
|  | Заделка вводов труб в колодцы | компл | 3
8.7 |  | Сальник для выпусков К2 (проход через стену дома Ду100, Ду150) с заделкой мест установки гильз. По проекту 2251.Р РД/ГИ | компл. | 3
8.8 |  | Восстановление гидроизоляции места выпуска К1 из здания (По проекту 2251.Р РД/ГИ) | компл. | 3
8.9 |  | Разработка грунта IV класса опасности механизированная с вывозом на полигон с креплением стен типовым инвентарным креплением. | м3 | 296.11
8.10 |  | Обратная засыпка привозным песком Купл=0,98 | м3 | 293.83
9 | Сопутствующие расходы | Сопутствующие расходы (сдача внутриплощадочной системы).
|  | Гидравлические испытания внутриплощадочной системы. | компл. | 1
|  | Сдача документов ОПС МГГТ, заключение договора и проведение контрольной съёмки МГГТ. | компл. | 1
|  | Подготовка исполнительной документации, получение акта технической приемки ГУП МВС,справки о выполнении ТУ, | компл. | 1