## Лист1
ВОР на устройство наружной канализации К-1.
Объект: ул. Электродная,2А.
1/В-РД-НК
Стильпроект
№ | Наименование | тип марка | Ед. изм | Кол-во
1 | Механизированная разработка грунта с креплением стенок траншеи инвентарными щитами с вывозом и утилизацией на полигоне |  | м3 | 180
2 | Ручная доработка с вывозом на полигон |  | м3 | 6.5
3 | Прокладка трубопроводов. Труба ВЧШГ с внутренним ЦПП и наружным покрытием из сплава цинка с алюминием сминимальной массой 400 г/м2 с отделочным слоем. Dу=200 | ГОСТ ИСО 2531-2022, СП 66.13330.2011 | пм | 50.7
4 | Прокладка трубопроводов. Труба ВЧШГ с внутренним ЦПП и наружным покрытием из сплава цинка с алюминием сминимальной массой 400 г/м2 с отделочным слоем. Dу=100 | ГОСТ ИСО 2531-2022, | пм | 13.5
5 | Устройство колодцев канализационных из сборного ж/бетона КК10-15 (см. таблицу колодцев) | ОТУ" Моспроект" | шт | 3 |  |  |  | 3,36м3
6 | Устройство колодцев канализационных из сборного ж/бетона КК15-15 (см. таблицу колодцев) | ОТУ" Моспроект" | шт | 2 |  |  |  | 3,46м3
7 | Монтаж опорно укрывного элемента из ВЧШГ с разъемным шарниром и фиксирующей защелкой, с корпусом "плавающего" типа, с самонесущей конструкцией | ОУЭ-СМ-600 ГОСТ3634-99 | шт | 5
8 | Монтаж опорно укрывного элемента из ВЧШГ с разъемным шарниром и фиксирующей защелкой, с корпусом "плавающего" типа | ОУЭ-600 ГОСТ3634-99 | шт | 1
9 | Устройство песчаного основания и засыпки пазух колодцев |  | м.куб | 20
10 | Гидроизоляция обмазочная колодцев битумной мастикой в 2 слоя (два раза по 39,7м2). |  | м2 | 39.7
11 | Набивка лотков колодца бетоном М200 |  | м3 | 2.4
12 | Выполнить врезку в колодец КК1-1 |  | компл. | 1
13 | Выполнить ввод трубы в дом в составе: |  | компл. | 3
| Алмазная резка отверстий |  | шт | 3
| Закладка гильз , согласно рабочего проекта 2251.Р.ДР/ГИ. |  | шт | 3
| Заделка гильз согласно рабочего проекта 2251.Р.ДР/ГИ и восстановление гидроизоляции стены в районе установки гильз. , согласно листа "Типовой узел ввода коммуникаци" |  | шт | 3
14 | Железобетонное основание в том числе: | СК 2111-89-22 тип XIX | м. | 42.7
| подготовка бетонная из бетона В7,5 |  | м.куб | 12.8
| монолитный ж/бетон класса В15 |  | м.куб | 24.4
| сталь арматурная |  | т | 0.422
15 | Устройство фундамента под канализационные колодцы, в том числе
| Кольцо ж/бетонное Д=1500 мм h=1,0 м |  | шт | 4 |  |  |  | 3,52м3
| Бетон на заполнение ж/б кольца диаметром 1,5 (тощий В7,5) |  | м.куб | 7.065 | 1.7663 | 7.065 | !!!!!!!!
16 | Устройство футляров, в том числе:
| Труба стальная электросварная ∅377х6 (dу=350) ст.3 с наружной усиленной антикоррозионной изоляцией по ГОСТ 9.602-2016 (футляр) | ГОСТ 10704-91 ГОСТ 9.602-2016 | м | 12
| Цементно-песчанная смесь на заполнение футляра | ГОСТ 31357-2007 | м.куб | 1.5
| Опора скользящая под трубу ∅100 | СК 3105-88 "Мосинжпроект" | шт | 7
| Кольцо ж/бетонное Д=1500 мм h=1,0 м |  | шт | 5 |  |  |  | 4,4м3
| Труба стальная электросварная ∅530х6 (dу=500) ст.3 с наружной усиленной антикоррозионной изоляцией по ГОСТ 9.602-2016 (футляр) | ГОСТ 10704-91 ГОСТ 9.602-2016 | м. | 8
| Цементно-песчанная смесь на заполнение футляра | ГОСТ 31357-2007 | м.куб | 6.8
| Опора скользящая под трубу ∅200 | СК 3105-88 "Мосинжпроект" | шт | 8
17 | Прочие работы.
18 | Разработка ППР |  | компл | 1
19 | Заключение договора о Технадзоре с эксплуатирующим районом. |  | компл | 1
20 | Проведение гидравлического испытания сети |  | компл | 1
21 | Проведение контрольной съёмки ГУП Мосгоргеотрест |  | компл | 1
22 | Подготовка исполнительной документации, сдача её в район , геотрест и прочие организации . Получение актов (включая акт тех приёмки ГУП МВК), справок(включая справку о выполнении ТУ) и заключений. |  | компл | 1