## Лист1
№ | Материалы, работы и услуги | Ед. изм. | Кол-во
1 | 2 | 3 | 4
Гостиница, расположенная по адресу: г. Москва, внутригородское муниципальное образование Преображенское, ул. Потешная, вл.5, стр.1, 2
Отделка МОП ниже отм. 0,000
1 | Устройство потолков
1.1 | Обеспыливание полиуретановой пропиткой потолка и запотолочного пространства в пом 01.01, 01.05, 01.06,01.17, 01.18 с защитой проложенных коммуникаций | м2 | 289.05
1.2 | Комплекс работ (затирка п/ц раствором, грунтовка, окраска) по окраске в 2 слоя в пом 015.01 "Автостоянка на 98 машиномест"(Цвет, материал согласовать с Заказчиком) с защитой проложенных коммуникаций | м2 | 2983.2
1.3 | Устройство реечного тип куборейка (h70x50) (цвет , тип согласовать с Заказчиком) | м2 | 76.08 | убрал фразу с обеспыливанием,
1.3 | Комплекс работ (Затирка, грунтовка, шпаклевка, окраска водоэмульсионной краской, цвет согласовть с Заказчиком) | м2 | 176.34
1.4 | Светильник встроенный в куборейку L07 I-Type, LS.5050-R, 1210мм, , подвес 2м, 220В, 32Вт, 3115Лм, Нейтральный белый, 1 ряд DSG2280-24-NW-33, L-48-24 ( конструкцию, технические характеристики,цвет, материал, способ крепления согласовать с Заказчиком) | шт. | 12 | добавил строку
2 | Устройство стен
2.1 | Отделка стен в комплексе: Грунтовка, штукатурка простая по оцинкованной мелкоячеистой штукатурной сетке, грунтовка, керамогранит 600x1200 мм ( фактуру, цвет, размеры, стоимость согласовать с заказчиком) | м2 | 184.41
2.2 | Комплекс работ по отделке (Грунтовка, штукатурка простая по оцинкованной мелкоячеистой штукатурной сетке, грунтовка, окраска водоэмульсионной краской, цвет согласовать с заказчиком) | м2 | 575.17
2.3 | Отделка дверных откосов после установки дверей комплекс работ : грунтовка, штукатурка по оцинкованной сетке, плитка керамогранитная ( фактуру, цвет, размеры согласовать с заказчиком) | м2 | 2.91
2.4 | Отделка торцов лестничных маршей: затирка, грунтовка, шпаклевка, грунтовка, простая окраска водоэмульсионной краской, цвет белый | м2 | 20.18
2.5 | Отделка снизу лестничных маршей и площадок: грунтовка, шпаклевка, окраска водоэмульсионной краской, цвет белый | м2 | 201.36
2.6 | Отделка стен, колонн, пилонов в пом 015.01 "Автостоянка на 98 машиномест" с предварительной подготовкой бетонной поверхности под окраску.( класс поверхности согласовать с Заказчиком) c окраской краска моющаяся RAL согласовать с заказчиком | м² | 2052.7
2.7 | Отделка стен, колонн, пилонов в пом 015.01 "Автостоянка на 98 машиномест" с предварительной подготовкой бетонной поверхности .( класс поверхности согласовать с Заказчиком) c улучшенной декоративной штукатуркой RAL(цвет, материал согласовать с Заказчиком) | м² | 61.63
2.8 | комплекс работ по отделка дверных откосов после установки дверей (материал,цвет согласовать с Заказчиком) | м2 | 38.5
3 | Устройство полов
3.1 | Стяжка цементно-песчаная М 150 армированная фиброволокном с сеткой Ø5Вр-I ячейка 100х100 ГОСТ 23279-2012, толщина 30 мм | м2 | 85.32
3.2 | Стяжка цементно-песчаная М 150 армированная фиброволокном с сеткой Ø5Вр-I ячейка 100х100 ГОСТ 23279-2012, толщина 130 мм | м2 | 170.53
3.3 | Укладка плитки керамогранит на клею 9мм 600×600мм ( фактуру, цвет, размеры согласовать с заказчиком) | м2 | 179.08 | исправил
3.4 | Плитка керамогранитная износостойкая с противоскользящей поверхностью класс не ниже R10, толщина 10 мм на плиточном клею, ( фактуру, цвет, размеры согласовать с заказчиком) | м2 | 86
3.5 | Плинтус из плитки керамогранитной в цвет пола на клею, высотой 100 мм ( фактуру, цвет, размеры согласовать с заказчиком) | м.п. | 113
3.6 | Наклейки тактильные пластиковые (фактуру, цвет, размеры согласовать с заказчиком) | шт. | 20
3.7 | Нанесение контрастной полосы желтого цвета шириной 100 мм | м.п. | 34.3
3.8 | Таблички (Номера кладовых, Номера технических помещений с наименованиями,МОП с наименованиями,коммерческих помещений с наименованиями) | шт. | 130
3.9 | Устройство диф. шва ДШ-3 MANGRA 3210-050,ширина 50мм | пм | 53.2
3.10 | Устройство диф. шва ДШ-4 MANGRA 3241-70,угол с клипсой L, ширина 50мм | пм | 183.4
3.11 | Устройство диф. шва ДШ-5 MANGRA 6270-060/ESGBP ширина 50мм | пм | 10.3
Отделка МОП выше отм. 0,00 КОРПУСА К1 и К2
1 | Устройство потолков
1.1 | Комплекс работ Минераловатные плиты Технониколь Технофас 145 кг/куб.м, толщиной 200 мм, реечный потолок (Цвет, конструкцию по согласованию с заказчиком) | м2 | 40.66
1.2 | Комплекс работ Минераловатная звукоизоляция КНАУФ Инсулейшн - 100 мм , 1 слой влагостойкого гипсокартона по подсистеме, Устройство реечного кубообразного потолка (Цвет, конструкцию по согласованию с заказчиком) | м2 | 268.59
1.3 | Затирка, шпаклевка, грунтовка, улучшенная окраска водоэмульсионной краской, класс поверхности К2, цвет белый | м2 | 2119.14
1.4 | Минераловатные плиты Технониколь Технофас 145 кг/куб.м,толщиной 200 мм,штукатурка по стеклосетке, окраска водоэмульсионкой, клаасс поверхности К1. белый цвет | м2 | 6.89
1.5 | Обеспыливающая полиуретановая пропитка с защитой коммуникаций , окраска в один слой черной краской запотолочного пространства, включая стены. Устройство реечного кубообразного потолка (h70x50)(Цвет, конструкцию по согласованию с заказчиком) | м2 | 5230
1.6 | Обеспыливающая полиуретановая пропиткас защитой коммуникаций, Устройство реечного потолка (Цвет, конструкцию по согласованию с заказчиком) | м2 | 267.97
1.7 | Обеспыливающая полиуретановая пропиткас защитой коммуникаций. Устройство реечного кубообразного потолка (h70x50) | м2 | 141.15
1.8 | Обеспыливающая полиуретановая пропитка, окраска в один слой | м2 | 16.2
1.9 | Устройство комплекса работ по устройству потолка: обеспыливание полиуретановой пропиткой потолка и запотолочного пространства,с защитой проложенных коммуникаций, с устройством реечного кубообразного потолка (h70x50) с закрытым расстоянием между рейками, ( конструкцию,цвет, материал согласовать с заказчиком) | м2 | 983.7
1.10 | Минераловатная звукоизоляция КНАУФ Инсулейшн - 100 мм , 1 слой влагостойкого гипсокартона по подсистеме, шпаклевка, грунтовка, улучшенная окраска водоэмульсионной краской, класс поверхности К2, цвет белый | м2 | 169.43
1.11 | Минераловатная звукоизоляция КНАУФ Инсулейшн - 100 мм , 1 слой влагостойкого гипсокартона по подсистеме, устройство реечного потолка (Цвет, конструкцию по согласованию с заказчиком) | м2 | 14.49
1.12 | Вертикальная зашивка потолка листами Г1 по системе Knauf, с подготовкой и окраской (Цвет, материал согласовать с Заказчиком) | м2 | 240.61
1.13 | Светильник встроенный в куборейку L07 I-Type, LS.5050-R, 1210мм, , подвес 2м, 220В, 32Вт, 3115Лм, Нейтральный белый, 1 ряд DSG2280-24-NW-33, L-48-24 ( конструкцию, технические характеристики,цвет, материал, способ крепления согласовать с Заказчиком) | шт. | 638
1.14 | Шпатлевка, грунтовка, окраска антистатической краской | м2 | 21.04
2 | Устройство стен в МОП (чистовая отделка)
2.1 | Штукатурка по мелкоячеистой металлической сетке ,шпатлевка, грунтовка, улучшенная окраска водоэмульсионной краской, класс поверхности К2(Цвет, фактуру, тех требования по согласованию с заказчиком) | м2 | 1108.57
2.2 | Шпатлевка, грунтовка, улучшенная окраска водоэмульсионной краской, класс поверхности К2, отделка торцов лестничных маршей шпатлевка, грунтовка, улучшенная окраска водоэмульсионной краской за 2 раза , класс поверхности К2 | м2 | 8126
2.3 | Грунтовка, шпаклевка, окраска водоэмульсионной краской, цвет (согласовать с Заказчиком) Низ лестничных маршей | м2 | 1523.8
2.4 | Штукатурка ц/п по оцинкованной мелкоячеистой штукатурной сетке | м2 | 9258.52
2.5 | Грунтовка, укладка плитки керамогранит 600х1200 на плиточном клею.(Цвет, фактуру, тех требования по согласованию с заказчиком) | м2 | 9258.52
2.6 | Штукатурка ц/п по оцинкованной мелкоячеистой штукатурной сетке, Укладка плитки эконом класса на плиточном клею. | м2 | 240.59
2.7 | Технониколь техноФас 100мм., устройство гипсокартона влагостойкого по металлическому каркасу, грунтовка, укладка плитки керамогранит 600х1200(Цвет, фактуру, тех требования по согласованию с заказчиком) | м2 | 273.86
2.8 | Шпатлевка, грунтовка, окраска антистатической краской | м2 | 40.12
2.9 | Обеспыливающая полиуретановая пропитка лифт шахты с зашитой коммуникаций и конструкций | м2 | 3782
2.10 | Заведение обмазочной гидроизоляции "Технониколь 21" на стены на высоту 300 мм в 2 слоя | м2 | 11
2.11. | Отделка дверных откосов после установки дверей (штукатурка по мелкоячеистой сетке, грунтовка, плитка керамогранит на плиточном клею) ( фактуру, цвет, размеры, материал согласовать с заказчиком) | м2 | 729.7
2.12 | Отделка оконных откосов ГКЛ с последующей окраской после установки СПК согласовать с Заказчиком | м2 | 216.5
2.13 | Изготовление и установка лючков ревизионных ( в том числе противопожарных в объеме проекта) конструкцию, тип, цвет согласовать с Заказчиком, в том числе: | шт. | 655
| Л-1(для к1) индивидуальный лючек ревизионный 250х550 (h) скрытой установки под отделку, металлический, внутренний, распашной, огнестойкий EI60. Замок | шт. | 37
| Л-1А ( для К2) длиндивидуальный люк ревизионный 200х550 (h) скрытой установки под отделку ,металлический, внутренний, распашной, огнестойкий EI60. Замок | шт. | 30
| Л-2 индивидуальный лючек ревизионный 300х400 (h) скрытой установки под отделку, металлический, внутренний, распашной. Замок. Цвет | шт. | 17
| Л-3 индивидуальный лючек ревизионный 300х550 (h) скрытой установки под отделку, металлический, внутренний, распашной, огнестойкий EI60. Замок, | шт. | 99
| Л-4 (корпус 1) индивидуальный лючек ревизионный 400х800 (h) скрытой установки под отделку, металлический, внутренний, распашной. Замок. Цвет RAL 9011 | шт. | 2
| Л-4А (корпус 2) индивидуальный люк ревизионный 300х800 (h) скрытой установки под отделку, металлический, внутренний, распашной. Замок. | шт. | 3
| Л-5 для К1 и Л7 для корпуса 2 индивидуальный лючек ревизионный 500х1800 (h) скрытой установки под отделку, металлический, внутренний, распашной. Замок. | шт. | 157
| Л-5А(для К2) индивидуальный люк ревизионный 500х600 (h) скрытой установки под отделку, металлический, внутренний, распашной. Замок. | шт. | 8
| Л-6 (для К1)индивидуальный лючек ревизионный 600х600 (h) скрытой установки под отделку, металлический, внутренний, распашной. Замок. | шт. | 10
| Л-6А (для К2) индивидуальный люк ревизионный 500х800 (h) скрытой установки под отделку, металлический, внутренний, распашной. Замок. Цвет RAL 9011 | шт. | 3
| Л-7 (для К1)индивидуальный лючек ревизионный 600х800 (h) скрытой установки под отделку, металлический, внутренний, распашной. Замок. Цвет RAL 9011 | шт. | 2
| Л-8 индивидуальный лючек ревизионный 600х1300 (h) скрытой установки под отделку, металлический, внутренний, распашной. Замок. Цвет RAL 9011 | шт. | 124
| Л-9 (для К1) индивидуальный лючек ревизионный 650х1300 (h) скрытой установки под отделку, металлический, внутренний, распашной. Замок. | шт. | 162
| Л-9А(для К2) индивидуальный люк ревизионный 400х1000 (h) скрытой установки под отделку, металлический, внутренний, распашной. Замок. | шт. | 1
2.14 | Зашивка ниш пожарных шкафов двумя листами ГКЛ 12 мм, внутренний лист обычный, внешний лист огнестойкий по металлическому каркасу с последующей отделкой материалом основных стен (конструкцию, материал согласовать с Заказчиком) | м2 | 590
2.15 | Установка люка-двери в нишах пожарных шкафов. Люк-дверь под плитку "Техно" или аналог(1,5х2,1м) (Размер, тип, конструкцию замка согласовать с Заказчиком) | шт. | 107
2.16 | Установка люка-двери в нишах УЭРБ . Люк-дверь под плитку "Техно" или аналог (1,5х2,1м) (Размер, тип, конструкцию замка согласовать с Заказчиком) | шт. | 138
3 | Устройство полов в МОП (чистовая отделка)
3.1 | Гидроизоляция- мастика Технониколь 21,Укладка керамогранита противоскользящий износостойкий на клею10 мм.(Цвет, фактуру, тех требования по согласованию с заказчиком) | м2 | 631
3.2 | Укладка Плитки керамогранит 600х600 на плиточном клею(Цвет, фактуру, тех требования по согласованию с заказчиком) | м2 | 1588.23
3.3 | Укладка керамогранита 600х600 износостойкий на клею10 мм.(Цвет, фактуру, тех требования по согласованию с заказчиком) | м2 | 4660.73
3.4 | Укладка керамогранита противоскользящий износостойкий на клею10 мм(Цвет, фактуру, тех требования по согласованию с заказчиком) | м2 | 74.72
3.5 | Наливной пол, укладка Линолеума антистатический на клею (Цвет, фактуру, тех требования по согласованию с заказчиком) | м2 | 23
3.6 | Устройство плинтуса из керамогранитной плитки на клею, h=100 мм(Цвет, фактуру, тех требования по согласованию с заказчиком) | м.п. | 4431.39
3.7 | Устройство плинтуса пластикового | м.п. | 23
3.8 | Стяжка цементно-песчаная М 150 армированная фиброволокном с сеткой Ø5Вр-I ячейка 100х100 ГОСТ 23279-2012, толщина 30 мм | м² | 532.09
3.9 | Стяжка цементно-песчаная М150 армированная фиброволокном с сеткой Ø5Вр-I ячейка 100х100 ГОСТ 23279-2012, толщина 40 мм | м² | 543.56
3.10 | Стяжка цементно-песчаная М 150 армированная фиброволокном с сеткой Ø5Вр-I ячейка 100х100 ГОСТ 23279-2012, толщина 80 мм,с устройством металлоконструкций для заделки проема иежду плитой прекрытия и дверью лифта | м² | 5531.78
3.11 | Стяжка цементно-песчаная М 150 армированная фиброволокном с сеткой Ø5Вр-I ячейка 100х100 ГОСТ 23279-2012, толщина 90 мм | м² | 73.6
3.12 | Стяжка цементно-песчаная М 150 армированная фиброволокном с сеткой Ø5Вр-I ячейка 100х100 ГОСТ 23279-2012, толщина 130 мм | м² | 27.57
3.13 | Керамзитовый гравий фр. 10-20 М250 p=300-450 кг/м3, пролитый цементно-песчаным раствором М150 на глубину 200 - 250мм, толщина 750 мм | м² | 1.14
3.14 | Плитка тактильная пластиковая ( фактуру, цвет, размеры, материал согласовать с заказчиком) | шт. | 318
3.15 | Нанесение контрастной полосы желтого цвета шириной 100 мм | м.п. | 215
3.16 | Устройство пола из Линолеума антистатического на клею по плите пола (согласовать с Заказчиком) | м2 | 24.73
3.17 | Решетка грязезащитная ГР-2 (резина-бруш) 1930х2000(согласовать с Заказчиком) | шт. | 1
3.18 | Решетка грязезащитная ГР-1 (резина-бруш) 1880х2000(согласовать с Заказчиком) | шт. | 2
3.19 | Решетка грязезащитная ГР-2 (резина-бруш) 1980х2000(согласовать с Заказчиком) | шт. | 2
3.20 | Заделка технологических проемов в стенах и перекрытиях негорючими материалами после прокладки инженерных сетей | м3 | 26.1
3.21 | Обеспыливающая полиуретановая пропитка по ж.б плите в шкафах Ов и СС | м2 | 85.81
3.22 | Отделка ступеней лестниц 1 этаж керамогранитной износостойкой плиткой с противоскользящей поверхностью | м2 | 1467.49
3.23 | Заведение гидроизоляции на стену (h=300 мм) | м.п. | 1586.2
3.24 | Укладка керамогранитной плитки морозостойкой с нескользящей поверхностью 10мм, на клей 10мм., с устройством стяжки цементно-песчаной армированной сеткой 5Вр1 толщиной 40-50 мм. | м2 | 543.56
4 | Установка навигационных элементов
4.1 | Навигационные элементы (таблички с номерами квартир, этажей) в соответствии с ДП согласовать с Заказчиком | компл. | 1
5 | Установка элементов фотолюминесцентной сигнализации (ФЭС)в объеме проекта11-ОМ/2023-ФЭС
5.1 | Наклонный алюминиевый профиль для направляющей линии (полосы) 55х15 согласовать с заказчиком | м | 5347 | исправил
5.2 | Заглушка торцевая для профиля наклонного 50 мм. левая/правая | шт. | 1400
5.3 | Фотолюминесцентная лента (разного типа и размера) Тип, размер согласовать с заказчиком | м | 12707
5.4 | Таблички, планы эвакуации,напольные указатели направления эвакуации,знаки, комбинированные указатели ( разный тип, размер) согласовать с Заказчиком | шт. | 1824
5.5 | Выполнение работ по окраске люминисцентной краской зеленого цвета, с грунтовкой и нанесением финишного покрытия из лака в объеме проекта 11-ОМ/2023-ФЭС | компл. | 1
6 | Комплекс работ по очистке помещений МОП от строительной пыли, остатков клея, краски, монтажной пены и цемента и т.п., промывка стен потолка, пола | компл. | 1
Примеч. | 1. Отделку стен выполнять после прокладки инженерных сетей и заделки технологических проемов в стенах
2. Стяжку пола выполнять только после прокладки всех инженерных коммуникаций
3. При отделке стен учесть заделку штроб
4. Всн отделочные покрытия, в том числе из плитки керамической, керамогранитной, их размер и цвет,типоразмер, и иные характеристики согласовать предварительно с заказчиком