## Лист1
ВЕДОМОСТЬ ОБЪЕМОВ РАБОТ
на выполнение полного комплекса работ по прокладке Наружной сети ливневой канализации, на объекте: «Территория комплексной застройки» по адресу: Московская область, Одинцовский городской округ, с. Немчиновка (КРТ-126) в районе ул. Московская, 61.» .
№ | Наименование работ | Ед.изм. | Кол-во
1 | Подготовительные работы
| Обустройство бытового городка, установка ограждений в соответствии с ПОС с демонтажом по окончании работ | компл | 1
| Устройство временных дорог и площадок складирования из плит ПАГ-14.с демонтажом по окончании работ | компл | 1
| Прокладка с подключением сети электроснабжения с демонтажом по окончании работ | компл | 1
| Прокладка с подключением сети водоснабжения с демонтажом по окончании работ | компл | 1
| Демонтаж существующих покрытий, деревья кустарники и тп с вывозом на полигон | компл | 1
| Разборка дорожной одежды городских улиц с погрузкой и вывоз на полиглн | компл | 1
| Работы ПОДД | компл | 1
2 | Основные работы
2.1 | Клмплекс работ по прокладке закрытым способом микротоннель AVN-1200 трубы ПП гофрированная DN/ID 800 SN16 ГОСТ Р 54475-2011 в футляре ∅1420х14 ст.3 ГОСТ 10704-91 Изоляция ВУС ГОСТ 9.602-2016 в интервале К2-5- К2-10 в соответствии с СТО 017 НОСТРОЙ 2.27.124-2016 с устройством забутовки в соответствии с проектами 01–2026–НЕМ–Р–НК2, 01–2026–П–ПОС | м.п. | 362.3
| Устройство стартового котлована №2 (7,5х5,5 h=9,7м.) в комплекте с креплением стен , устройством монолитного бетонного основания(дниша), задней стенки и прочими необходимыми работами, оборудованием и материалами, необходимыми для производства работ по микротоннелированию. | компл. | 1
| Устройство приемного котлована №3 (д5,5 h=9,5м).в комплекте с креплением котлована(ствола)и прочими необходимыми работами и материалами, необходимыми для производства работ. | компл. | 1
| Устройство стартового котлована №1 (д7,5 h=12,4 м).в комплекте с креплением стен , устройством монолитного бетонного основания(дниша), задней стенки и прочими необходимыми работами,оборудованием и материалами, необходимыми для производства работ по микротоннелированию. | компл. | 1
| Устройство котлована под колодец №2 (5,5х5,5 h=9,0м.)в комплекте с креплением котлована(ствола)и прочими необходимыми работами и материалами, необходимыми для производства работ. | компл. | 1
| Устройство приемного котлована №1 (5,5х5,5 h=7,7м.)в комплекте с креплением котлована(ствола)и прочими необходимыми работами и материалами, необходимыми для производства работ. | компл. | 1
| Водоотлив из котлованов или иглофильтры) | компл. | 1
2.2 | Клмплекс работ по прокладке закрытым способом бурошнек BM1200 трубы ПП гофрированная DN/ID 800 SN16 ГОСТ Р 54475-2011 в футляре ∅1420х14 ст.3 ГОСТ 10704-91 Изоляция ВУС ГОСТ 9.602-2016 в интервале К2-10-К2-11 с забутовкой в соответствии с проектами 01–2026–НЕМ–Р–НК2, 01–2026–П–ПОС | м.п. | 52.9
| Устройство стартового котлована №3 (7,5х5,0 h=12,4 м).в комплекте с креплением стен , устройством монолитного бетонного основания(дниша) задней стенки и прочими необходимыми работами,оборудованием и материалами, необходимыми для производства работ по закрытой прокладке способом бурошнек. | компл. | 1
Устройство приемного котлована №4 (Д5,5 h=9,7 м).в комплекте с креплением стен , устройством монолитного бетонного основания(дниша) задней стенки и прочими необходимыми работами,оборудованием и материалами, необходимыми для производства работ по закрытой прокладке способом бурошнек.
| Водоотлив из котлованов или иглофильтры при необходимости | компл. | 1
2.3 | Клмплекс работ по прокладк открытым способом Трубы ПП гофрированная DN/ID 800 SN16 ГОСТ Р 54475-2011 по уплотненному грунтовому основанию с песчаной подготовкой СК 2103-84 способ 5 в интервале К2-11- К2 сущ)в соответствии с проектами 01–2026–НЕМ–Р–НК2, 01–2026–П–ПОС | м.п. | 7.7
| Устройство траншеи с креплением захватка 1 (3,2 h=12,4 м). | м.п. | 7.7
| Водоотлив из котлованов или иглофильтры) | компл. | 1
2.4 | Клмплекс работ по прокладк открытым способом трубы ПП гофрированная DN/ID 800 SN16 ГОСТ Р 54475-2011 в футляре ∅1420х14 ст.3 ГОСТ 10704-91 Изоляция ВУС ГОСТ 9.602-2016 ( К2 сущ-К2-5 с забутовкой )на песчаном уплотненном основаниив соответствии с проектами 01–2026–НЕМ–Р–НК2, 01–2026–П–ПОС | м.п. | 199.8
| Устройство траншеи с креплением захватка 1 (3,2 h=5 м). | м.п. | 41
| Устройство траншеи с креплением захватка 2 (3,2 h=8 м). | м.п. | 60
| Устройство траншеи с креплением захватка 3 (3,2 h=8 м). | м.п. | 60
| Устройство траншеи с креплением захватка 4 (3,2 h=8 м). | м.п. | 37
| Водоотлив из котлованов или иглофильтры) | компл. | 1
2.5 | Установка и обустройство колодцев К2-1 - К2-11 в комплекте согласно проекта 01–2026–НЕМ–Р–КР, 01–2026–НЕМ–Р–НК2, 01–2026–П–ПОС | шт | 11
| Реконструкция врезного колодца (замена колец , опорной плиты, горловины, лестниц, лоток) | шт | 1
2.6 | Разработка грунта, погрузка, вывоз на полигон и обратная засыпка песком с проливом водой | компл | 1
2.7 | Восстановление дорожной одежды и благоустройства городских улиц и территории строительства в том числе восстановление газонов, кустарников и т.п., со сдачей в эксплуатирующую организацию | компл | 1
2.8. | Прочие
| Гидравлические испытания системы | компл. | 1
| Сдача документов ОПС МГГТ, заключение договора и проведение контрольной съёмки МГГТ | компл. | 1
| Подготовка исполнительной документации, получение акта технической приемки ГУП МВС,Акт о технологическом присоединении. | компл. | 1