## Лист1 (3)
Ведомость объемов работ (ВОР)
на выполнение работ по устройству кровельного покрытия здания.
Объект: «Семейный физкультурно-оздоровительный комплекс «Термолэнд-Дельфин» по адресу: г. Смоленск, ул. Кутузова, д. 2Г
Основание:
1 | РД ГКО -1630/24-Р-АР2 изм. 5 зам. "Архитектурные решения. Кровля"
№ п/п | Наименование | Ед. изм. | Кол-во
| Устройство кровли. | м2 | 4094.45
1. | Устройство кровли тип ПН 1.1 (основная кровля по фермам), RE 15, узлы Технониколь | м2 | 1167.63
1.1. | Укладка пароизоляции с проклеиванием в 1 сл. (с применением скотча) | м2 | 1167.63
| Паробарьер СФ1000 | м2 | 1196.9 | 1.0251
1.2. | Укладка теплоизоляции из минераловатных плит 2 сл. | м2 | 1167.63
| Телескопический крепежный элемент с сверлоконечный саморез Д4,8 мм | шт | 400
| 1 сл. Техноруф Н Проф" (g=100 кг/м3) толщ. 100 мм | м3 | 116.763
| 2 сл."Техноруф В Экстра" (g=170 кг/м3) толщ. 100 мм, | м3 | 116.763
1.3. | Укладка мембраны 1 сл. с мех креплением дюбелями (узел Технониколь) (система механического крепления в один слой) | м2 | 1167.63
| ПВХ мембрана LOGICROOF V-RP с мех креплением дюбелями | м2 | 1211.9
1.4. | Устройство деформационных швов
| Установка компенсатора из оцин. стали толщ. 0,7 мм, ГОСТ Р 51571-2000, Технониколь | пм | 79.61
| Компенсатор из. Оц. стали шир. 500 мм, толщ. 0,7 мм, RAL 7035 | м2 | 42.98 | без расхода
| Саморез сверлоконечный (с перссшайбой) Д4,2*25 мм | шт | 147
| Утеплитель Техноруф Проф толщ 0,07 мм, шир. 500 мм | м2/м3 | 42,98/3,22
1.5. | Устройство примыканий к сэндвич-панелям ( по оси А-520 мм, по оси ВА -850 мм | пм | 29.24
| Металлическая рейка в шве | пм | 58.52
| Уголок из. Оц. Стали толщ. 0,7 мм, | м2 | 29.24
| Паробарьер СА 500, шир. 500 мм | м2 | 29.24
| Саморез сверлоконечный 4,8*60 мм | шт | 147
| Телескопический крепежный элемент с сверлоконечный саморез Д4,8 мм | шт | 147
1.5. | Монтаж фасонных изделий | м2 | 196.03
| Оцинкованная сталь толщ. 0,7 мм, RAL 7035, ГОСТ 1491880*, вес 5,7 кг/м2 | м2 | 22.43
| Оцинкованная сталь толщ. 0,7 мм, RAL 9002, ГОСТ 1491880*, вес 5,7 кг/м2 | м2 | 173.6
2. | Устройство кровли тип ПН 1.2 ( кровля по фермам контруклон), RE 15 | м2 | 974.4
2.1. | Укладка пароизоляции с проклеиванием в 1 сл. ( с применением скотча) | м2 | 974.4
| Паробарьер СФ1000 | м2 | 1071.84
2.2. | Укладка теплоизоляции из минераловатных плит 2 сл. | м2 | 974.4
| Телескопический крепежный элемент с сверлоконечный саморез Д4,8 мм | шт | 400
| 1 сл. Техноруф Н Проф" (g=100 кг/м3) или аналог толщ. 100 мм, S-974,4 м2 | м3 | 97.44
| клиновидная изоляция Техноруф Н Проф Клин" (g=120 кг/м3) по уклону толщ 55-80 мм | м3 | 65.77
| 2 сл."Техноруф В Экстра" (g=170 кг/м3) толщ. 50 мм | м3 | 48.72
2.3. | Укладка мембраны 1 сл.с мех креплением дюбелями (узел Технониколь) или аналог | м2 | 1178.65
| ПВХ мембрана "LOGICROOF V-RP" с системой механического крепления в 1 слой | м2 | 1296.515
2.4. | Устройство примыканий к сэндвич-панелям | м2 | 105.38
| Уголок из оц. Стали толщ. 0,7 мм | м2 | 105.38
| Саморез сверлоконечный 5,5*35 мм с телескопическим крепежом | шт | 648
| Паробарьер СА 500 шириной 500 мм в 1 слой | м2 | 105.38
| Техноруф Н Проф" (g=100 кг/м3) толщ. 100 мм, S-53,0 м2 | м3 | 5.3
| Металлическкая рейка в шве | пм | 210.76
| Саморез сверлоконечный (с прессшайбой) Д4,2*25 мм | шт | 1022
| Техноруф Н Проф" (g=100 кг/м3) толщ. 100 мм, S-221,3 м2 | м3 | 22.13
| Рейка прижимная алюминиевая | пм | 210.76
| Саморез сверлоконечный 4,8*60 мм | шт | 1022
| Телескопический крепежный элемент с сверлоконечный саморез Д4,8 мм | шт | 127
| Жидкий ПВХ | л | 6
| Фартук из ПВХ мембраны ( 98,5 пм) | м2 | 30 | пм
2.5. | Монтаж фасонных изделий парапетов | м2 | 23.08
| Изделия оцинкованные сталь толщ. 0,7 мм, RAL 7035, ГОСТ 1491880*, вес 5,7 кг/м2 | м2 | 22.44
| Изделия оцинкованные сталь толщ. 4,0 мм, RAL 7035, ГОСТ 1491880*, вес 31,4 кг/м2 | м2 | 0.64
3. | Устройство кровли тип ПН 2 (не эксплуатируемая кровля по ж/б плите), RE45 (узел Технониколь) | м2 | 936.02
3.1. | Укладка пароизоляции в 1 сл. | м2 | 936.02
| Технобарьер или аналог | м2 | 1029.622
3.2. | Укладка теплоизоляции из минераловатных плит 2 слоя на S-868,72 м2 | м2 | 868.72
| 1 сл. Техноруф Н Проф" (g=100 кг/м3) толщ. 100 мм | м3 | 86.87
| 2 сл."Техноруф В Экстра" (g=170 кг/м3) толщ. 100 мм | м3 | 86.87
3.3. | Укладка полиэтиленовой пленки 1 сл. | м2 | 936.02
| Пленка полиэтиленовая 200 мкр. | м2 | 1029.622
3.4. | Устройство уклонообразующего слоя из керамзитового гравия от 50 до 200 мм | м2/м3 | 868,72/108,59
| Керамзитовый гравий, S-868,72 м2, | м3 | 108.59
3.5. | Устройство цементно -песчаной армированной стяжки толщ. 50 мм, S- 868,72 м2 | м2 | 868.72
| Сетка дорожная 5Вр-1 100*100 мм, вес 1м2- 2,75 кг, ГОСТ 26633-2015, | кг | 2627.878
| Цементно-песчаный раствор толщ 50 мм, М150 | м3 | 43.44
3.6. | Огрунтовка по цементно-песчаной стяжки в 1 слой | м2 | 868.72
| Праймер Технониколь №8, расход 0,225 кг/м2 | кг | 195.462
3.7. | Устройство кровель плоских из наплавляемых материалов в два слоя (Унифлекс Вент ЭПВ" толщиной 3,0/3,7 мм, Техноэласт Пламя СТОП толщ. 4,2 мм) | м2 | 1097.26
| Унифлекс Вент ЭПВ" толщиной 3,0/3,7 мм | м2 | 1206.986
| Техноэласт Пламя СТОП толщ. 4,2 мм | м2 | 1206.986
3.8. | Устройство настила из тротуарной плитки с регулируемой опорой 300*300*30 (h) мм | пм/м2 | 77,62/32,28
Тротуарная плитка
3.9. | Узлы примыкания к сэндвич-панелям | м2 | 111.98
| Техноруф Н Проф" (g=100 кг/м3) толщ. 100 мм, S- 113,98 м2 | м3 | 11.39
| Саморез сверлоконечный Д4,8*L мм с телескопическим крепежом для рейки в шве (дюбель) (пр-ль Технониколь) | шт | 1700
| Рейка прижимная алюминиевая | пм | 233.9
| Жидкий ПВХ | л | 5
| Фартук из ПВХ мембраны - "LOGICROOF V-RP", дл. -58,4 пм | м2 | 125.38
3.10. | Монтаж фасонных изделий | м2 | 205.36
| Изделия оцинкованные сталь толщ. 0,7 мм, RAL 7035, ГОСТ 1491880*, вес 5,7 кг/м2 | м2 | 56.5
| Изделия оцинкованные сталь толщ. 0,7 мм, RAL 9002, ГОСТ 1491880*, вес 5,7 кг/м2 | м2 | 148.86
4. | Устройство кровли тип ПН 3 (эксплуатируемая кровля по ж/б плите), RE45 | м2 | 1016.4
4.1. | Устройство уклонообразующего слоя из керамзитобетона по уклону толщ от 50 до 200 мм | м2/м3 | 1016,4/127,05
| Керамзитобетон | м3 | 129.591
4.2. | Устройство цементно -песчаной армированной стяжки толщ. 50 мм | м2 | 1016.4
| Сетка дорожная 5Вр-1 100*100 мм, вес 1м2- 2,75 кг | кг | 3074.61
| Цементно-песчаный раствор толщ 50 мм, М150 | м3 | 60.98
4.3. | Огрунтовка цементно-песчаной стяжки в 1 слой | м2 | 1016.4
| Праймер Технониколь №8, расход 0,225 кг/м2 | кг | 228.69
4.4. | Устройство кровель плоских из наплавляемых материалов: в 2 слоя (Техноэласт фундамент толщиной по 4 мм верхний и нижний слой или аналог) | м2 | 1016.4
| ГИ нижний слой "Техноэласт фундамент" толщ. 4 мм | м2 | 1118.04
| ГИ вехний слой "Техноэласт фундамент" толщ. 4 мм | м2 | 1118.04
4.5. | Укладка утеплителя V-203,28 м3 в 2 сл. и дренажной мембраны | м2 | 1016.4
| "XPS ТЕХНОНИКОЛЬ CARBON PROF" толщ 100 мм, 100 мм | м3 | 203.28
| Профилированная дренажная мембрана "PLANTER geo" в 1 слой | м2 | 1118.04
4.5. | Укладка балласта из гравия толщ 210 мм, S-1016,4 м2 | м2 | 1016.4
| Щебень гравийный (фр. 5-10 мм) | м3 | 213.444
4.6. | Устройство армированного основания из ЦПС толщ 50 мм | м2 | 1016.4
| Сетка дорожная 5Вр-1 100*100 мм, вес 1м2- 2,75 кг, ГОСТ 26633-2015, | кг | 3074.61
| Цементно-песчаный раствор, М150 | м3 | 51.8364
4.7. | Укладка мембраны "LOGICROOF V-RP" в 1 слой | м2 | 1016.4
| мембраны "LOGICROOF V-RP" | м2 | 1118.04
4.7. | Укладка террасной доски из ДПК , разм. 152*28 мм с креплением в комплекте (в т.ч. алюминиевые лаги, кляймеры, регулируемые опоры, вершины, резиновые подкладки под опоры, ЦПС толщ 40 мм, равнополочный уголок и соединитель для алюм. лаги) | м2 | 920.26
| Террасная доска из ДПК (вельвет), цвет бежевый | м2 | 1012.286
Алюминиевая лага HILST PRO 60*40*4000 мм
Кляймер HILST FIX prof 3D start
Кляймер HILST FIX prof 3D
Регулируемая опора HILST LIFT self-leveling (35-530 мм)
Вершина для алюминиевой лаги
Резиновая подкладка HILST под основание опоры
Цементно-песчаная стяжка -40 мм
Равнополочный уголок HILST 56*56 мм
| Соединитель для алюминиевой лаги HILST Connector 3D PRO |  |  | 139,2 пм
4.8. | Монтаж фасонных изделий | м2 | 20.9
| Изделия оцинкованные сталь толщ. 0,7 мм, RAL 9002, ГОСТ 1491880*, вес 5,7 кг/м2 | м2 | 20.9
5. | Козырьки тип ПН4, RE 15 | м2 | 146.51
| козырек над входом №1 (К1) | м2 | 10.6
5.1. | Укладка пароизоляции в 1 слой. | м2 | 10.6
| Технобарьер | м2 | 11.66
5.2. | Устройство армированной цеметно-песчанной стяжки | м2 | 10.6
| Сетка дорожная 5Вр-1 100*100 мм, вес 1м2- 2,75 кг, ГОСТ 26633-2015, | кг | 32.065
| Цементно-песчаный раствор толщ 50 мм, М150 | м3 | 10.812
5.3. | Нанесение праймера в 1 слой | м2 | 10.6
| Грунтовка -Праймер №08, расход 1м2-0,225 кг | кг | 2.385
5.4. | Укладка гидроизоляционного ковра в 2 слоя | м2 | 10.6
| 1 сл. Унифлекс Вент ЭПВ" -3,0/3,7 мм, Технониколь | м2 | 11.66
| 2 сл."Техноэласт Пламя СТОП- 4,2 мм, Технониколь | м2 | 11.66
5.5. | Монтаж фасонных элементов | м2 | 10.95
| Изделие оцинкованное, сталь толщ. 0,7 мм, RAL 9002, ГОСТ 1491880*, вес 5,7 кг/м2 | м2 | 10.95
| козырек над входом №2 (К2) | м2 | 135.91
5.6. | Укладка пароизоляции в 1 слой. | м2 | 135.91
| Технобарьер | м2 | 149.501
5.7. | Устройство армированной цеметно-песчанной стяжки | м2 | 135.91
| Сетка дорожная 5Вр-1 100*100 мм, вес 1м2- 2,75 кг, ГОСТ 26633-2015, | кг | 411.1277
| Цементно-песчаный раствор толщ 50 мм, М150 | м3 | 138.6282
5.8. | Нанесение праймера в 1 слой | м2 | 135.91
| Грунтовка -Праймер №08, расход 1м2-0,225 кг, Технониколь | кг | 30.5798
5.9. | Укладка гидроизоляционного ковра в 2 слоя | м2 | 135.91
| 1 сл. Унифлекс Вент ЭПВ" -3,0/3,7 мм, Технониколь | м2 | 147.91
| 2 сл."Техноэласт Пламя СТОП- 4,2 мм, Технониколь | м2 | 147.91
5.10. | Монтаж фасонных элементов | м2 | 20.26
| Изделие оцинкованное, сталь толщ. 0,7 мм, RAL 9002, ГОСТ 1491880*, вес 5,7 кг/м2 | м2 | 20.26