## Лист1 (3)
Ведомость объемов работ (ВОР)
на выполнение работ по устройству кровельного покрытия здания.
Объект: «Семейный физкультурно-оздоровительный комплекс «Термолэнд-Дельфин» по адресу: г. Смоленск, ул. Кутузова, д. 2Г
Основание:
1 | РД ГКО -1630/24-Р-АР2 "Архитектурные решения. Кровля"
№ п/п | Наименование | Ед. изм. | Кол-во | блок 1 | блок 2 | блок 3 | блок 4
| Устройство кровли. | м2
I. | тип ПН1.1 |  | итого | блок 1 | блок 2 | блок 3 | блок 4
1. | Устройство кровли тип ПН 1.1 (основная кровля по фермам), RE 15, узлы Технониколь | м2
1.1. | Укладка пароизоляции с проклеиванием в 1 сл. (с применением скотча) | м2 | 1196.9 |  | 720.4 | 476.5
| Паробарьер СФ1000 | м2 | 1316.59 |  | 792.44 | 524.15
1.2. | Укладка теплоизоляции из минераловатных плит 2 сл. | м2 | 1167.63 |  | 706.13 | 461.5
| 1 сл. Техноруф Н Проф" (g=100 кг/м3) толщ. 100 мм | м3 | 120.2659 |  | 72.7314 | 47.5345
| 2 сл."Техноруф В Экстра" (g=170 кг/м3) толщ. 100 мм, | м3 | 120.2659 |  | 72.7314 | 47.5345
| Телескопический крепежный элемент с сверлоконечный саморез Д4,8*35 мм | шт | 8110 |  | 4300 | 3810
1.3. | Укладка мембраны 1 сл. с мех креплением дюбелями (узел Технониколь) (система механического крепления в один слой) | м2 | 1237 |  | 732.1 | 504.9
| ПВХ мембрана LOGICROOF V-RP с мех креплением дюбелями | м2 | 1411.3304 |  | 835.2749 | 576.0556
1.4. | Устройство примыканий к сэндвич-панелям ( блок 2- по оси А-520 мм, по оси 12, блок 3 -по оси ВА -850 мм, по оси 13, примыкание 1 - узел 9 | пм | 29.25 |  | 16.05 | 13.2
| отметка кровли | пм |  |  | 12.37 | 17.88
| отметка парапета | пм |  |  | 13.05 | 19.1
| высота | пм |  |  | 0.68 | 1.22
Горизонтальное примыкание
Устройство узла примыкания к сэндвич панелей из уголка оц. Стали и прижимной рейки
| Уголок из. Оц. Стали толщ. 0,7 мм, S-58,5 м2 крепится саморезом сверлоконечным 4,2*25 мм шаг 400 мм | пм | 29.25 |  | 16.05 | 13.2
| саморез сверлоконечным 4,2*25 мм шаг 400 мм | шт | 219 |  | 120 | 99
| Монтаж Утеплитель Техноруф Проф толщ 70 мм, шир. 500 мм, плотность -140-160 кг/м3 крепится саморезом сверлоконечным 4,2*25 мм шаг 400 мм | м2 | 46 |  | 25.7143 | 20.2857
| Утеплитель Техноруф Проф толщ 70 мм, шир. 500 мм, плотность -140-160 кг/м3 крепится саморезом сверлоконечным 4,2*25 мм шаг 400 мм | м3 | 3.3141 |  | 1.8515 | 1.4626
| саморезом сверлоконечным 4,2*25 мм | шт | 73 |  | 40 | 33
| Двусторонняя самоклееющаяся лента шириной 200 мм | пм | 12.444 |  | 6.732 | 5.712
| Металлическая рейка в шве Termoclip, высотой 50 мм крепится саморезом сверлоконечным 4,8*60 мм с шагом 200 мм | пм | 59.59 |  | 32.69 | 26.9
| саморез сверлоконечным 4,8*60 мм | шт | 214.5 |  | 80 | 134.5
Вертикальное примыкание
| полоса из Паробарьера СА 500, шир. 500 мм (59,5 пм) | м2 | 29.75 |  | 16 | 13.75
| Монтаж Утеплитель негорючий толщ. 100 мм, шир 250 мм | м2 | 5.1 |  | 3.1 | 2
| Утеплитель негорючий толщ. 100 мм, шир 250 мм | м3 | 0.5253 |  | 0.3193 | 0.206
| Двусторонняя самоклееющаяся лента шириной 200 мм | пм | 12.444 |  | 6.732 | 5.712
| Рейка прижимная алюминиевая , выс 100 мм крепится саморезом сверлоконечным Д5,5*35 мм шаг 400 мм | пм | 29.25 |  | 16.05 | 13.2
| саморез сверлоконечным Д5,5*35 мм шаг 400 мм | шт | 73 |  | 40 | 33
| Противопожарный защитный материал LOGICROOF V-RP NG 300 мм c устройством сварного шва толщ. 10 мм | м2 | 27.018 |  | 10.914 | 16.104
| Герметик Технониколь ПУ | шт | 1 |  | 0.5 | 0.5
| примыкание 2: блок 2 -по оси 7 и оси Т, блок 3 -по оси 8 и ось У (узел 11) | пм | 29.47 |  | 16.25 | 13.22
| отметка кровли | пм |  |  | 12.37 | 17.88
| отметка парапета | пм |  |  | 13.05 | 19.1
| высота | пм |  |  | 0.68 | 1.22
| компенсатор из оцинков. Стали - 0,5*16,25 м (поддержка) | пм | 16.25 |  | 16.25 | 0
| зачиканка мин ватой толщ 100 мм плотностью не менее 100 кг/м3 | м3 | 2.004 |  | 1.105 | 0.89896
| компенсатор из оцинкованной стали шир 400 мм (верх) | пм | 17.682 |  | 9.75 | 7.932
| фартук из оцинкованной стали шир. 400 мм (верх) | пм | 17.682 |  | 9.75 | 7.932
| Кровельная мастика | м2 | 5.63 |  | 3.63 | 2
1.5. | Изготовление и монтаж парапетных крышек из листовой стали толщ 0,7 мм | м2 | 58.97 |  | 32.5904 | 26.3744
| Оцинкованная сталь толщ. 0,7 мм, RAL 7035, ГОСТ 1491880*, вес 5,7 кг/м2. развертка 534*79610 мм, 27 шт изделий, п. 2 | м2 | 42.51 |  | 23.496 | 19.0104
| Оцинкованная сталь толщ. 0,7 мм, RAL 9002, ГОСТ 1491880*, вес 5,7 кг/м2, пункт 5, 560*38500 мм | м2 | 16.46 |  | 9.0944 | 7.364
| саморез сверлоконечным Д4,2*25 мм шаг 200 мм для крепления фассонных элементов | шт | 226.5 |  | 160.5 | 66
1.6. | Устройство деформационных швов
| Установка компенсатора из оцин. стали толщ. 0,7 мм, ГОСТ Р 51571-2000, Технониколь | пм | 79.6 |  | 44.4 | 35.2
| Компенсатор из. Оц. стали шир. 500 мм, толщ. 0,7 мм, RAL 7035 | м2 | 43.98 |  | 24.38 | 19.6
| Утеплитель Техноруф Проф толщ 70 мм, шир. 500 мм, плотность -140-160 кг/м3 | м2/м3 | 42,98/3,22 |  | 1.8 | 1.42
| ПВХ мембрана LOGICROOF V-RP 1,5 мм, расход 0,5м2/мп | м2 | 45.372 |  | 25.308 | 20.064
| Саморез сверлоконечный Д4,2*25 мм, 12 шт/пм | шт | 955.2 |  | 506 | 449
| Герметик Технониколь ПУ, 0,25 пм/600 мл | уп. | 20 |  | 11 | 9
1.7. | Устройство кровельных дорожек |  | 208.6 |  | 90.8 | 117.8
| ПВХ дорожка кровельная LOGICROOF Walkway Puzzle 600*600 мм (противопожарная) | м2 | 0 |  | 0 | 0
| ПВХ дорожка кровельная LOGICROOF Walkway Puzzle 600*600 мм | м2 | 208.6 |  | 90.8 | 117.8
II. | тип ПН1.2 |  | итого | блок 1 | блок 2 | блок 3 | блок 4
2. | Устройство кровли тип ПН 1.2 ( кровля по фермам контруклон), RE 15 | м2 | 974.4 |  | 545.6 | 428.8
2.1. | Укладка пароизоляции с проклеиванием в 1 сл. ( с применением скотча) | м2 | 974.4 |  | 545.6 | 428.8
| Паробарьер СФ1000 | м2 | 1071.84 |  | 600.16 | 471.68
2.2. | Укладка теплоизоляции из минераловатных плит 2 сл. | м2 | 974.4 |  | 545.6 | 428.8
| 1 сл. Техноруф Н Проф" (g=100 кг/м3) или аналог толщ. 100 мм, S-974,4 м2 | м3 | 100.3632 |  | 56.1968 | 44.1664
| 2 сл."Техноруф В Экстра" (g=170 кг/м3) толщ. 50 мм | м3 | 50.1816 |  | 28.0984 | 22.0832
| клиновидная изоляция Техноруф Н Проф Клин" (g=120 кг/м3) по уклону толщ 55-80 мм | м3 | 67.7431 |  | 36.977 | 30.7661
| Телескопический крепежный элемент с сверлоконечный саморез с прессшайбой Д4,8*60 мм | шт | 6770 |  | 3770 | 3000
2.3. | Укладка мембраны 1 сл.с мех креплением дюбелями (узел Технониколь) или аналог | м2 | 1280 |  | 701 | 579
| ПВХ мембрана "LOGICROOF V-RP" с системой механического крепления в 1 слой | м2 | 1408 |  | 771.1 | 636.9
| отметка кровли | пм |  |  | 12.3 | 17.88
| отметка парапета | пм |  |  | 13.05 | 19.1
| высота | пм |  |  | 0.75 | 1.22
2.4. | Узлы примыканий к сэндвич-панелям | м2 | 29.015
| Устройство примыканий к сэндвич-панелям ( блок 2- по оси А-520 мм, по оси 12, блок 3 -по оси ВА -850 мм, по оси 13 | пм | 128 |  | 67.2 | 60.8
| примыкание 2: блок 2 -по оси 7, блок 3 -по оси 8 | пм | 76.4 |  | 44.4 | 32
| отметка кровли | пм |  |  | 12.3 | 17.88
| отметка парапета | пм |  |  | 13.05 | 19.1
| высота парапета | пм |  |  | 0.75 | 1.22
Горизонтальное примыкание
1. | Устройство узла примыкания к сэндвич панелей из уголка оц. Стали и прижимной рейки |  | 204.4 |  | 111.6 | 92.8
| Уголок из. Оц. Стали толщ. 0,7 мм, S-58,5 м2 крепится саморезом сверлоконечным 4,2*25 мм шаг 400 мм | пм | 102.2 |  | 55.8 | 46.4
| саморез сверлоконечным 4,2*25 мм шаг 400 мм | шт | 1022 |  | 558 | 464
| Монтаж Утеплитель Техноруф Проф толщ 70 мм, шир. 500 мм, плотность -140-160 кг/м3 крепится саморезом сверлоконечным 4,2*25 мм шаг 400 мм | м3 | 75.7143 |  | 40 | 35.7143
| Утеплитель Техноруф Проф толщ 70 мм, шир. 500 мм, плотность -140-160 кг/м3 крепится саморезом сверлоконечным 4,2*25 мм шаг 400 мм | м3 | 5.459 |  | 2.884 | 2.575
| саморезом сверлоконечным 4,2*25 мм | шт | 320 |  | 168 | 152
| Двусторонняя самоклееющаяся лента шириной 200 мм | пм | 0.2 |  | 0.1 | 0.1
2 | Металлическая рейка в шве Termoclip, высотой 50 мм крепится саморезом сверлоконечным 4,8*60 мм с шагом 200 мм | пм | 210.76 |  | 110.76 | 100
| саморез сверлоконечным 4,8*60 мм | шт | 640 |  | 336 | 304
Вертикальное примыкание
1 | полоса из Паробарьера СА 500, шир. 500 мм (59,5 пм) | м2 | 102.2 |  | 55.8 | 46.4
2 | Монтаж Утеплитель негорючий толщ. 100 мм, шир 250 мм | м2 | 0.3 |  | 0.2 | 0.1
2 | Утеплитель негорючий толщ. 100 мм, шир 250 мм | м3 | 0.0309 |  | 0.0206 | 0.0103
| Двусторонняя самоклееющаяся лента шириной 200 мм | пм | 0.2 |  | 0.1 | 0.1
3 | Рейка прижимная алюминиевая , выс 100 мм крепится саморезом сверлоконечным Д5,5*35 мм шаг 400 мм | пм | 76.4 |  | 44.4 | 32
| саморез сверлоконечным Д5,5*35 мм шаг 400 мм | шт | 120 |  | 40 | 80
4 | Противопожарный защитный материал LOGICROOF V-RP NG 300 мм с устройством сварного шва толщ 10 мм | м2 | 0.16 |  | 0.08 | 0.08
| сварной шов толщ 10 мм | пм | 32 |  | 16.8 | 15.2
| Герметик Технониколь ПУ | шт | 1 |  | 0.5 | 0.5
Заделка воронок водостока
11 | Жидкий ПВХ для герметизации узла водосточных воронок | уп. | 6 |  | 3 | 3
12 | Фартук из ПВХ мембраны ( 98,5 пм) для герметизации узла водосточных воронок | м2 | 30 |  | 15 | 15
2.5. | Монтаж фасонных изделий парапетов | м2 | 46.26 |  | 45.62 | 0.64
| Изделия оцинкованные сталь ФИ-Уг-ДШ толщ. 0,7 мм, RAL 9002, ГОСТ 1491880*, вес 5,7 кг/м2, RAL 9002, 740*32320 мм | м2 | 23.92 |  | 23.92 | 0
| Изделия оцинкованные сталь ФИ-Уг-ДШ толщ. 0,7 мм, RAL 9002, ГОСТ 1491880*, вес 5,7 кг/м2, RAL 9002, 630*32320 мм | м2 | 20.36 |  | 20.36 | 0
| Изделия оцинкованные сталь ФИ-В-ДШ толщ. 0,7 мм, RAL 9002, ГОСТ 1491880*, вес 5,7 кг/м2, RAL 9002, 480*2800 мм | м2 | 1.34 |  | 1.34 | 0
| Изделия оцинкованные сталь толщ. 4,0 мм, RAL 7035, ГОСТ 1491880*, вес 31,4 кг/м2, RAL 7035, 800* х800* 247 шт | м2 | 0.64 |  | 0 | 0.64
| Изделия оцинкованные сталь ФИ-Пт толщ. 0,7 мм, RAL 9002, ГОСТ 1491880*, вес 5,7 кг/м2, RAL 9002, 560*37390 мм | м2 | 20.94 |  | 18.14 | 2.8
| Изделия оцинкованные сталь ФИ-Пт толщ. 0,7 мм, RAL 9002, ГОСТ 1491880*, вес 5,7 кг/м2, RAL 9002, 600*206740 мм (70 пм) | м2 | 42 |  | 0 | 42
| саморез сверлоконечным Д4,2*25 мм шаг 200 мм для крепления фассонных элементов | шт | 764 |  | 444 | 320
2.6. | Устройство кровельных дорожек. (Приваривание феном между собой и основания к мембране) | м2/шт | 153.9 |  | 103.8 | 50.1
| ПВХ дорожка кровельная LOGICROOF Walkway Puzzle 600*600 мм (противопожарная) | м2/шт | 0 |  | 0 | 0
| ПВХ дорожка кровельная LOGICROOF Walkway Puzzle 600*600 мм | м2/шт | 153.9 |  | 103.8 | 50.1
3 | тип ПН2 |  | итого | блок 1 | блок 2 | блок 3 | блок 4
3. | Устройство кровли тип ПН 2 (не эксплуатируемая кровля по ж/б плите), RE45 (узел Технониколь) | м2 | 954.55 | 308.9 | 18.5 | 608.7 | 18.5
|  | пм |  | 285.6 | 18.5 | 563.5 | 18.5
3.1. | Укладка пароизоляции в 1 слой. | м2 | 954.6 | 308.9 | 18.5 | 608.7 | 18.5
| Технобарьер | м2 | 1050.06 | 339.79 | 20.35 | 669.57 | 20.35
3.2. | Укладка теплоизоляции из минераловатных плит 2 слоя на S-868,72 м2 | м2 | 887.25 | 286.75 | 18.5 | 563.5 | 18.5
| 1 сл. Техноруф Н Проф" (g=100 кг/м3) толщ. 100 мм | м3 | 88.725 | 28.675 | 1.85 | 56.35 | 1.85
| 2 сл."Техноруф В Экстра" (g=170 кг/м3) толщ. 100 мм | м3 | 88.725 | 28.675 | 1.85 | 56.35 | 1.85
| Саморез сверлоконечный Д4,8*60 мм с телескопическим крепежом для рейки в шве (дюбель) (пр-ль Технониколь) | шт | 6103 | 2550 | 203 | 3100 | 250
3.3. | Укладка полиэтиленовой пленки 1 слой | м2 | 954.6 | 308.9 | 18.5 | 608.7 | 18.5
| Пленка полиэтиленовая 200 мкр. | м2 | 1050.06 | 339.79 | 20.35 | 669.57 | 20.35
3.4. | Устройство уклонообразующего слоя из керамзитового гравия от 50 до 200 мм | м2/м3 | 887,25/110,91 | 286.75 | 18.5 | 563.5 | 18.5
| ЦП молочко | м3
| Керамзитовый гравий, S-868,72 м2, | м3 | 110.9062 | 35.8438 | 2.3125 | 70.4375 | 2.3125
3.5. | Устройство цементно -песчаной армированной стяжки толщ. 50 мм, S- 868,72 м2 | м2 | 887.25 | 286.75 | 18.5 | 563.5 | 18.5
| Сетка дорожная 5Вр-1 100*100 мм, вес 1м2- 2,75 кг, ГОСТ 26633-2015, | кг | 2683.9313 | 867.4188 | 55.9625 | 1704.5875 | 55.9625
| Цементно-песчаный раствор толщ 50 мм, М150 | м3 | 44.3625 | 14.3375 | 0.925 | 28.175 | 0.925
3.6. | Огрунтовка по цементно-песчаной стяжки в 1 слой | м2 | 887.25 | 286.75 | 18.5 | 563.5 | 18.5
| Праймер Технониколь №8, расход 0,225 кг/м2 | кг | 199.6312 | 64.5187 | 4.1625 | 126.7875 | 4.1625
|  |  | 1330.875 | 430.125 | 27.75 | 845.25 | 27.75
3.7. | Устройство кровель плоских из наплавляемых материалов в два слоя (Унифлекс Вент ЭПВ" толщиной 3,0/3,7 мм, Техноэласт Пламя СТОП толщ. 4,2 мм) | м2 | 1329.1005 | 429.5515 | 27.713 | 844.123 | 27.713
| Унифлекс Вент ЭПВ" толщиной 3,0/3,7 мм | м2 | 1329.1005 | 407.1564 | 33.3305 | 854.1596 | 34.454
| Техноэласт Пламя СТОП толщ. 4,2 мм | м2 | 1329.1005 | 407.1564 | 33.3305 | 854.1596 | 34.454
3.8. | Узлы примыкания кровельного пирога к ж/б парапету | м2 | 259.92 | 107 | 9.85 | 137.7 | 5.37
|  | пм |  | 73.13 | 19.7 | 132.5 | 26.2
| Техноруф Н Проф" (g=100 кг/м3) толщ. 100 мм, S- 128,34 м2 с крепление саморезом | м2 | 128.34 | 58 | 5 | 63.34 | 2
| Рейка прижимная алюминиевая с саморезом сверлоконечным Д4,8*35 мм с телескопическим крепежом шаг 400 мм | пм | 251.53 | 73.13 | 19.7 | 132.5 | 26.2
| Саморез сверлоконечный Д4,8*35 мм с телескопическим крепежом для рейки в шве (дюбель) | шт | 670 | 290 | 32 | 336 | 12
| Металлическая рейка в шве Termoclip | пм | 267.54 | 113.54 | 10.8 | 137.7 | 5.5
| Саморез сверлоконечный Д4,8*60 мм с телескопическим крепежом для прижимной рейки в шве (дюбель) | шт | 1257.65 | 365.65 | 98.5 | 662.5 | 131
| Фартук из ПВХ мембраны - "LOGICROOF V-RP", дл. -58,4 пм | м2 | 26.82 | 13 |  | 13.82
| Жидкий ПВХ | уп. | 5 | 2 | 0.5 | 2 | 0.5
| Примыкание кровли к сэндвич-панелям | пм |  | 0 | 17.7 | 11.2 | 0
| Двухсторонняя самоклеющая лента шириной 100 мм | пм | 34.15 | 14 | 3 | 15.15 | 2
| Уголок из оц. стали толщ. 0,7 мм, сечение 330*300 мм | м2 | 14.08 | 6.2 | 1 | 6.8 | 0
| Краевая рейка Технониколь | пм | 20.85 | 8.7 | 3.35 | 8.8 | 0
| Саморезы для краевой рейки с шагом 200 мм | шт | 109 | 51 | 3 | 55 | 0
| Герметик Технониколь ПУ | пм | 32.35 | 16 |  | 16.35 | 0
| Неармированная полимерная мембрана "LOGICROOF V-SR", 1,5 мм, шириной 800 мм | м2 | 1.44 | 0.7 |  | 0.74 | 0
| Клей контактный | пм | 1.8 | 0.9 |  | 0.9 | 0
| Металлическая полоса с ПВХ-покрытием | пм | 1.8 | 0.9 |  | 0.9 | 0
| Уголок из оц. стали толщ. 0,7 мм | м2 | 3.81 | 1.8 |  | 2.01 | 0
| Дюбель-гвоздь по бетону 6*60 мм, вес -1,08 кг | шт | 72 | 25 | 12 | 25 | 10
| Паробарьер СА500 | м2 | 19 | 3 | 3 | 3 | 10
наружный водосток на блоке 2
| Труба водосточная из ПВХ Д100 мм (RAL 9002) | пм | 11.1 |  | 11.1
| Фланец из ПВХ 454*244 мм (RAL 9002) | шт | 3 |  | 3
| Крюк крепления для трубы из ПВХ (RAL 9002) с дюбедем - гвоздем по бетону 6*60 мм | шт | 9 |  | 9
| Слив трубы из ПВХ 60гр., Д100 (RAL 9002) | шт | 3 |  | 3
| Отвод из ПВХ 90 гр, Д100 мм (RAL 9002) | шт | 3 |  | 3
| Листоуловитель из ПВХ (RAL 9002) | шт | 3 |  | 3
| Герметик влагостойкий прозрачный. 310 мл | шт | 3 |  | 3
| Парапетная воронка с угловым отводом VC-PVC 100*100*650 мм из ПВХ морозостойкая (RAL 9002) | шт | 3 |  | 3
3.9. | Монтаж фасонных изделий | м2 | 183 | 115.5568 |  | 41.6 | 25.704
| Изделия оцинкованные сталь ФИ-УГ-ВШ толщ. 0,7 мм, RAL 7035, ГОСТ 1491880*, вес 5,7 кг/м2, 630*22350 мм | м2 | 14.0805 | 14.0805
| Изделия оцинкованные сталь ФИ-ВШ-Кр, толщ. 0,7 мм, RAL 9002, ГОСТ 1491880*, вес 5,7 кг/м2, 690*31840 мм | м2 | 21.9696 | 21.9696 |  |  | 25.704
| Изделия оцинкованные сталь ФИ-ВШ-Кр, толщ. 0,7 мм, RAL 9002, ГОСТ 1491880*, вес 5,7 кг/м2, 335*36020 мм | м2 | 12.0667 | 12.0667
| Изделия оцинкованные сталь ФИ-ВШ-Кр, толщ. 0,7 мм, RAL 9002, ГОСТ 1491880*, вес 5,7 кг/м2, 360*25950 мм | м2 | 9.342 | 9.34
| Изделия оцинкованные сталь ФИ-ВШ-Кр, толщ. 0,7 мм, RAL 9002, ГОСТ 1491880*, вес 5,7 кг/м2, 540*6390 мм | м2 | 3.4506 | 3.45
| Изделия оцинкованные сталь ФИ-ВШ-Кр, толщ. 0,7 мм, RAL 9002, ГОСТ 1491880*, вес 5,7 кг/м2, 300*1700 мм | м2 | 0.51 | 0.51
| Изделия оцинкованные сталь ФИ-ВШ-Кр, толщ. 0,7 мм, RAL 9002, ГОСТ 1491880*, вес 5,7 кг/м2, 1080*13090 мм | м2 | 14.1372 | 14.14
| Изделия оцинкованные сталь ФИ-Пт толщ. 0,7 мм, RAL 9002, ГОСТ 1491880*, вес 5,7 кг/м2, RAL 9002, 600*206740 мм (136 пм) | м2 | 81.6 | 40 |  | 41.6
| саморез сверлоконечным Д4,2*25 мм шаг 200 мм для крепления фассонных элементов | м2 |  | 731.3 | 197 | 1325 | 262
3.10 | Устройство кровельных дорожек. (Приваривание феном между собой и основания к мембране) | м2/шт | 333,88/928 | 111.61 |  | 222.27 | 0
| ПВХ дорожка кровельная LOGICROOF Walkway Puzzle 600*600 мм (противопожарная) | м2/шт | 250,01/695 | 84.01 |  | 166 | 0
| ПВХ дорожка кровельная LOGICROOF Walkway Puzzle 600*600 мм | м2/шт | 83,87/233 | 27.6 |  | 56.27 | 0
4 | тип ПН3 |  | итого | блок 1 | блок 2 | блок 3 | блок 4
4. | Устройство кровли тип ПН 3 (эксплуатируемая кровля по ж/б плите), RE45 | м2 | 1016.4 | 822.8 | 121 | 943.8 | 121
|  |  |  | блок 1 | блок 2 | блок 3 | блок 4
4.1. | Устройство уклонообразующего слоя из керамзитобетона по уклону толщ от 50 до 200 мм | м2/м3 | 1016.4 | 892.4 |  |  | 124
|  | м3 | 127.05 | 111.55 |  |  | 15.5
| Керамзитобетон | м3 | 1036.728 | 910.248 |  |  | 126.48
4.2. | Устройство цементно -песчаной армированной стяжки толщ. 50 мм | м2 | 1016.4 | 892.4 |  |  | 124
| Сетка дорожная 5Вр-1 100*100 мм, вес 1м2- 2,75 кг | кг | 3074.61 | 2699.51 |  |  | 375.1
| Цементно-песчаный раствор толщ 50 мм, М150 | м3 | 50.82 | 44.62 |  |  | 6.2
4.3. | Огрунтовка цементно-песчаной стяжки в 1 слой | м2 | 1016.4 | 892.4 |  |  | 124
| Праймер Технониколь №8, расход 0,225 кг/м2 | кг | 228.69 | 200.79 |  |  | 27.9
4.4. | Устройство кровель плоских из наплавляемых материалов: в 2 слоя (Техноэласт фундамент толщиной по 4 мм верхний и нижний слой | м2 | 1016.4 | 892.4 |  |  | 124
| ГИ нижний слой "Техноэласт фундамент" толщ. 4 мм | м2 | 1118.04 | 981.64 |  |  | 136.4
| ГИ вехний слой "Техноэласт фундамент" толщ. 4 мм | м2 | 1118.04 | 981.64 |  |  | 136.4
4.5. | Укладка утеплителя V-203,28 м3 в 2 сл. и дренажной мембраны | м2 | 1016.4 | 892.4 |  |  | 124
| "XPS ТЕХНОНИКОЛЬ CARBON PROF" толщ 100 мм+ 100 мм | м3 | 203.28 | 178.48 |  |  | 24.8
| Профилированная дренажная мембрана "PLANTER geo" в 1 слой | м2 | 1118.04 | 981.64 |  |  | 136.4
4.5. | Укладка балласта из гравия толщ 210 мм, S-1016,4 м2 | м2 | 1016.4 | 892.4 |  |  | 124
| Щебень гравийный (фр. 5-10 мм) | м3 | 213.444 | 187.404 |  |  | 26.04
4.6. | Устройство армированного основания из ЦПС толщ 50 мм | м2 | 1016.4 | 892.4 |  |  | 124
| Сетка дорожная 5Вр-1 100*100 мм, вес 1м2- 2,75 кг, ГОСТ 26633-2015, | кг | 3074.61 | 2699.51 |  |  | 375.1
| Цементно-песчаный раствор, М150 | м3 | 51.8364 | 45.5124 |  |  | 6.324
4.7. | Укладка мембраны "LOGICROOF V-RP" в 1 слой | м2 | 1016.4 | 892.4 |  |  | 124
| мембраны "LOGICROOF V-RP" | м2 | 1118.04 | 981.64 |  |  | 136.4
4.7. | Укладка террасной доски из ДПК , разм. 152*28 мм с креплением в комплекте (в т.ч. алюминиевые лаги, кляймеры, регулируемые опоры, вершины, резиновые подкладки под опоры, ЦПС толщ 40 мм, равнополочный уголок и соединитель для алюм. лаги) | м2 | 1015.4 | 894.4 |  |  | 121
| Террасная доска из ДПК (вельвет), цвет бежевый | м2 | 1116.94 | 983.84 |  |  | 133.1
Алюминиевая лага HILST PRO 60*40*4000 мм
Кляймер HILST FIX prof 3D start
Кляймер HILST FIX prof 3D
Регулируемая опора HILST LIFT self-leveling (35-530 мм)
Вершина для алюминиевой лаги
Резиновая подкладка HILST под основание опоры
Цементно-песчаная стяжка -40 мм
Равнополочный уголок HILST 56*56 мм
Соединитель для алюминиевой лаги HILST Connector 3D PRO -139,2 пм
| завод на парапет тип 1 | пм | 105.05 | 69.95 |  |  | 35.1
| парапет типа 1, высотой 0,9 м | м2 | 94.545 | 62.955 |  |  | 31.59
1 | Герметик Технониколь ПУ выс 0,3 м | м2 | 31.515 | 20.985 |  |  | 10.53
2 | Вертозащитная пленка | м2 | 94.545 | 62.955 |  |  | 31.59
3 | Утеплитель - мин плита "Rockwool" фасад баттс оптима толщ 100 мм | м3 | 9.4545 | 6.2955 |  |  | 3.159
| Крепежный элемент 2-х сторонний (костыль) шириной 700 мм с креплением саморезами остроконечными 4,8*50 мм с анкерным элементом 8*45 мм (смотри строку 248) | м2 | 73.535 | 48.965 |  |  | 24.57
| парапет тип 2, высотой 5,48 м | пм | 36.8 | 36.8
|  | м2 | 201.664 | 201.664
1 | Герметик Технониколь ПУ выс 0,3 м |  | 201.664 | 201.664
2 | Техноруф Н Проф толщ. 100 мм | м3 | 20.1664 | 20.1664
3 | мембрана Logicroof V-RP приверивается сварным швом 30 мм, прижимается саморезами 4,8*50 с анкерными элементом 8*45 мм, шаг 200 мм, прижим через полосу | м2 | 201.664 | 201.664
| Рейка прижимная алюминиевая | пм | 36.8 | 36.8
саморезами 4,8*50 с анкерными элементом 8*45 мм, шаг 200 мм
4.8. | Монтаж фасонных изделий | м2 | 161.9622 | 135.4612 |  |  | 26.5
| Изделия оцинкованные сталь ФИ -Кр-кз толщ. 0,7 мм, RAL 9002, ГОСТ 1491880*, вес 5,7 кг/м2, 260*42120 мм | м2 | 10.9512 | 10.9512 |  |  | 0
| Изделия оцинкованные сталь ФИ-Пт толщ. 0,7 мм, RAL 9002, ГОСТ 1491880*, вес 5,7 кг/м2, RAL 9002, 700*215730 мм | м2 | 151.011 | 124.51 |  |  | 26.5
| саморез сверлоконечным Д4,8*50 мм шаг 200 мм с анкерным элементом 8*45 для крепления фассонных элементов | шт | 1050.5 | 699.5 |  |  | 351
4.9. | Устройство горизонтальных деформационных швов в ПН-3 |  | ПН-3
|  |  | итого | блок 1 | блок 2 | блок 3 | блок 4
1. | Утеплитель- каменная вата, плотность 75кг/м3, шир. 50 мм | м3 | 0.653 | 0.38 |  |  | 0.273
2. | Профиль деформационных швов (на стены, угловой, под штукатурку с последующей под штукатурку с последующей финишной отделкой) По типу ПВХ V-образный Bella-Plast 10х10 мм | пм | 19.7 | 11.62 |  |  | 8.08
3. | Дополнительный кровельный ковер "LOGICROOF V-RP" в 1 слой | м2 | 29.12 | 16.19 |  |  | 12.93
4. | Установка фасонных элементов | м2 | 5.47 | 3.04 |  |  | 2.43
| ФИ-ПТ-ДШ развертка 300 мм, длиной 8080 мм, оцинков. сталь t=0.7, цвет (RAL 9002) с креплением на саморезы шаг 300 мм | м2 | 5.47 | 3.04 |  |  | 2.43
5. | Контактный клей "LOGICROOF 5 BOND" | пм | 18.2 | 10.12 |  |  | 8.08
5. | Козырьки тип ПН4, RE 15 |  | итого | блок 1 | блок 2 | блок 3 | блок 4
| козырек над входом №1 (К1) | м2 | 10.6 | 10.6
5.1. | Укладка пароизоляции в 1 слой. | м2 | 10.6 | 10.6
| Технобарьер | м2 | 11.66 | 11.66
5.2. | Устройство армированной цеметно-песчанной стяжки | м2 | 10.6 | 10.6
| Сетка дорожная 5Вр-1 100*100 мм, вес 1м2- 2,75 кг, ГОСТ 26633-2015, | кг | 32.065 | 32.065
| Цементно-песчаный раствор толщ 50 мм, М150 | м3 | 10.81 | 10.81
5.3. | Нанесение праймера в 1 слой | м2 | 10.6 | 10.6
| Грунтовка -Праймер №08, расход 1м2-0,225 кг | кг | 2.385 | 2.385
5.4. | Укладка гидроизоляционного ковра в 2 слоя | м2 | 10.6 | 10.6
| 1 сл. Унифлекс Вент ЭПВ" -3,0/3,7 мм, Технониколь | м2 | 11.66 | 11.66
| 2 сл."Техноэласт Пламя СТОП- 4,2 мм, Технониколь | м2 | 11.66 | 11.66
5.5. | Монтаж фасонных элементов | м2 | 5.913 | 5.913
| Изделие оцинкованное ФИ-Кр-кз, п. 13, сталь толщ. 0,7 мм, RAL 9002, ГОСТ 1491880*, вес 5,7 кг/м2, 260* 8100 мм, отлив карнизный | м2 | 2.106 | 2.106
| Изделие оцинкованное ФИ-Кр-кз, п. 14, сталь толщ. 0,7 мм, RAL 9002, ГОСТ 1491880*, вес 5,7 кг/м2, 470* 8100 мм, уголок 200*270 мм | м2 | 3.807 | 3.807
| козырек над входом №2 (К2) | м2 | 135.91 | блок 1 | блок 2 | блок 3 | блок 4
5.6. | Укладка пароизоляции в 1 слой. | м2 | 135.91 |  | 135.91
| Технобарьер | м2 | 149.501 |  | 149.501
5.7. | Устройство армированной цеметно-песчанной стяжки | м2 | 135.91 |  | 135.91
| Сетка дорожная 5Вр-1 100*100 мм, вес 1м2- 2,75 кг, ГОСТ 26633-2015, | кг | 411.1277 |  | 411.1277
| Цементно-песчаный раствор толщ 50 мм, М150 | м3 | 138.6282 |  | 138.6282
5.8. | Нанесение праймера в 1 слой | м2 | 135.91 |  | 135.91
| Грунтовка -Праймер №08, расход 1м2-0,225 кг, Технониколь | кг | 30.5798 |  | 30.5798
5.9. | Укладка гидроизоляционного ковра в 2 слоя | м2 | 135.91 |  | 135.91
| 1 сл. Унифлекс Вент ЭПВ" -3,0/3,7 мм, Технониколь | м2 | 147.91 |  | 147.91
| 2 сл."Техноэласт Пламя СТОП- 4,2 мм, Технониколь | м2 | 147.91 |  | 147.91
5.10. | Монтаж фасонных элементов | м2 | 25.264 |  | 25.264
| Изделие оцинкованное ФИ-Кр-кз, п. 13, сталь толщ. 0,7 мм, RAL 9002, ГОСТ 1491880*, вес 5,7 кг/м2, 260* 33900 мм, отлив карнизный | м2 | 8.814 |  | 8.814
| Изделие оцинкованное ФИ-Кр-кз, п. 14, сталь толщ. 0,7 мм, RAL 9002, ГОСТ 1491880*, вес 5,7 кг/м2, 470* 35000 мм, уголок 200*270 мм | м2 | 16.45 |  | 16.45