## Worksheet
Ведомость объемов работ к тендеру №10
ЭТО НЕ ОФЕРТА И НЕ КП, ЗАПОЛНЯТЬ ЕЕ НЕ НУЖНО. ЭТО ВЕДОМОСТЬ ОБЪЕМОВ РАБОТ, ИСПОЛЬЗУЙТЕ ЕЕ ДЛЯ ВАШИХ РАСЧЕТОВ
Комплекс строительно-монтажных работ по устройству ИТП (ТМ, АТМ, ЭОМ, УУТЭ) и ВНС (ВК.НС, АНС, ЭМ.ВНС)
№ п/п | Виды работ | Ед. изм. | Кол-во | Примечание
1 | Затраты на весь проект (МО, г.о. Люберцы, пересечение ул. Гоголя и 8 марта (ЖК «Гоголь-парк»))
1.1. | Раздел 1. Устройство систем ВНС
1.1.1 | Прокладка магистральных трубопроводов водоснабжения из стальных водогазопроводных труб оцинкованных диаметром 150 мм, промывка и гидравлическое испытание | мп | 2.93
1.1.2 | Устройство изоляции трубопроводов водоснабжения из вспененного ПЭ толщиной 20 мм внутренним диаметром до 45 мм | мп | 0.49
1.1.3 | Прокладка трубопроводов водоснабжения из стальных водогазопроводных труб оцинкованных диаметром 15 мм, промывка и гидравлическое испытание - ВНС | мп | 0.15
1.1.4 | Прокладка трубопроводов водоснабжения из стальных водогазопроводных труб оцинкованных диаметром 150 мм, промывка и гидравлическое испытание - ВНС | мп | 27.47
1.1.5 | Монтаж тройника чугунного оцинкованного диаметром 15 мм - ВНС | шт | 4
1.1.6 | Монтаж тройника чугунного оцинкованного диаметром 25 мм - ВНС | шт | 2
1.1.7 | Монтаж тройника чугунного оцинкованного диаметром40 мм - ВНС | шт | 2
1.1.8 | Монтаж тройника чугунного оцинкованного диаметром 50 мм - ВНС | шт | 6
1.1.9 | Монтаж тройника чугунного оцинкованного диаметром 150 мм - ВНС | шт | 4
1.1.10 | Монтаж муфты стальной оцинкованной диаметром 40 мм - ВНС | шт | 4
1.1.11 | Прокладка трубопроводов водоснабжения из электросварных труб диаметром 40 мм , промывка и гидравлическое испытание - ВНС | мп | 4.65
1.1.12 | Монтаж фланца стального оцинкованного диаметром 150 мм - ВНС | шт | 2
1.1.13 | Прокладка трубопроводов водоснабжения из стальных водогазопроводных труб оцинкованных диаметром 25 мм, промывка и гидравлическое испытание - ВНС | мп | 0.48
1.1.14 | Монтаж компенсатора фланцевого диаметром 100 мм - ВНС | шт | 8
1.1.15 | Установка крана шарового муфтового диаметром 15 мм - ВНС | шт | 2
1.1.16 | Установка крана шарового муфтового диаметром 32 мм - ВНС | шт | 12
1.1.17 | Установка крана шарового муфтового диаметром 40 мм - ВНС | шт | 3
1.1.18 | Установка крана трехходового муфтового диаметром 15 мм - ВНС | шт | 2
1.1.19 | Установка задвижки клиновой фланцевой диаметром 80 мм - ВНС
1.1.19.1 | Задвижка ADL Гранар KR20.02.PN16.Ф-Ф | шт | 2
1.1.20 | Установка задвижки клиновой фланцевой диаметром 100 мм - ВНС
1.1.20.1 | Задвижка ADL Гранар KR20.02.PN16.Ф-Ф | шт | 20
1.1.21 | Установка задвижки клиновой фланцевой диаметром 150 мм - ВНС
1.1.21.1 | Задвижка ADL Гранар KR20.02.PN16.Ф-Ф | шт | 9
1.1.22 | Установка задвижки клиновой фланцевой с электроприводом диаметром 150 мм - ВНС
1.1.22.1 | Задвижка ADL Гранар KR15.02.PN16 с AUMA SA | шт | 1
1.1.23 | Монтаж отвода стального оцинкованного диаметром 32 мм - ВНС | шт | 14
1.1.24 | Прокладка трубопроводов водоснабжения из стальных водогазопроводных труб оцинкованных диаметром 32 мм, промывка и гидравлическое испытание - ВНС | мп | 1.3
1.1.25 | Монтаж отвода стального оцинкованного диаметром 40 мм - ВНС | шт | 9
1.1.26 | Установка клапана обратного фланцевого диаметром 15 мм - ВНС | шт | 2
1.1.27 | Установка клапана обратного фланцевого диаметром 50 мм - ВНС | шт | 2
1.1.28 | Установка клапана обратного фланцевого диаметром 80 мм - ВНС | шт | 2
1.1.29 | Установка клапана обратного фланцевого диаметром 100 мм - ВНС | шт | 2
1.1.30 | Монтаж отвода стального оцинкованного диаметром 150 мм - ВНС | шт | 5
1.1.31 | Прокладка трубопроводов водоснабжения из стальных водогазопроводных труб оцинкованных диаметром 40 мм, промывка и гидравлическое испытание - ВНС | мп | 7.75
1.1.32 | Установка фильтра магнитного фланцевого диаметром 50 мм - ВНС | шт | 1
1.1.33 | Установка фильтра магнитного муфтового диаметром 25 мм - ВНС | шт | 1
1.1.34 | Установка манометра - ВНС | шт | 2
1.1.35 | Установка счетчиков ХВС тахометрических фланцевых диаметром 50 мм - ВНС | шт | 1
1.1.36 | Муфта бессварная жесткая модель RC DN50 | шт | 1
1.1.37 | Муфта бессварная жесткая модель RC DN65 | шт | 4
1.1.38 | Муфта бессварная жесткая модель RC DN80 | шт | 30
1.1.39 | Муфта бессварная жесткая модель RC DN100 | шт | 121
1.1.40 | Муфта бессварная жесткая модель RC DN150 | шт | 38
1.1.41 | Адаптер фланцевый под муфту бессварную AFG DN50 | шт | 1
1.1.42 | Адаптер фланцевый под муфту бессварную AFG DN100 | шт | 5
1.1.43 | Адаптер фланцевый под муфту бессварную AFG DN150 | шт | 2
1.1.44 | Фланец бессварной накидной GF DN50 | шт | 3
1.1.45 | Фланец бессварной накидной GF DN65 | шт | 4
1.1.46 | Фланец бессварной накидной GF DN80 | шт | 12
1.1.47 | Фланец бессварной накидной GF DN100 | шт | 43
1.1.48 | Фланец бессварной накидной GF DN150 | шт | 4
1.1.49 | Переход бессварной концентрический под муфту GCR DN100x65 | шт | 4
1.1.50 | Переход бессварной концентрический под муфту GCR DN100x80 | шт | 4
1.1.51 | Переход бессварной концентрический под муфту GCR DN150x50 | шт | 2
1.1.52 | Отвод бессварной резьбовой (врезка) TMT 100х32мм | шт | 12
1.1.53 | Тройник бессварной равносторонний под муфту GT 100мм | шт | 7
1.1.54 | Тройник бессварной переходной под муфту GRT 100х80 мм | шт | 2
1.1.55 | Тройник бессварной переходной под муфту GRT 150х100 мм | шт | 8
1.1.56 | Колено бессварное 90 град. EL9000 80мм | шт | 12
1.1.57 | Колено бессварное 90 град. EL9000 100мм | шт | 46
1.1.58 | Колено бессварное 90 град. EL9000 150мм | шт | 10
1.1.59 | Прокладка трубопроводов водоснабжения из стальных водогазопроводных труб оцинкованных диаметром 50 мм, промывка и гидравлическое испытание - ВНС | мп | 0.35
1.1.60 | Прокладка трубопроводов водоснабжения из стальных водогазопроводных труб оцинкованных диаметром 65 мм, промывка и гидравлическое испытание - ВНС | мп | 1.26
1.1.61 | Монтаж отвода чугунного оцинкованного диаметром 150 мм - ВНС | шт | 5
1.1.62 | Прокладка трубопроводов водоснабжения из стальных водогазопроводных труб оцинкованных диаметром 80 мм, промывка и гидравлическое испытание - ВНС | мп | 24.96
1.1.63 | Прокладка трубопроводов водоснабжения из стальных водогазопроводных труб оцинкованных диаметром 100 мм, промывка и гидравлическое испытание - ВНС | мп | 63.28
1.1.64 | Монтаж насосной установки повышения давления (по опросному листу) - ВНС
1.1.64.1 | АЛЬФА СПДпс 2 CR 45-5 18,5 кВт К 100 мм | шт | 1
1.1.64.2 | АЛЬФА СПДс 3 CR 10-12 4 кВт КЧ3 65 мм | шт | 1
1.1.64.3 | АЛЬФА СПДс 3 CR 15-4 4 кВт КЧ3 80 мм | шт | 1
1.1.65 | Устройство бетонных фундаментов под оборудование - ВНС | компл | 1
1.1.66 | Крепежные и расходные материалы - ВНС | компл | 1
1.1.67 | Автоматика и электроснабжение ВНС | компл | 1
1.1.68 | Пусконаладочные работы - ВНС | компл | 1
1.1.69 | Установка крана шарового муфтового диаметром 40 мм | шт | 2
1.1.70 | Установка клапана обратного муфтового диаметром 40 мм | шт | 2
1.1.71 | Монтаж насоса погружного дренажного с поплавковым выключателем | шт | 2
1.2. | Раздел 2. Устройство ИТП
1.2.1 | Прокладка трубопроводов из стальных водогазопроводных труб оцинкованных диаметром 15 мм, промывка и испытание - ИТП | мп | 9.49
1.2.2 | Прокладка трубопроводов из стальных водогазопроводных труб оцинкованных диаметром 20 мм, промывка и испытание - ИТП | мп | 0.04
1.2.3 | Монтаж фланца стального неоцинкованного диаметром 15 мм - ИТП | шт | 2
1.2.4 | Монтаж фланца стального неоцинкованного диаметром 25 мм - ИТП | шт | 10
1.2.5 | Монтаж фланца стального неоцинкованного диаметром 32 мм - ИТП | шт | 20
1.2.6 | Монтаж фланца стального неоцинкованного диаметром 40 мм - ИТП | шт | 12
1.2.7 | Монтаж фланца стального неоцинкованного диаметром 50 мм - ИТП | шт | 20
1.2.8 | Монтаж фланца стального неоцинкованного диаметром 65 мм - ИТП | шт | 80
1.2.9 | Монтаж фланца стального неоцинкованного диаметром 80 мм - ИТП | шт | 52
1.2.10 | Монтаж фланца стального неоцинкованного диаметром 100 мм - ИТП | шт | 48
1.2.11 | Монтаж фланца стального неоцинкованного диаметром 125 мм - ИТП | шт | 8
1.2.12 | Монтаж фланца стального неоцинкованного диаметром 150 мм - ИТП | шт | 18
1.2.13 | Монтаж тройника стального неоцинкованного диаметром 32мм -ИТП | шт | 14
1.2.14 | Монтаж тройника стального неоцинкованного диаметром 40 мм -ИТП | шт | 1
1.2.15 | Монтаж тройника стального неоцинкованного диаметром 50 мм -ИТП | шт | 1
1.2.16 | Монтаж тройника стального неоцинкованного диаметром 80 мм -ИТП | шт | 2
1.2.17 | Монтаж тройника стального неоцинкованного диаметром 100 мм - ИТП | шт | 2
1.2.18 | Монтаж тройника стального неоцинкованного диаметром 125 мм - ИТП | шт | 4
1.2.19 | Монтаж тройника стального неоцинкованного диаметром 150 мм - ИТП | шт | 4
1.2.20 | Монтаж тройника чугунного оцинкованного редукционного 50 мм - ИТП | шт | 5
1.2.21 | Монтаж тройника чугунного оцинкованного редукционного 32мм - ИТП | шт | 1
1.2.22 | Монтаж тройника чугунного оцинкованного редукционного 25 мм - ИТП | шт | 2
1.2.23 | Монтаж тройника чугунного неоцинкованного редукционного 15 мм - ИТП | шт | 13
1.2.24 | Монтаж отвода стального неоцинкованного диаметром 25 мм - ИТП | шт | 4
1.2.25 | Монтаж отвода стального неоцинкованного диаметром 32мм - ИТП | шт | 68
1.2.26 | Монтаж отвода стального неоцинкованного диаметром 40 мм - ИТП | шт | 5
1.2.27 | Монтаж отвода стального неоцинкованного диаметром 50 мм - ИТП | шт | 22
1.2.28 | Монтаж отвода стального неоцинкованного диаметром 65 мм - ИТП | шт | 1
1.2.29 | Монтаж отвода стального неоцинкованного диаметром 80 мм - ИТП | шт | 45
1.2.30 | Монтаж отвода стального неоцинкованного диаметром 100 мм - ИТП | шт | 51
1.2.31 | Монтаж отвода стального неоцинкованного диаметром 125 мм - ИТП | шт | 16
1.2.32 | Монтаж отвода стального неоцинкованного диаметром 150 мм - ИТП | шт | 19
1.2.33 | Монтаж отвода стального оцинкованного диаметром 65 мм - ИТП | шт | 51
1.2.34 | Монтаж отвода стального оцинкованного диаметром 80 мм - ИТП | шт | 28
1.2.35 | Монтаж отвода чугунного оцинкованного диаметром 15 мм - ИТП | шт | 16
1.2.36 | Монтаж отвода чугунного оцинкованного диаметром 25 мм - ИТП | шт | 9
1.2.37 | Монтаж отвода чугунного оцинкованного диаметром 32мм - ИТП | шт | 7
1.2.38 | Монтаж отвода чугунного оцинкованного диаметром 40 мм - ИТП | шт | 7
1.2.39 | Монтаж отвода чугунного оцинкованного диаметром 50 мм - ИТП | шт | 2
1.2.40 | Прокладка трубопроводов из стальных водогазопроводных труб оцинкованных диаметром 25 мм, промывка и испытание - ИТП | мп | 0.85
1.2.41 | Монтаж муфты стальной неоцинкованной диаметром 20 мм - ИТП | шт | 2
1.2.42 | Монтаж муфты стальной неоцинкованной диаметром 32мм - ИТП | шт | 10
1.2.43 | Монтаж муфты стальной неоцинкованной диаметром 40 мм - ИТП | шт | 4
1.2.44 | Монтаж муфты стальной неоцинкованной диаметром 50 мм - ИТП | шт | 6
1.2.45 | Монтаж муфты стальной неоцинкованной диаметром 65 мм - ИТП | шт | 2
1.2.46 | Монтаж муфты стальной неоцинкованной диаметром 80 мм- ИТП | шт | 14
1.2.47 | Монтаж муфты стальной неоцинкованной диаметром 100 мм - ИТП | шт | 18
1.2.48 | Монтаж муфты стальной неоцинкованной диаметром 125 мм - ИТП | шт | 10
1.2.49 | Прокладка трубопроводов из стальных бесшовных труб диаметром 15 мм, промывка и испытание - ИТП | мп | 23.11
1.2.50 | Монтаж муфты стальной неоцинкованной диаметром 150 мм - ИТП | шт | 10
1.2.51 | Монтаж муфты стальной оцинкованной диаметром 25 мм - ИТП | шт | 2
1.2.52 | Монтаж муфты стальной оцинкованной диаметром 32мм- ИТП | шт | 2
1.2.53 | Монтаж муфты стальной оцинкованной диаметром 50 мм - ИТП | шт | 6
1.2.54 | Монтаж муфты стальной оцинкованной диаметром 65 мм - ИТП | шт | 17
1.2.55 | Монтаж муфты стальной оцинкованной диаметром 80 мм - ИТП | шт | 4
1.2.56 | Монтаж муфты стальной оцинкованной диаметром 100 мм - ИТП | шт | 4
1.2.57 | Прокладка трубопроводов из стальных бесшовных труб диаметром 20 мм , промывка и испытание - ИТП | мп | 2.15
1.2.58 | Прокладка трубопроводов из стальных бесшовных труб диаметром 25 мм, промывка и испытание - ИТП | мп | 4.9
1.2.59 | Прокладка трубопроводов из стальных бесшовных труб диаметром 32 мм, промывка и испытание - ИТП | мп | 72.26
1.2.60 | Монтаж комплекта соединений для расширительного бака (манометр, обратный клапан, кран для слива) - ИТП | шт | 3
1.2.61 | Монтаж компенсатора гибкого резинового резьбового диаметром 32мм - ИТП | шт | 8
1.2.62 | Монтаж компенсатора фланцевого резинового диаметром до 50мм - ИТП | шт | 16
1.2.63 | Прокладка трубопроводов из стальных бесшовных труб диаметром 40 мм , промывка и испытание - ИТП | мп | 4.07
1.2.64 | Монтаж клапана регулирующего седельного диаметром 50 мм- ИТП | шт | 4
1.2.65 | Прокладка трубопроводов из стальных бесшовных труб диаметром 50 мм, промывка и испытание - ИТП | мп | 27.88
1.2.66 | Монтаж клапана соленоидного с катушкой и штекером диаметром 15 мм- ИТП | шт | 1
1.2.67 | Монтаж клапана соленоидного с катушкой и штекером диаметром 20 мм- ИТП | шт | 1
1.2.68 | Монтаж клапана обратного муфтового диаметром 32 мм- ИТП | шт | 6
1.2.69 | Прокладка трубопроводов из стальных бесшовных труб диаметром 65 мм, промывка и испытание - ИТП | мп | 1.47
1.2.70 | Прокладка трубопроводов из стальных бесшовных труб диаметром 80 мм, промывка и испытание - ИТП | мп | 35.51
1.2.71 | Монтаж клапана обратного межфланцевого диаметром 65 мм- ИТП | шт | 4
1.2.72 | Монтаж клапана обратного межфланцевого диаметром 80 мм- ИТП | шт | 4
1.2.73 | Монтаж клапана обратного межфланцевого диаметром 100 мм- ИТП | шт | 2
1.2.74 | Прокладка трубопроводов из стальных водогазопроводных труб оцинкованных диаметром 32 мм, промывка и испытание - ИТП | мп | 6.06
1.2.75 | Прокладка трубопроводов из стальных бесшовных труб диаметром 100 мм , промывка и испытание - ИТП | мп | 55.8
1.2.76 | Прокладка трубопроводов из стальных бесшовных труб диаметром 125 мм, промывка и испытание - ИТП | мп | 16.78
1.2.77 | Монтаж клапана балансировочного муфтового ручного диаметром 15 мм- ИТП | шт | 1
1.2.78 | Прокладка трубопроводов из стальных бесшовных труб диаметром 150 мм , промывка и испытание - ИТП | мп | 15.06
1.2.79 | Монтаж клапана балансировочного фланцевого ручного диаметром 25 мм- ИТП | шт | 1
1.2.80 | Монтаж клапана балансировочного фланцевого ручного диаметром 32 мм- ИТП | шт | 1
1.2.81 | Монтаж клапана балансировочного фланцевого ручного диаметром 40 мм- ИТП | шт | 1
1.2.82 | Монтаж клапана балансировочного фланцевого ручного диаметром 80 мм- ИТП | шт | 1
1.2.83 | Монтаж крана шарового под приварку диаметром 15 мм - ИТП | шт | 2
1.2.84 | Монтаж крана шарового под приварку диаметром 32мм - ИТП | шт | 16
1.2.85 | Монтаж крана шарового под приварку диаметром 40 мм - ИТП | шт | 3
1.2.86 | Монтаж крана шарового муфтового диаметром 15 мм - ИТП | шт | 41
1.2.87 | Монтаж крана шарового муфтового диаметром 20 мм - ИТП | шт | 3
1.2.88 | Монтаж крана шарового муфтового диаметром 25 мм - ИТП | шт | 64
1.2.89 | Монтаж крана шарового муфтового диаметром 32 мм - ИТП | шт | 2
1.2.90 | Монтаж крана шарового фланцевого диаметром 25 мм - ИТП | шт | 6
1.2.91 | Монтаж крана шарового фланцевого диаметром 32 мм - ИТП | шт | 4
1.2.92 | Монтаж крана шарового фланцевого диаметром 50 мм - ИТП | шт | 5
1.2.93 | Монтаж крана шарового фланцевого диаметром 65 мм - ИТП | шт | 20
1.2.94 | Монтаж крана шарового фланцевого диаметром 80 мм - ИТП | шт | 21
1.2.95 | Монтаж крана шарового фланцевого диаметром 100 мм - ИТП | шт | 13
1.2.96 | Монтаж крана шарового фланцевого диаметром 125 мм - ИТП | шт | 4
1.2.97 | Монтаж крана шарового фланцевого диаметром 150 мм - ИТП | шт | 6
1.2.98 | Монтаж крана запорно-регулирующего фланцевого диаметром 65 мм - ИТП | шт | 1
1.2.99 | Монтаж крана запорно-регулирующего фланцевого диаметром 100 мм - ИТП | шт | 1
1.2.100 | Монтаж клапана предохранительного пружинного Ду 32мм | шт | 2
1.2.101 | Монтаж циркуляционного насоса мощностью до 2,5 кВт - ИТП | шт | 8
1.2.102 | Прокладка трубопроводов из стальных водогазопроводных труб оцинкованных диаметром 40 мм, промывка и испытание - ИТП | мп | 3.77
1.2.103 | Монтаж вертикального центробежного насоса мощностью до 1 кВт - ИТП | шт | 4
1.2.104 | Монтаж мембранного расширительного бака V=800 л - ИТП | шт | 2
1.2.105 | Монтаж мембранного расширительного бака V=1000 л - ИТП | шт | 1
1.2.106 | Монтаж фильтра сетчатого фланцевого диаметром 15 мм- ИТП | шт | 2
1.2.107 | Монтаж фильтра сетчатого фланцевого диаметром 32 мм- ИТП | шт | 1
1.2.108 | Монтаж фильтра сетчатого фланцевого диаметром 40 мм- ИТП | шт | 1
1.2.109 | Монтаж фильтра сетчатого фланцевого диаметром 50 мм- ИТП | шт | 3
1.2.110 | Монтаж фильтра сетчатого фланцевого диаметром 65 мм- ИТП | шт | 2
1.2.111 | Монтаж фильтра сетчатого фланцевого диаметром 80 мм- ИТП | шт | 3
1.2.112 | Монтаж фильтра сетчатого фланцевого диаметром 100 мм- ИТП | шт | 1
1.2.113 | Монтаж фильтра сетчатого фланцевого диаметром 150 мм- ИТП | шт | 1
1.2.114 | Монтаж фильтра сетчатого муфтового диаметром 25 мм- ИТП | шт | 1
1.2.115 | Установка счетчика холодной воды многоструйного диаметром 40 мм - ИТП | шт | 2
1.2.116 | Установка термометра биметаллического осевого - ИТП | шт | 18
1.2.117 | Установка термометра биметаллического радиального- ИТП | шт | 14
1.2.118 | Установка манометра - ИТП | шт | 78
1.2.119 | Монтаж устройства отбора проб (пробоотборник)- ИТП | шт | 1
1.2.120 | Монтаж регулирующего блока- ИТП | шт | 1
1.2.121 | Монтаж редукторного электропривода- ИТП | шт | 4
1.2.122 | Монтаж ручного редукторного привода для шарового крана - ИТП | шт | 6
1.2.123 | Монтаж теплообменника пластинчатого разборного(по опросному листу) - ИТП | шт | 4
1.2.124 | Монтаж регулятора перепада давления диаметром 100 мм - ИТП | шт | 1
1.2.125 | Узел учета тепловой энергии №1 в комплекте с автоматикой | компл | 1
1.2.126 | Прокладка трубопроводов из стальных водогазопроводных труб оцинкованных диаметром 50 мм, промывка и испытание - ИТП | мп | 0.64
1.2.127 | Узел учета тепловой энергии №2 в комплекте с автоматикой | компл | 1
1.2.128 | Узел учета тепловой энергии №3 в комплекте с автоматикой | компл | 1
1.2.129 | Узел учета тепловой энергии №4 в комплекте с автоматикой | компл | 1
1.2.130 | Автоматика ИТП | компл | 1
1.2.131 | Электроснабжение ИТП | компл | 1
1.2.132 | Пусконаладочные работы - ИТП | компл | 1
1.2.133 | Прокладка трубопроводов из стальных водогазопроводных труб оцинкованных диаметром 65 мм, промывка и испытание - ИТП | мп | 52.68
1.2.134 | Устройство изоляции трубопроводов из навивных цилиндров толщиной до 40 мм внутренним диаметром до 25 мм | мп | 38.4
1.2.135 | Устройство изоляции трубопроводов из навивных цилиндров толщиной до 40 мм внутренним диаметром до 45 мм | мп | 74.92
1.2.136 | Устройство изоляции трубопроводов из навивных цилиндров толщиной до 40 мм внутренним диаметром до 60 мм | мп | 24.17
1.2.137 | Устройство изоляции трубопроводов из навивных цилиндров толщиной до 40 мм внутренним диаметром до 100 мм | мп | 151.23
1.2.138 | Прокладка трубопроводов из стальных водогазопроводных труб оцинкованных диаметром 80 мм, промывка и испытание - ИТП | мп | 42.87
1.2.139 | Устройство изоляции трубопроводов из навивных цилиндров толщиной до 60 мм внутренним диаметром до 25 мм | мп | 0.09
1.2.140 | Устройство изоляции трубопроводов из навивных цилиндров толщиной до 60 мм внутренним диаметром до 60 мм | мп | 0.63
1.2.141 | Устройство изоляции трубопроводов из навивных цилиндров толщиной до 60 мм внутренним диаметром до 100 мм | мп | 16.98
1.2.142 | Устройство изоляции трубопроводов из навивных цилиндров толщиной до 60 мм внутренним диаметром до 160 мм | мп | 28.43
1.2.143 | Прокладка трубопроводов из стальных водогазопроводных труб оцинкованных диаметром 100 мм, промывка и испытание - ИТП | мп | 0.07