## Worksheet
Ведомость объемов работ к тендеру №101
ЭТО НЕ ОФЕРТА И НЕ КП, ЗАПОЛНЯТЬ ЕЕ НЕ НУЖНО. ЭТО ВЕДОМОСТЬ ОБЪЕМОВ РАБОТ, ИСПОЛЬЗУЙТЕ ЕЕ ДЛЯ ВАШИХ РАСЧЕТОВ
Комплекс строительно-монтажных работ по устройству остеклению фасада здания, устройству фасадной системы, устройству ограждения террас и балконов, устройству зенитного фонаря, устройству кровли террас и пирога пола балконов, устройство фасадного освещения
№ п/п | Виды работ | Ед. изм. | Кол-во | Примечание
1 | Многофункциональный общественно-деловой комплекс с апартаментами (1-но секционный 19-ти этажный дом)
1.1. | Устройство окон, витражей, светопрозрачных конструкций
1.1.1 | Устройство окон из алюминиевого профиля
1.1.1.1 | Устройство окон из алюминиевого профиля Schuco FWS 60.HI или Reynaers CW60. Осн. витражи; Тип 1, Осн. витражи; Тип 2 (с зубом). СПД 10 SunGuard SN 70/41 HT (HST) зак–18Ar– 8 ExtraClear–18Ar–66.2 ExtraClear | м2 | 3527
1.1.1.2 | Устройство окон c открывающимися элементами и системой tiptronik из алюминиевого профиля (с применением специального профиля рамы) Schuco FWS 60 CV.HI или Reynaers CW60. Стилобат/Стальной витраж Тип 1 (структурный). СПД 12 SunGuard SN 70/41 HT (HST) зак–18Ar–8 ExtraClear–18Ar–88.2 ExtraClear | м2 | 129
1.1.1.3 | Устройство окон из алюминиевого профиля Schuco FWS 60.HI или Reynaers CW60. Осн. витражи; Тип 2 (с зубом). СПД 10 SunGuard SN 70/41 HT (HST) зак–16Ar–6 ExtraClear–16Ar–66.2 ExtraClear | м2 | 560
1.1.1.4 | Устройство окон c открывающимися элементами и системой tiptronik из алюминиевого профиля Schuco FWS 60 CV.HI или Reynaers CW60. Витражи с открываниями; выходы на террасу; Тип 3. СПД 8 SunGuard SN 70/41 HT (HST) зак–14Ar–6 ExtraClear–14Ar–44.2 ExtraClear | м2 | 198
1.1.1.5 | Устройство окон c открывающимися элементами и системой tiptronik из алюминиевого профиля Schuco FWS 60 CV.HI или Reynaers CW60. Витражи смежные с открываниями; Тип 3 (с зубом). СПД 12 SunGuard SN 70/41 HT (HST) зак–16Ar–8 ExtraClear–14Ar–66.2 ExtraClear | м2 | 670
1.1.1.6 | Устройство окон c открывающимися элементами и системой tiptronik из алюминиевого профиля Schuco FWS 60 CV.HI или Reynaers CW60. Витражи смежные с открываниями; Тип 3 (с зубом). СПД 10 SunGuard SN 70/41 HT (HST) зак–16Ar–8 ExtraClear–16Ar–66.2 ExtraClear | м2 | 31
1.1.1.7 | Устройство окон c открывающимися элементами и системой tiptronik из алюминиевого профиля Schuco FWS 60 CV.HI или Reynaers CW60. Витражи с открываниями; Тип 3 (с зубом). СПД 10 SunGuard SN 70/41 HT (HST) зак–18Ar–8 ExtraClear–18Ar–66.2 ExtraClear | м2 | 76
1.1.1.8 | Устройство окон c открывающимися элементами и системой tiptronik из алюминиевого профиля (с применением специального профиля рамы) Schuco FWS 60 CV.HI или Reynaers CW60. Витражи с открываниями; Тип 3 (с зубом). СПД 12 SunGuard SN 70/41 HT (HST) зак–18Ar–8 ExtraClear–18Ar–88.2 ExtraClear | м2 | 350
1.1.1.9 | Устройство окон из алюминиевого профиля Schuco FWS 60.HI или Reynaers CW60. Осн. витражи; Тип 4. СПД 12 SunGuard SN 70/41 HT (HST) зак–24Ar–88.2 ExtraClear | м2 | 583
1.1.1.10 | Устройство окон из алюминиевого профиля Schuco FWS 60.HI или Reynaers CW60. Осн. витражи; Тип 4. СПД 10 SunGuard SN 70/41 HT (HST) зак–22Ar–66.2 ExtraClear | м2 | 62
1.1.1.11 | Устройство окон c открывающимися элементами и системой tiptronik из алюминиевого профиля Schuco FWS 60 CV.HI или Reynaers CW60. Осн. витражи и витражи с открываниями; Тип 4 (с зубом). СПД 10 SunGuard SN 70/41 HT (HST) зак –18Ar– 66.2 ExtraClear | м2 | 126
1.1.1.12 | Устройство окон c открывающимися элементами и системой tiptronik из алюминиевого профиля Schuco FWS 60 CV.HI или Reynaers CW60. Осн. витражи и витражи с открываниями; Тип 4 (с зубом). СПД 10 SunGuard SN 70/41 HT (HST) зак–22Ar– 66.2 ExtraClear | м2 | 577
1.1.1.13 | Устройство окон из алюминиевого профиля Schuco FWS 60.HI или Reynaers CW60. Стилобат; Тип 4 (структурный). СПД 10 SunGuard SN 70/41 HT (HST) зак–18Ar–66.2 ExtraClear | м2 | 129
1.1.1.14 | Устройство окон из алюминиевого профиля Schuco FWS 60.HI или Reynaers CW60. Стилобат; Тип 4 (структурный). СПД 10 SunGuard SN 70/41 HT (HST) зак–22Ar–66.2 ExtraClear | м2 | 507
1.1.1.15 | Устройство витража фонаря атриума стилобатной части из стального профиля Schuco Jansen VISS 60 SG или аналог. СПД 12 SunGuard SN 51/28 HT (HST)зак–24Ar–88.4 ExtraClear термоупр. | м2 | 398
1.2. | Устройство дверей наружных выше отм. 0,000
1.2.1 | Устройство наружных металлических дверей глухих (дверь без фрамуги) | м2 | 1.71
1.2.2 | Устройство наружных металлических дверей остекленных утепленных (дверь с фрамугой (стекло/решетка)) | м2 | 24.72
1.3. | Фасадные работы
1.3.1 | Устройство оконных отливов из крашенной оцинкованной стали (отлив шириной 250 мм) | м2 | 798.41
1.3.2 | Устройство утеплителя мин.ваты для вент. фасадов толщиной 110 мм 45 кг/м3 | м2 | 8772.39
1.3.3 | Устройство утеплителя мин.ваты для вент. фасадов толщиной 30 мм 90 кг/м3 | м2 | 9933.29
1.3.4 | Устройство утеплителя мин.ваты для вент. фасадов толщиной 75 мм 45 кг/м3 | м2 | 1267.87
1.3.5 | Монтаж подсистемы для устройства клинкерного кирпича 190x90x40 | м2 | 9980.11
1.3.6 | Облицовка вентилируемого фасада (вертикальных поверхностей) из клинкерного кирпича 190x90x40 | м2 | 9980.11
1.3.7 | Устройство откосов оконных из клинкерной плитки - 20 мм с подсистемой (без учёта стоимости клинкерной плитки, материал заказчика) | м2 | 742.9
1.3.8 | Устройство отделки софитов (горизонтальных поверхностей) из клинкерной плитки 20 мм с подсистемой (без учёта стоимости клинкерной плитки, материал заказчика) | м2 | 936.6
1.3.9 | Устройство утеплителя под софит из мин.ваты для вент. фасадов толщиной 220 мм 45 кг/м3 | м2 | 615.92
1.3.10 | Устройство утеплителя под софит из мин.ваты для вент. фасадов толщиной 30 мм 90 кг/м3 | м2 | 615.92
1.3.11 | Устройство стемалита | м2 | 30.48
1.3.12 | Устройство наружных стеклянных ограждений (Прозрачное закаленное многослойное стекло из 2-ух стёкл, толщина одного стекла 12 мм, поручень, стойки, высота 1,5 мметра, разбивка стеклянных панелей по длине из технических условий фирмы производителя) | м.п | 979.8
1.3.13 | Накладной светодиодный светильник на стене/на потолке (на входе/выходе из здания), 33Вт, ф476х140 мм, RKL LED 38 HFD 4000K | шт. | 8
1.3.14 | Встраиваемый потолочный светодиодный светильник 220В, 21Вт, 3000К, ф177, IP65 | шт. | 10
1.3.15 | Настенный светодиодный прожектор с ассиметричной оптикой 220В, 24Вт, 3000К, 290*126*50, IP66 | шт. | 1
1.3.16 | Настенный светодиодный прожектор с ассиметричной оптикой 220В, 3Вт, 3000К, 124*124*60, IP65 | шт. | 18
1.3.17 | Линейный светодиодный светильник в алюминиевом профиле 24В, 8,5Вт/м, 2900К, 10*22*2454, IP68 | шт. | 1
1.3.18 | Линейный светодиодный светильник в алюминиевом профиле 24В, 8,5Вт/м, 2900К, 10*22*3004, IP68 | шт. | 2
1.3.19 | Линейный светодиодный светильник в алюминиевом профиле 24В, 8,5Вт/м, 2900К, 10*22*3004, IP68 | шт. | 105
1.3.20 | Линейный светодиодный светильник в алюминиевом профиле 24В, 8,5Вт/м, 2900К, 10*22*3354, IP68 | шт. | 4
1.3.21 | Линейный светодиодный светильник в алюминиевом профиле 24В, 8,5Вт/м, 2900К, 10*22*3454, IP68 | шт. | 16
1.3.22 | Линейный светодиодный светильник в алюминиевом профиле 24В, 8,5Вт/м, 2900К, 10*22*4004, IP68 | шт. | 122
1.3.23 | Линейный светодиодный светильник в алюминиевом профиле 24В, 8,5Вт/м, 2900К, 10*22*5604, IP68 | шт. | 2
1.3.24 | Линейный светодиодный светильник в алюминиевом профиле 24В, 8,5Вт/м, 2900К, 10*22*5394, IP68 | шт. | 2
1.3.25 | Линейный светодиодный светильник в алюминиевом профиле 24В, 8,5Вт/м, 2900К, 10*22*5754, IP68 | шт. | 4
1.3.26 | Линейный светодиодный светильник в алюминиевом профиле 24В, 8,5Вт/м, 2900К, 10*22*6254, IP68 | шт. | 6
1.3.27 | Линейный светодиодный светильник в алюминиевом профиле 24В, 8,5Вт/м, 2900К, 10*22*6454, IP68 | шт. | 4
1.3.28 | Линейный светодиодный светильник в алюминиевом профиле 24В, 8,5Вт/м, 2900К, 10*22*7004, IP68 | шт. | 6
1.3.29 | Устройство информационной таблички на фасаде здания с номером дома и наименованием улицы | шт | 2
1.4. | Устройство кровли
1.4.1 | Устройство светопрозрачного фонаря атриума (металлоконструкция с разработкой КМД) | м2 | 398
1.4.2 | Устройство кровли и покрытий открытых неотапливаемых планировочных элементов (Балконы, наружные террасы - 4 эт) Тип кровли К1 (Отсыпка из окатанного гравия, Пароизоляция, Пенополистирол, Разделительный слой - Рубероид, Разуклонка из керамзитового гравия, Пленка ПВХ, Арм стяжка, Гидроизоляция два слоя по праймеру битумному, Геотекстиль, Регулируемые опоры под плитку, Крупноформатная керамо-гранитная плитка 600Х1200Х20 мм - образцы согласовать с заказчиком) | м2 | 939.8
1.4.3 | Устройство кровли и покрытий открытых неотапливаемых планировочных элементов (Балконы и наружные террасы 15 -19 эт) Тип кровли К2 (Пароизоляция; Разделительный слой; Теплоизоляция; Разуклонка; Стеклохолост; Полимер мембрана; Геотекстиль; Регул. опры; Крупноформатная керамо-гранитная плитка 600Х1200Х20 мм - образцы согласовать с заказчиком) | м2 | 1321.03
1.4.4 | Устройство отлива из оцинкованной окрашенной стали 0,6 мм с полимерным покрытием 550 и 360 мм | м2 | 134
1.4.5 | Устройство водосточных труб
1.4.5.1 | Устройство чугунных труб ф50 | м | 16.9
1.4.5.2 | Устройство чугунных труб ф80 | м | 0.1
1.4.5.3 | Устройство чугунных труб ф100 | м | 600.7
1.4.5.4 | Устройство чугунных труб ф150 | м | 336.1
1.4.5.5 | Устройство чугунных труб ф200 | м | 95
1.4.5.6 | Устройство труб из HPDE ф50 | м | 219.4
1.4.5.7 | Устройство труб из HPDE ф100 | м | 731.7
1.4.6 | Устройство воронок с подогревом | шт. | 19
1.5. | Устройство металлоконструкций выше отм. 0,000
1.5.1 | Устройстово на фасаде здания (по оси 12) Металлической лестницы МЛ-2 и Металлического козырька 20х1,6 м | шт | 1