## Worksheet
Ведомость объемов работ к тендеру №102
ЭТО НЕ ОФЕРТА И НЕ КП, ЗАПОЛНЯТЬ ЕЕ НЕ НУЖНО. ЭТО ВЕДОМОСТЬ ОБЪЕМОВ РАБОТ, ИСПОЛЬЗУЙТЕ ЕЕ ДЛЯ ВАШИХ РАСЧЕТОВ
Комплекс строительно-монтажных работ по реконструкции 2х БКТП и прокладке 4х КЛ6кВ
№ п/п | Виды работ | Ед. изм. | Кол-во | Примечание
1 | Затраты на весь проект (г. Москва, ул. Ивана Франко, вл. 4, 6)
1.1. | Устройство внеплощадочных систем наружного электроснабжения
1.1.1 | Кабельные линии 6кВ
1.1.1.1 | Разработка траншеи ручным способом | м3 | 135
1.1.1.2 | Подготовка песчаного основания, засыпка кабеля песком | м3 | 88
1.1.1.3 | Обратная засыпка грунтом | м3 | 47
1.1.1.4 | Вывоз грунта с утилизацией | м3 | 88
1.1.1.5 | Укладка труб ПНД d160 | м | 350
1.1.1.6 | Прокладка кабеля АСБ 3х185, в том числе в трубе ПНД | м | 880
1.1.1.7 | Устройство Муфт концевых 3КВТп-10-150/240 | компл | 8
1.1.1.8 | Укладка плит ПЗК (480х480х16) | шт | 586
1.1.1.9 | Пуско-наладочные работы | компл | 1
1.1.1.10 | Восстановление благоустройства, в том числе газоны, асфальтобетонные дороги и тротуары | компл | 1
1.1.2 | Реконструкция ТП, Переключение КЛ
1.1.2.1 | Разработка траншеи ручным способом | м3 | 150
1.1.2.2 | Обратная засыпка песком | м3 | 70
1.1.2.3 | Обратная Засыпка грунтом | м3 | 80
1.1.2.4 | Вывоз грунта с утилизацией | м3 | 70
1.1.2.5 | Реконструкция ТП №6500, включая архитектурную и электротехническую части | компл | 1
1.1.2.6 | Реконструкция ТП №6551, включая архитектурную и электротехническую части | компл | 1
1.1.2.7 | Прокладка кабеля АПВПуг-6 3х95 | м.п | 120
1.1.2.8 | Прокладка кабеля АПБбШв -1 4х50 | м.п. | 50
1.1.2.9 | Прокладка кабеля АПБбШв -1 4х70 | м.п. | 25
1.1.2.10 | Прокладка кабеля АПБбШв -1 4х95 | м.п. | 100
1.1.2.11 | Прокладка кабеля АПБбШв -1 4х120 | м.п. | 80
1.1.2.12 | Прокладка кабеля АПБбШв -1 4х185 | м.п. | 30
1.1.2.13 | Муфта соединительная 4СТПБ1-1 25-50 | компл. | 4
1.1.2.14 | Муфта соединительная 4СТПБ1-1 70-120 | компл. | 19
1.1.2.15 | Муфта соединительная 4СТПБ1-1 150-240 | компл. | 2
1.1.2.16 | Муфта концева 4КВТп-1 25-50 | компл. | 4
1.1.2.17 | Муфта концева 4КВТп-1 70-120 | компл. | 19
1.1.2.18 | Муфта концева 4КВТп-1 150-240 | компл. | 2
1.1.2.19 | Муфта соединительная (3П+3Б)СПТ-10 70-120 | компл. | 10
1.1.2.20 | Муфта концева 3КВТп-10 70-120 | компл. | 10
1.1.2.21 | Укладка плит ПЗК (240х480х16) | шт | 240
1.1.2.22 | Пуско-наладочные работы КТПн+КЛ | компл | 1
1.1.2.23 | Восстановление благоустройства, в том числе газоны, асфальтобетонные дороги и тротуары | компл | 1
1.1.3 | Временные КТПн, Переключение КЛ
1.1.3.1 | Разработка траншеи ручным способом | м3 | 150
1.1.3.2 | Засыпка песком | м3 | 70
1.1.3.3 | Обратная засыпка грунтом | м3 | 80
1.1.3.4 | Вывоз грунта с утилизацией | м3 | 70
1.1.3.5 | Основание под КТПн (песчанная подсыпка; ж/б плиты) | компл | 2
1.1.3.6 | КТПн 630/6/0,4 (ТП №6500) с учётом демонтажа | компл. | 1
1.1.3.7 | КТПн 400/6/0,4 (ТП №6551) с учётом демонтажа | компл. | 1
1.1.3.8 | Прокладка кабеля АПВПуг-6 3х95 | м.п. | 120
1.1.3.9 | Прокладка кабеля АПБбШв -1 4х50 | м.п. | 50
1.1.3.10 | Прокладка кабеля АПБбШв -1 4х70 | м.п. | 25
1.1.3.11 | Прокладка кабеля АПБбШв -1 4х95 | м.п. | 100
1.1.3.12 | Прокладка кабеля АПБбШв -1 4х120 | м.п. | 80
1.1.3.13 | Прокладка кабеля АПБбШв -1 4х185 | м.п. | 30
1.1.3.14 | Муфта соединительная 4СТПБ1-1 25-50 | компл. | 4
1.1.3.15 | Муфта соединительная 4СТПБ1-1 70-120 | компл. | 19
1.1.3.16 | Муфта соединительная 4СТПБ1-1 150-240 | компл. | 2
1.1.3.17 | Муфта концева 4КВТп-1 25-50 | компл. | 4
1.1.3.18 | Муфта концева 4КВТп-1 70-120 | компл. | 19
1.1.3.19 | Муфта концева 4КВТп-1 150-240 | компл. | 2
1.1.3.20 | Муфта соединительная (3П+3Б)СПТ-10 70-120 | компл. | 10
1.1.3.21 | Муфта концева 3КВТп-10 70-120 | компл. | 10
1.1.3.22 | Укладка плиты ПЗК (240х480х16) | шт | 240
1.1.3.23 | Пуско-наладочные работы КТПн+КЛ | компл | 1
1.1.3.24 | Восстановление благоустройства, в том числе газоны, асфальтобетонные дороги и тротуары | компл | 1