## Worksheet
Ведомость объемов работ к тендеру №1037
ЭТО НЕ ОФЕРТА И НЕ КП, ЗАПОЛНЯТЬ ЕЕ НЕ НУЖНО. ЭТО ВЕДОМОСТЬ ОБЪЕМОВ РАБОТ, ИСПОЛЬЗУЙТЕ ЕЕ ДЛЯ ВАШИХ РАСЧЕТОВ
Полный комплекс строительно-монтажных работ по устройству Электроснабжение
№ п/п | Виды работ | Ед. изм. | Кол-во | Примечание
1 | Закрытая зона (Термы_Минспорт_Смоленск)
1.1. | Устройство систем молниезащиты и заземления
1.1.1 | Молниезащита и заземление
1.1.1.1 | Молниеприемник-мачта ZANDZ (8,2 м; самонесущая конструкция; 5 морозостойких бетонных оснований; 3-й ветр. р-н; с нерж. зажимом) ZZ-208-2082-3 | шт | 2
1.1.1.2 | Молниеприемник-мачта ZANDZ (7,2 м; самонесущая конструкция; 3 морозостойких бетонных основания; 3-й ветр. р-н; с нерж. зажимом) ZZ-208-2072-3 | шт | 2
1.1.1.3 | Молниеприемник-мачта ZANDZ (5,2 м; самонесущая конструкция; 3 морозостойких бетонных основания; 3-й ветр. р-н; с нерж. зажимом) ZZ-208-2052-3 | шт | 3
1.1.1.4 | Молниеприёмник-мачта ZANDZ модульный вертикальный 10,3 м с комплектом из 3х креплений к стене (нерж. сталь AISI 304; сечение > 200 мм2) ZZ-206-0103-3 | шт | 1
1.1.1.5 | Молниеприёмник-мачта ZANDZ модульный вертикальный 6,3 м с комплектом из 2х креплений к стене (нерж. сталь AISI 304; сечение > 200 мм2) ZZ-206-0063-3 | шт | 1
1.1.2 | Уравнивание потенциалов
1.1.2.1 | ZANDZ Полоса омедненная стальная (30*4 мм; толщина покрытия 70 мкм; бухта 50 м) ZZ-11075-50, включая все соединительные зажимы, муфты, крепежные и вспомогательные материалы | м | 200
1.1.2.2 | ZANDZ Полоса омедненная стальная (30*4 мм; толщина покрытия 70 мкм; бухта 10 м) ZZ-11075-10, включая все соединительные зажимы, муфты, крепежные и вспомогательные материалы | м | 20
1.1.2.3 | ZANDZ Полоса омедненная стальная (30*4 мм; толщина покрытия 70 мкм; бухта 50 м) ZZ-11075-50, включая все соединительные зажимы, муфты, крепежные и вспомогательные материалы | м | 1600
1.1.2.4 | ZANDZ Полоса омедненная стальная (30*4 мм; толщина покрытия 70 мкм; бухта 10 м) ZZ-11075-10, включая все соединительные зажимы, муфты, крепежные и вспомогательные материалы | м | 30
1.1.2.5 | Шина заземления с изоляторами, 10 подключений М8, медь, 60?40?397мм NE2010 | шт | 1
1.1.2.6 | Коробка уравнивания потенциалов, 120?80?50мм, 10 зажимов 0,75-16кв.мм, IP55 NE3110 | шт | 28
1.1.2.7 | Провод заземления 25мм2 с наконечником под винт М8 ПМЛ 25-500 НК, включая наконечники и другие крепежные и вспомогательные материалы | шт | 80
1.1.2.8 | Провод повышенной гибкости с медной жилой, с изоляцией из ПВХкомпозиции пониженной пожароопасности, с низкой токсичностью продуктов горения, желто-зеленого цвета, сечением 1х120кв.мм ПуГВнг (А)-LSLTx, включая наконечники и другие крепежные и вспомогательные материалы | м | 120
1.1.2.9 | Провод повышенной гибкости с медной жилой, с изоляцией из ПВХкомпозиции пониженной пожароопасности, с низкой токсичностью продуктов горения, желто-зеленого цвета, сечением 1х25кв.мм ПуГВнг (А)-LSLTx, включая наконечники и другие крепежные и вспомогательные материалы | м | 2900
1.1.2.10 | Провод повышенной гибкости с медной жилой, с изоляцией из ПВХкомпозиции пониженной пожароопасности, с низкой токсичностью продуктов горения, желто-зеленого цвета, сечением 1х6кв.мм ПуГВнг (А)-LSLTx, включая наконечники и другие крепежные и вспомогательные материалы | м | 1900
1.1.2.11 | Провод повышенной гибкости с медной жилой, с изоляцией из ПВХкомпозиции пониженной пожароопасности, с низкой токсичностью продуктов горения, желто-зеленого цвета, сечением 1х4кв.мм ПуГВнг (А)-LSLTx, включая наконечники и другие крепежные и вспомогательные материалы | м | 600
1.1.2.12 | Сверление, пробивка отверстий для проходки инженерных трасс (с последующей детализацией) | комплекс | 1
1.1.3 | Пусконаладочные работы
1.1.3.1 | Пусконаладочные работы заземления, молниезащиты и уравнивания потенциалов (с последующей детализацией) | комплекс | 1
2 | Устройство систем электроснабжения
2.1. | Вводные и распределительные устройства
2.1.1 | Главный распределительный щит, IP 31 (ГРЩ1) в компекте с светильниками, 7 панелей 2000х600х600, с цоколем 100мм. | комплект | 1
2.1.2 | Главный распределительный щит, IP 31 (ГРЩ2) в компекте с светильниками -2шт 36Вт, 7 панелей 2000х600х600, с цоколем 100мм. | комплект | 1
2.1.3 | Главный распределительный щит, IP 31 (ГРЩ3) в компекте с светильниками -2шт 36Вт, 7 панелей 2000х600х600, с цоколем 100мм. | комплект | 1
2.1.4 | Меркурий 234 ART-03 (D) PB.R ~380/220B; 5А в компл. c испытательной коробкой | шт | 7
2.2. | Щиты и шкафы управления
2.2.1 | Распределительный щит ЩРБ (-1) | комплект | 1
2.2.2 | Распределительный щит ЩРБ1 | комплект | 1
2.2.3 | Распределительный щит ЩРБ2 | комплект | 1
2.2.4 | Распределительный щит ЩРБ3 | комплект | 1
2.2.5 | Распределительный щит ЩР1.1 | комплект | 1
2.2.6 | Распределительный щит ЩР1.2 | комплект | 1
2.2.7 | Распределительный щит ЩР2 | комплект | 1
2.2.8 | Распределительный щит ЩРМ | комплект | 1
2.2.9 | Распределительный щит ЩПК | комплект | 1
2.2.10 | Распределительный щит ЩР-ДН | комплект | 1
2.2.11 | Распределительный щит ЩК | комплект | 1
2.2.12 | Распределительный щит ЩВ3 | комплект | 1
2.2.13 | Распределительный щит ЩВ2 | комплект | 1
2.2.14 | Распределительный щит ЩВ(-1) | комплект | 1
2.2.15 | Устройство компенсации реактивной мощности АУКРМ 0.4 30квар | шт | 2
2.2.16 | Источник бесперебойного питания напольного исполнения, офлайн, 10кВт, 380/220В, с комплектом батарей на 1 час. EOB-0010KVA-3-L | шт | 1
2.2.17 | Шкаф для установки батарей 1700х600мм дверь метал. чер. LB05-17H69-M | шт | 1
2.2.18 | Комплект батарей АКБ 40х45Ач, HRL 12-45, перемычки и плавкие вставки EOB-BK-40-045-2 | шт | 1
2.2.19 | Щит групповой рабочего освещения, бокс на 24 модуля, настенный монтаж, IP41, ЩО(-1) | шт | 1
2.2.20 | Щит групповой рабочего освещения, бокс на 54 модуля, настенный монтаж, IP41, ЩО1 | шт | 1
2.2.21 | Щит групповой рабочего освещения, бокс на 48 модуля, настенный монтаж, IP41, ЩО2 | шт | 1
2.2.22 | Щит групповой рабочего освещения, бокс на 12 модуля, настенный монтаж, IP41, ЩО3 | шт | 1
2.2.23 | Щит групповой аварийного освещения, бокс на 18 модуля, настенный монтаж, IP41, ЩАО(-1) | шт | 1
2.2.24 | Щит групповой аварийного освещения, бокс на 36 модуля, настенный монтаж, IP41, ЩАО1 | шт | 1
2.2.25 | Щит групповой аварийного освещения, бокс на 32 модуля, настенный монтаж, IP41, ЩАО2 | шт | 1
2.2.26 | Щит групповой аварийного освещения, бокс на 12 модуля, настенный монтаж, IP41, ЩАО3 | шт | 1
2.2.27 | Ящик с понижающим трансформатором 230/36В, 250ВА, IP54 (ЯТП-0,25 230/36-2 УХЛ2 IP54) | шт | 11
2.3. | Электроустановочные изделия
2.3.1 | Розетка стационарная 3Р+РЕ 32А 380В IP44 ССИ-124 PSR12-032-4 | шт | 6
2.3.2 | Розетка встраиваемая одноместная с заземлением 16А, 250В, с защитными шторками, IP44, белый РСбш10-3-44-БрБ | шт | 53
2.3.3 | Розетка встраиваемая одноместная с заземлением 16А, 250В, с защитными шторками, IP20, белый РС14-1-0-БрБ | шт | 100
2.3.4 | Розетка для открытой остановки с заземлением 16А, 250В, с крышкой, IP54, серая РСш12-2-А | шт | 115
2.3.5 | Выключатель / переключатель одноклавишный для открытой установки 220В, 10А, IP54, серый ВС-20-1-2-А | шт | 82
2.3.6 | Коробка распаечная, IP55, 6 выводов, 100х100х50 мм КМ41234 (UKO11-100-100- 050-K41-55) | шт | 1000
2.3.7 | Коробка распаечная огнестойкая ПС, 4P, IP55, 6 выводов 100х100х50 UKF30-100-10 | шт | 200
2.3.8 | Выключатель для открытой установки одноклавишный 10А, 250В, IP20 | шт | 13
2.3.9 | Выключатель для открытой установки одноклавишный 10А, 250В, IP54 | шт | 23
2.3.10 | Выключатель проходной для открытой установки одноклавишный 10А, 250В, IP20 | шт | 8
2.3.11 | Выключатель проходной для открытой установки одноклавишный 10А, 250В, IP54 | шт | 37
2.3.12 | Выключатель для скрытой установки одноклавишный 10А, 250В, IP20 | шт | 90
2.3.13 | Выключатель проходной для скрытой установки одноклавишный 10А, 250В, IP20 | шт | 16
2.3.14 | Коробка распаячная огнестойкая безгалогенная (HF), 100х100х50мм, 4P, 6мм2 IP55, 6 вводов | шт | 400
2.3.15 | Коробка распаячная для открытой проводки Коробка безгалогенная (HF), 100х100х50мм, с защелкивающейся крышкой, IP44, 6 гермовводов | шт | 700
2.3.16 | Коробка распаячная для полых стен безгалогенная (HF), 92х92х45мм, с саморезами металлическими лапками и крышкой | шт | 150
2.4. | Светотехническое оборудование
2.4.1 | Светильник светодиодный для производственных помещений, накладной монтаж на высоте до 5м, 50Вт, IP65, 4000K ARCTIC.OPL ECO LED | шт | 159
2.4.2 | Светильник светодиодный для производственных помещений, накладной монтаж на высоте до 5м, 25Вт, IP65, 4000K ARCTIC.OPL ECO LED | шт | 34
2.4.3 | Светильник светодиодный для внутреннего освещения помещений, в том числе с повышенным содержанием влаги и пыли, а также для внешнего освещения фасадов зданий под навесом, 18Вт, IP65, 4000K (CD LED 18 4000K) | шт | 95
2.4.4 | Прожектор светодиодный для освещения спортивных площадок, угол распределения света 90 градусов, 100Вт, IP66, 4000K ATHLET 100W D90 740 | шт | 40
2.4.5 | Светильник светодиодный встраиваемый в потолок типа «грильято», 595х595мм, 32Вт, IP20, 4000K OPL/R ECO LED 595 4000K GRILIATO | шт | 18
2.4.6 | Светильник светодиодный встраиваемый в потолок типа «грильято», 100х100мм, 20Вт, IP54, 4000K GRILDOT FLD (100x100) 4000K | шт | 157
2.4.7 | Светильник светодиодный универсального монтажа: встраиваемый в потолок типа «армстронг» или монтаж на поверхность, 592х592мм, 32Вт, IP20, 4000K STANDARD.OPL LED 595 4000K G3 | шт | 82
2.4.8 | Светильник светодиодный, монтаж: clip-in в потолок типа «армстронг», 1200х600мм, 32Вт, IP54, 4000K clip-in - OWS/K ECO LED 1200x600 | шт | 4
2.4.9 | Светильник светодиодный встраиваемый в реечный потолок, 19Вт, IP54/IP20, 4000K SAFARI DL LED G2 20Вт 940 WH | шт | 79
2.4.10 | Светильник светодиодный накладного монтажа, 22Вт, IP65, 4000K, УХЛ1 DOMO LED 22W 840 BL | шт | 18
2.4.11 | Светильник светодиодный универсального монтажа: встраиваемый в потолок типа «армстронг» или монтаж на поверхность, 32Вт, IP54, 4000K OWP EVO (595x595) 30W OPL 840 WH IP54/IP54 | шт | 19
2.4.12 | Светильник светодиодный кольцо Д 2м, подвес в комплекте, 100Вт, IP20, 4000K CYCLE P LED 2000 | шт | 19
2.4.13 | Светильник светодиодный круг Д 0,45м, подвес в комплекте, 20Вт, IP20, 4000K SOL P LED Д450 | шт | 69
2.4.14 | Светильник светодиодный линейный, 26Вт, IP54, 4000K LED MALL ECO 25 | шт | 36
2.4.15 | Светильник светодиодный компактный, 12Вт, IP65, 4000K OD LED 12 4000K | шт | 20
2.4.16 | Светильник светодиодный накладного монтажа, 11Вт, IP20, 4000K ASTER/S 10W D30 940 BK | шт | 23
2.4.17 | Панель управления DALI, RGB-W SR-2300TR-IN White | шт | 1
2.4.18 | Блок питания для панели управления DALI, 12-24В, 5А | шт | 1
2.4.19 | Блок питания шины DALI, 16В, 250мА SR-2400P | шт | 1
2.4.20 | Диммер DALI, 4х(12-36)В DC, 4х5А SR-2303P | шт | 5
2.4.21 | Блок питания ленты, 12-36В, 20А | шт | 5
2.5. | Прокладка кабеля
2.5.1 | Кабель силовой медный не распространяющий горение, 660В, с изоляцией из поливинилхлоридной композиции пониженной пожарной опасности, с низкой токсичностью продуктов горения, сечением: 5х1,5мм2, ОК (N, РЕ) ВВГнг(А)-LSLTx | м | 345
2.5.2 | Кабель силовой медный не распространяющий горение, 660В, с изоляцией из поливинилхлоридной композиции пониженной пожарной опасности, с низкой токсичностью продуктов горения, сечением: 5х2,5мм2, ОК (N, РЕ) ВВГнг(А)-LSLTx | м | 180
2.5.3 | Кабель силовой медный не распространяющий горение, 660В, с изоляцией из поливинилхлоридной композиции пониженной пожарной опасности, с низкой токсичностью продуктов горения, сечением: 3х2,5мм2, ОК (N, РЕ) ВВГнг(А)-LSLTx | м | 930
2.5.4 | Кабель силовой медный не распространяющий горение, 660В, с изоляцией из поливинилхлоридной композиции пониженной пожарной опасности, с низкой токсичностью продуктов горения, сечением: 3х1,5мм2, ОК (N, РЕ) ВВГнг(А)-LSLTx | м | 5545
2.5.5 | Кабель силовой медный огнестойкий не распространяющий горение, 660В, с изоляцией из поливинилхлоридной композиции пониженной пожарной опасности, с низкой токсичностью продуктов горения, сечением: 5х1,5мм2, ОК (N, РЕ) ВВГнг(А)-FRLSLTx | м | 325
2.5.6 | Кабель силовой медный огнестойкий не распространяющий горение, 660В, с изоляцией из поливинилхлоридной композиции пониженной пожарной опасности, с низкой токсичностью продуктов горения, сечением: 5х2,5мм2, ОК (N, РЕ) ВВГнг(А)-FRLSLTx | м | 40
2.5.7 | Кабель силовой медный огнестойкий не распространяющий горение, 660В, с изоляцией из поливинилхлоридной композиции пониженной пожарной опасности, с низкой токсичностью продуктов горения, сечением: 3х2,5мм2, ОК (N, РЕ) ВВГнг(А)-FRLSLTx | м | 420
2.5.8 | Кабель силовой медный огнестойкий не распространяющий горение, 660В, с изоляцией из поливинилхлоридной композиции пониженной пожарной опасности, с низкой токсичностью продуктов горения, сечением: 3х1,5мм2, ОК (N, РЕ) ВВГнг(А)-FRLSLTx | м | 290
2.5.9 | Кабель контрольный медный не распространяющий горение, 660В, с изоляцией из поливинилхлоридной композиции пониженной пожарной опасности, сечением: 4х1мм2, МК КВВГнг(А)-LS | м | 50
2.5.10 | Провод повышенной гибкости с медной жилой, с изоляцией из ПВХкомпозиции пониженной пожароопасности желто-зеленого цвета сечением 1х6 мм2 ПуГВнг(А)-LS | м | 300
2.5.11 | Прокладка кабельной линии ВВГнг(А)-LSLTx 3х1,5 в пуф | м | 100
2.5.12 | Прокладка кабельной линии ВВГнг(А)-LSLTx 3х1,5 в пвх трубе д.25, (в т.ч. в штробе+гофра д.25 - 30м, 20м и 100м) | м | 4980
2.5.13 | Прокладка кабельной линии ВВГнг(А)-LSLTx 3х1,5 в к.лотке | м | 580
2.5.14 | Прокладка кабельной линии ВВГнг(А)-FRLSLTx 3х1,5 в пвх огнестойкой трубе д.25 (в.т.ч. В штроба -70м 10 м; Пуф-70м) | м | 3320
2.5.15 | Прокладка кабельной лини ВВГнг(А)-LSLTx 1х95 по лотку | м | 300
2.5.16 | Прокладка кабельной лини ВВГнг(А)-LSLTx 3х2,5 в ПВХ трубе | м | 4573
2.5.17 | Прокладка кабельной линии ВВГнг(А)-LSLTx 3х2,5 в к.лотке | м | 1052
2.5.18 | Прокладка кабельной линии ВВГнг(А)-FRLSLTx 3х2,5 в пвх трубе д.25 | м | 340
2.5.19 | Прокладка кабельной линии ВВГнг(А)-LSLTx 3х2,5 в пуф | м | 40
2.5.20 | Прокладка кабельной линии ВВГнг(А)-FRLSLTx 3х2,5 в пуф | м | 40
2.5.21 | Прокладка кабельной линии ВВГнг(А)-FRLSLTx 3х2,5 в к.лотке | м | 2040
2.5.22 | Прокладка кабельной лини ВВГнг(А)-LSLTx 3х4 в ПВХ трубе | м | 227
2.5.23 | Прокладка кабельной лини ВВГнг(А)-LSLTx 3х4 по лотку | м | 473
2.5.24 | Прокладка кабельной лини ВВГнг(А)-LSLTx 3х6 в ПВХ трубе | м | 24
2.5.25 | Прокладка кабельной лини ВВГнг(А)-LSLTx 3х6 по лотку | м | 576
2.5.26 | Прокладка кабельной линии ВВГнг(А)-FRLSLTx 4х2,5 в лотке | м | 700
2.5.27 | Прокладка кабельной линии ВВГнг(А)-FRLSLTx 4х4 в лотке | м | 150
2.5.28 | Прокладка кабельной линии ВВГнг(А)-FRLSLTx 1х185 в лотке | м | 50
2.5.29 | Прокладка кабельной линии ВВГнг(А)-LSLTx 5х1,5 в пвх трубе д.25 | м | 390
2.5.30 | Прокладка кабельной линии ВВГнг(А)-FRLSLTx 5х1,5 в пвх огнестойкой трубе д.25- 140м (в т.ч.штроба -10м) | м | 365
2.5.31 | Прокладка кабельной лини ВВГнг(А)-LSLTx 5х2,5 в ПВХ трубе | м | 1192
2.5.32 | Прокладка кабельной лини ВВГнг(А)-LSLTx 5х2,5 по лотку | м | 704
2.5.33 | Прокладка кабельной линии ВВГнг(А)-LSLTx 5х25 в лотке | м | 506
2.5.34 | Прокладка кабельной линии ВВГнг(А)-FRLSLTx 5х25 в лотке | м | 10
2.5.35 | Прокладка кабельной линии ВВГнг(А)-LSLTx 5х16 в лотке | м | 677
2.5.36 | Прокладка кабельной линии ВВГнг(А)-LSLTx 5х10 в лотке | м | 719
2.5.37 | Прокладка кабельной линии ВВГнг(А)-FRLSLTx 5х10 в лотке | м | 185
2.5.38 | Прокладка кабельной линии ВВГнг(А)-LSLTx 5х35 в лотке | м | 1000
2.5.39 | Прокладка кабельной линии ВВГнг(А)-LSLTx 5х6 в лотке | м | 2185
2.5.40 | Прокладка кабельной линии ВВГнг(А)-FRLSLTx 5х6 в лотке | м | 340
2.5.41 | Прокладка кабельной лини ВВГнг(А)-LSLTx 5х4 в ПВХ трубе | м | 129
2.5.42 | Прокладка кабельной линии ВВГнг(А)-LSLTx 5х4 в лотке | м | 131
2.5.43 | Прокладка кабельной линии ВВГнг(А)-FRLSLTx 5х4 в лотке | м | 2800
2.6. | Прокладка труб
2.6.1 | Труба пвх д.25 | м | 4635
2.6.2 | Труба гофрированная ПВХ Д25 легкая с протяжкой | м | 5670
2.6.3 | Труба гофрированная ПНД, атмосферостойкая, Д25 легкая с протяжкой | м | 170
2.6.4 | Труба гофрированная ПВХ Д25, огнестойкая, легкая с протяжкой | м | 3615
2.6.5 | Труба пластиковая гофрированная, не содержащая галогенов, Д40, легкая с протяжкой ПЛЛ40HF | м | 90
2.6.6 | Труба пластиковая гофрированная, не содержащая галогенов, Д32, легкая с протяжкой ПЛЛ32HF | м | 210
2.6.7 | Труба пластиковая гофрированная, не содержащая галогенов, Д25, легкая с протяжкой ПЛЛ25HF | м | 995
2.6.8 | Труба пластиковая гофрированная, не содержащая галогенов, Д20, легкая с протяжкой ПЛЛ20HF | м | 790
2.6.9 | Труба пвх огнестойкая д.25 | м | 3258
2.6.10 | Труба пластиковая гофрированная Д50, огнестойкая, не содержащая галогенов, легкая с протяжкой ПЛЛ50FRHF | м | 30
2.6.11 | Труба пластиковая гофрированная Д25, огнестойкая, не содержащая галогенов, легкая с протяжкой ПЛЛ25FRHF | м | 120
2.6.12 | Труба пластиковая гофрированная Д20, огнестойкая, не содержащая галогенов, легкая с протяжкой ПЛЛ20FRHF | м | 500
2.6.13 | Металлорукав в герметичной ПВХ-оболочке Дн50 мм | м | 160
2.6.14 | Металлорукав в герметичной ПВХ-оболочке Дн38 мм | м | 155
2.6.15 | Металлорукав в герметичной ПВХ-оболочке Дн32 мм | м | 520
2.6.16 | Металлорукав в герметичной ПВХ-оболочке Дн28 мм | м | 320
2.6.17 | Металлорукав в герметичной ПВХ-оболочке Дн20 мм | м | 140
2.6.18 | Плита из минерального волокна с огнестойким покрытием, 1000х500х52мм | шт | 20
2.7. | Прокладка лотков
2.7.1 | Лоток лестничный 600x50мм L=3000мм LL5060 | шт | 42
2.7.2 | Лоток лестничный 300x50мм L=3000мм LL5030 | шт | 22
2.7.3 | Лоток перфорированный 500x50мм L=3000мм | шт | 15
2.7.4 | Лоток перфорированный 400x50мм L=3000мм | шт | 20
2.7.5 | Лоток перфорированный 300x50мм L=3000мм | шт | 160
2.7.6 | Лоток перфорированный 200x50мм L=3000мм | шт | 400
2.7.7 | Лоток перфорированный 100x50мм L=3000мм | шт | 30
2.7.8 | Плита из минерального волокна с огнестойким покрытием, 1000х500х52мм GB-P | шт | 2
2.7.9 | Лоток перфорированный оцинкованный, 50x50мм, 1,2мм, L=3000мм | шт | 50
2.7.10 | Сверление, пробивка отверстий для проходки инженерных трасс (с последующей детализацией) | комплекс | 1
2.8. | Пусконаладочные работы
2.8.1 | Пусконаладочные работы электроснабжения и освещения (с последующей детализацией) | комплекс | 1
3 | Внутренние инженерные системы и оборудование (без разбивки)
3.1. | Система ОЗДС
3.1.1 | Электрический дератизатор "ДЕРСИС" в составе: Дератизатор (ДР) | шт | 3
3.1.2 | Электрический дератизатор "ДЕРСИС" в составе: Высоковольтный усилитель (ВУ) | шт | 46
3.1.3 | Электрический дератизатор "ДЕРСИС" в составе: Барьер электрический (БЭ) | шт | 92
3.1.4 | Кабель силовой с медными жилами c пониженным дымо- и газовыделением ППГнг(А)-HF 2х1,5 | м | 1330
3.1.5 | Кабель силовой с медными жилами c пониженным дымо- и газовыделением ППГнг(А)-HF 3х1,5 | м | 30
3.1.6 | Кабель высоковольтный сечением 0,35 мм ПВМТ-40 | м | 92
3.1.7 | Труба гофрированная из ПВХ, ?20мм 91920 | м | 1452
3.1.8 | Коробка ответвительная КРП | шт | 130
3.1.9 | Колодка клеммная ЗВИ-5 | шт | 65
3.1.10 | Штепсельная розетка с заземляющим контактом Серия Quteo | шт | 5
3.1.11 | Плакат по технике безопасности (система ОЗДС) | шт | 65
3.1.12 | Электрическая проверка и регулировка комплекта преобразовательного и усилительного оборудования многоканальных систем | комплект | 1
3.2. | АСКУЭ "Автоматизированная система коммерческого учета электроэнергии"
3.2.1 | Адаптер последовательного интерфейса АПИ-1/485 ЛНГС.468223.126-12 | шт | 1
3.2.2 | Кабель-канал 15х10 "Элекор" ПВХ, цвет белый CKK10-015-010-1-K01 | м | 60
3.2.3 | ELASTA Труба гофрированная ПВХ d=16мм с зондом (10м) IEK CTG20-16-K41-010I | м | 200
3.2.4 | Кабель ParLan U/UTP Cat5e PVCLS нг(А)-LSLTx 2х2х0,52 | м | 265
3.3. | Пусконаладочные работы
3.3.1 | Пусконаладочные работы АСКУЭ (с последующей детализацией) | комплекс | 1
4 | Открытая зона (Термы_Минспорт_Смоленск)
4.1. | Устройство внутриплощадочных систем наружного электроснабжения
4.1.1 | Прокладка кабеля
4.1.1.1 | Прокладка кабеля АПвБбШвнг(А)-LS 4х300 в траншее | м | 2130
4.1.2 | Электроустановочные изделия
4.1.2.1 | Концевая муфта внутренней и наружной установки, термоусаживаемая, для 4 жильного бронированного кабеля сечением до 300мм2 с изоляцией из сшитого полиэтилена, 50Гц, 1кВ, УХЛ1, в комплекте с наконечниками, с контактными винтами, со срывающимися головками ( 4ПКВНТПБ-В-300 с нак. НО-300-01) | шт | 36
4.1.2.2 | Муфта термоусаживаемая для труб диаметром до 140мм МПТ-3 | шт | 18
4.1.3 | Устройство кабельных конструкций
4.1.3.1 | Двустенная труба ПНД д.140 гибкая для кабельной канализации д.140мм с протяжкой, SN8, 500Н, в бухте 40м, цвет красный (Внутренний диаметр: 120 мм) | м | 690
4.1.3.2 | Лоток лестничный 500x100мм L=3000мм LL1050, в комплекте с уголками, подвесами и крепежными элементами | шт | 90
4.1.3.3 | Профиль С-образный двойной 3000мм BPD-41, в комплекте с углами шарнирными, подвесами и крепежными элементами | шт | 6
4.1.3.4 | Сверление, пробивка отверстий для проходки инженерных трасс (с последующей детализацией) | комплекс | 1
4.1.4 | Огнезащитный короб
4.1.4.1 | Профиль С-образный L=1800мм BPL2118, в комплекте с углами шарнирными, подвесами и крепежными элементами | шт | 50
4.1.4.2 | Плита огнестойкая 2500х1200х12,5 мм DG2213 | м2 | 500
4.1.4.3 | Плита из минерального волокна с огнестойким покрытием, 1000х500х52мм DP1201 | шт | 10
4.1.5 | Устройство траншеи
4.1.5.1 | Разработка грунта экскаватором | м3 | 60.5
4.1.5.2 | Разработка грунта вручную в траншеях глубиной до 2 м | м3 | 6.72
4.1.5.3 | Засыпка траншей и котлованов с перемещением грунта до 5 м бульдозерами | м3 | 38.4
4.1.5.4 | Устройство песчаной постели в траншее | м3 | 30
4.1.6 | Пусконаладочные работы
4.1.6.1 | Пусконаладочные работы наружного электроснабжения (с последующей детализацией) | комплекс | 1
4.2. | Устройство внутриплощадочных систем наружного освещения
4.2.1 | Щиты и шкафы управления
4.2.1.1 | Щит управления освещением, настенный монтаж, IP41, в комплекте | комплекс | 1
4.2.2 | Светотехническое оборудование
4.2.2.1 | Светильник светодиодный консольный,100Вт, 4000К, асимметричная КСС, IP66, У1 Урбан M LED-100 | шт | 9
4.2.2.2 | Светильник светодиодный консольный, 80Вт, 4000К, широкая боковая КСС, IP66, У1 Урбан S LED-80 | шт | 1
4.2.2.3 | Светильник светодиодный консольный, 40Вт, 4000К, широкая боковая КСС, IP66, У1 Урбан S LED-40 | шт | 7
4.2.2.4 | Прожектор светодиодный, 150Вт, 4000К, косинусная КСС, IP66, У1 Эверикс LED-150-Д120 | шт | 2
4.2.2.5 | Прожектор светодиодный, 80Вт, 4000К, глубокая КСС, IP66, У1 Эверикс LED-80-Г60.4 | шт | 2
4.2.2.6 | Светильник торшерный, 40Вт, 4000К, широкая осевая КСС, IP65, У1 Факел LED-40 | шт | 2
4.2.3 | Прокладка труб и кабельных трасс
4.2.3.1 | Труба двустенная ПНД гибкая Д40 с протяжкой | м | 350
4.2.3.2 | Труба двустенная ПНД жесткая Д110 с протяжкой (Футляр) | м | 70
4.2.3.3 | Труба гофрированная ПВХ Д25 с протяжкой | м | 290
4.2.3.4 | Труба гофрированная полиамидная Д29 | м | 100
4.2.3.5 | Металлорукав в ПВХ-оболочке, Д26 6071R-027NP | м | 40
4.2.3.6 | Кабель силовой медный не распространяющий горение, 660В, с изоляцией из поливинилхлоридной композиции пониженной пожарной опасности, с низкой токсичностью продуктов горения сечением: 3х6мм2, ОК (N, РЕ) ВВГнг(А)-LSLTx | м | 685
4.2.3.7 | Кабель силовой медный бронированный, 660В, с изоляцией из поливинилхлоридной композиции пониженной пожарной опасности, сечением: 3х6мм2, ОК (N, РЕ) ВБШвнг(А)-LS | м | 395
4.2.3.8 | Кабель силовой медный не распространяющий горение, 660В, с изоляцией изполивинилхлоридной композиции пониженной пожарной опасности, сечением: 3х1,5мм2, ОК (N, РЕ) ВВГнг(А)-LS | м | 150
4.2.3.9 | Кабель контрольный медный не распространяющий горение, 660В, с изоляцией из поливинилхлоридной композиции пониженной пожарной опасности, сечением: 4х1мм2, МК КВВГнг(А)-LS | м | 50
4.2.3.10 | Провод повышенной гибкости с медной жилой, с изоляцией из ПВХкомпозиции пониженной пожароопасности желто-зеленого цвета сечением 1х6 мм2 ПуГВнг(А)-LS | м | 300
4.2.3.11 | Сверление, пробивка отверстий для проходки инженерных трасс (с последующей детализацией) | комплекс | 1
4.2.4 | Устройство опор
4.2.4.1 | Копание ям вручную без креплений для стоек и столбов | м3 | 1.68
4.2.4.2 | Уплотнение грунта: щебнем | м2 | 1.26
4.2.4.3 | Устройство фундаментов-столбов: бетонных | м3 | 0.6
4.2.4.4 | Опора несиловая фланцевая круглоконическая, 6м НФК-6,0-02-ц | шт | 9
4.2.4.5 | Закладная деталь фундамента для опоры поз. 4.1 ЗФ-20/4/К230-1,5-б | шт | 9
4.2.4.6 | Кронштейн однорожковый для опоры поз. 4.1 1.К1-1,0-1,0-Ф2-ц | шт | 9
4.2.4.7 | Опора несиловая фланцевая круглоконическая, 3м НФК-3,0-02(Л)-ц | шт | 2
4.2.4.8 | Кронштейн однорожковый для опоры поз. 4.4 1.К1-0,5-0,5-Ф2-ц | шт | 1
4.2.4.9 | Кронштейн однорожковый для опоры поз. 4.4 1.К2-0,5-0,5-/180-Ф2-ц | шт | 1
4.2.4.10 | Опора несиловая фланцевая круглоконическая, 4м НФК-4,0-02-ц | шт | 5
4.2.4.11 | Кронштейн однорожковый для опоры поз. 4.7 1.К1-0,5-0,5-Ф2-ц | шт | 5
4.2.4.12 | Опора несиловая фланцевая круглоконическая, 4м НФК-4,0-02-ц | шт | 2
4.2.4.13 | Закладная деталь фундамента для опоры поз. 4.9 ЗФ16/4/К140-1,2-б | шт | 2
4.2.4.14 | Вводной щиток для опоры освещения с предохранителем 2А, IP54 ТВ-1 | шт | 18
4.2.4.15 | Коробка распаячная устойчивая к ультрафиолету, 203х128х69мм, IP68 | шт | 7
4.2.4.16 | Муфта "труба-коробка" с герметичным уплотнением, с металлической резьбой, IP68 | шт | 28
4.2.4.17 | Коробка распаячная для о/п серая | шт | 30
4.2.5 | Пусконаладочные работы
4.2.5.1 | Пусконаладочные работы наружного освещения (с последующей детализацией) | комплекс | 1