## Worksheet
Ведомость объемов работ к тендеру №1041
ЭТО НЕ ОФЕРТА И НЕ КП, ЗАПОЛНЯТЬ ЕЕ НЕ НУЖНО. ЭТО ВЕДОМОСТЬ ОБЪЕМОВ РАБОТ, ИСПОЛЬЗУЙТЕ ЕЕ ДЛЯ ВАШИХ РАСЧЕТОВ
Выполнение комплекса проектных и строительно-монтажных работ по переустройству помещений раздевалки в можжевеловую парную
№ п/п | Виды работ | Ед. изм. | Кол-во | Примечание
1 | Можжевеловая парная (№б/н) 41,0м2 (2-я очередь (Термы_СПБ Пулковский))
1.1. | Можжевеловая парная (№000) 41 м2 (Термы_СПБ Пулковский)
1.1.1 | Устройство и оборудование уличной зоны (бани, сауны, хамамы, соляные)
1.1.1.1 | Проектные работы
1.1.1.1.1 | Рабочая документация по помещению с отображением оборудования, конструкций, инженерных систем, декоративных элементов, в т.ч. ПОД, спецификация оборудования и материалов - в 3-х экз. на бумажных носителях (размер бумаги не менее формата А3) и 1 экз. в редактируемом электронном виде | компл. | 1
1.1.1.1.2 | Дизайн-проект (визуализация) помещения - в 3-х экз. на бумажных носителях (размер бумаги не менее формата А3) и 1 экз. в редактируемом электронном виде | компл. | 1
1.1.1.2 | Демонтажные работы
1.1.1.2.1 | Демонтаж обшивки из ГКЛВО (аквапанели) в 2 слоя t=75мм на одинарном стальном каркасе из КНАУФ-профилей ПС 50/50 и ПН 50/40 | м2 | 39.67
1.1.1.2.2 | Демонтаж перегородки из ГКЛВО (аквапанели) в 2 слоя по системе стальных профилей типа Кнауф (или аналог) с усилением профиля металлическими стойками сечения 90х60х3 с шагом 1200мм, в 2 слоя (толщина 150 мм) | м2 | 17.35
1.1.1.2.3 | Демонтаж перегородки из ГКЛВО (аквапанели) в 2 слоя по системе стальных профилей типа Кнауф (или аналог) с усилением профиля металлическими стойками сечения 90х60х3 с шагом 1200мм, в 2 слоя (толщина 200 мм) | м2 | 36.28
1.1.1.2.4 | Демонтаж дверей ДПВ Г Бпр Оп Пр Р 2100 -880 | шт | 2
1.1.1.2.5 | Демонтаж дверей ДПВ Г Бпр Оп Пр Р 2100-980 | шт | 1
1.1.1.2.6 | Демонтаж окна ОП В 2 1000 (h)-4500 (4М1-12-4М1-12-4М1) С подокон. Доской из ПВХ шир. 200мм | шт | 1
1.1.1.2.7 | Устройство проемов в трехслойная Сэндвич-панель ТСП Airpanel-Z EI-45 (толщина 150 мм) под установку витража | м2 | 9
1.1.1.2.8 | Устройство проемов в трехслойная Сэндвич-панель ТСП Airpanel-Z EI-45 (толщина 150 мм) под установку входной двери | м2 | 3.16
1.1.1.3 | Устройство перегородок
1.1.1.3.1 | Кладка из полнотелых керамзитобетонных блоков 190х188х390 с прокладкой сетки строительной 1,5мм ячейки 50х50 через каждые 3 ряда | м2 | 71.4
1.1.1.3.2 | Восстановление отделочных материалов и сантехнического оборудования в смежном помещении (пом. 1.106) | м2 | 15.12
1.1.1.4 | Устройство полков
1.1.1.4.1 | Кладка из полнотелых керамзитобетонных блоков 190х188х390 с прокладкой сетки строительной 1,5мм ячейки 50х50 через каждые 3 ряда (3 уровня, высота 450/850/1350мм, ширина 800/800/700мм) | м2 | 45.6
1.1.1.4.2 | Засыпка пазух каркаса полков керамзитом фракции 5-20мм с последующей проливкой цементным молочком | м3 | 4.5
1.1.1.4.3 | Устройство цементно-песчаной стяжки М150 с армированием сеткой с разуклонкой 1% | м2 | 19.8
1.1.1.4.4 | Укладка керамогранита "Италон" Сенд Грип 600х600x9мм противоскользящий R11 (Grip) на клей для плитки усиленный | м2 | 19.8
1.1.1.4.5 | Укладка керамогранита "Италон" Сенд Грип 600х600x9мм торцевой | м2 | 11.6
1.1.1.4.6 | Затирка швов эпоксидной затиркой, Затирка эпоксидная двухкомпонентная Litokol Starlike Evo s. 110 | м2 | 31.4
1.1.1.5 | Устройство полов
1.1.1.5.1 | Изготовление подиума бетонного под печь. Длина, ширина превышает размер печи минимум на 500мм, высота 100мм от у.ч.п. | шт. | 1
1.1.1.5.2 | Подготовка поверхности пола (очистка от пыли и грязи, заделка трещин, покрытие грунтующим составом перед обмазочной гидроизоляцией) | м2 | 54
1.1.1.5.3 | Устройство теплоизоляции из утеплителя из экструдированного пенополистирола 30-50мм | м2 | 54
1.1.1.5.4 | Устройство гидроизоляции обмазочной Mapei Mapelastic в два слоя с заведением на вертикальные поверхности на высоту 200мм уровня верхнего полка и на пол. Между слоями гидроизоляции проложить стекловолоконную сетку | м2 | 54
1.1.1.5.5 | Устройство цементно-песчаной стяжки М150 с армированием сеткой с гидрофобными добавками толщ. 50-110 мм. С разуклонкой 3% | м2 | 34.2
1.1.1.5.6 | Укладка керамогранита "Италон" Сенд Грип 600х600x9мм противоскользящий R11 (Grip) на клей для плитки усиленный | м2 | 34.2
1.1.1.5.7 | Затирка швов эпоксидной затиркой, Затирка эпоксидная двухкомпонентная Litokol Starlike Evo s. 110 | м2 | 34.2
1.1.1.5.8 | Устройство водосборного лотка в полу длина не менее 1000мм, ширина 220мм | шт. | 1
1.1.1.6 | Монтаж пожаро-теплозоляционной декоративной стены за печью
1.1.1.6.1 | Монтаж металло каркаса стен профиль 50*50 или 60х27. с устройством теплоизоляции и монтажом огнестойкого минерита под плитку за печью от пола до потолка | м2 | 11
1.1.1.6.2 | Облицовка стен за печью плиткой "Отожжённый" кирпич на термостойкий клей (до +150) из от пола до потолка | м2 | 11
1.1.1.6.3 | Грунтовка поверхности с последующим нанесением термостойко мастики | м2 | 11
1.1.1.6.4 | Облицовка стен за печью декоративным камнем, талькохлорит, талькомагнезит, змеевик и пр. от пола до потолка | м2 | 11
1.1.1.7 | Монтаж каркаса стен и потолка
1.1.1.7.1 | Устройство обрешетки стен и потолка из бруса 50х50мм обработанного огне биозащитой "Сенеж огнебио проф" или аналог | м2 | 136.6
1.1.1.7.2 | Устройство теплоизоляции из минеральной ваты толщ. 50мм. Один слой. Плотность 35-50 кг/м3 | м2 | 82.6
1.1.1.7.3 | Устройство фольги 100мкр. под стропила с проклейкой швов алюминиевым скотчем | м2 | 82.6
1.1.1.7.4 | Устройство контр обрешётки каркаса из бруса 20х40мм с шагом 400-500мм | м2 | 82.6
1.1.1.7.5 | Устройство каркаса потолка из бруса 50х100мм (и/или 50х150мм, 50х200мм) с шагом 590мм между стропилами | м2 | 54
1.1.1.7.6 | Устройство теплоизоляции из минеральной ваты толщ. 50мм. Два слоя. Плотность 35-50 кг/м3 | м2 | 54
1.1.1.7.7 | Устройство фольги 100мкр. под стропила с проклейкой швов алюминиевым скотчем | м2 | 54
1.1.1.7.8 | Устройство контр обрешётки каркаса из бруса 20х40мм с шагом 400-500мм | м2 | 54
1.1.1.7.9 | Монтаж вагонки на стены и потолок к контробрешетке с пропиткой маслом для стен и потолка белого цвета | м2 | 136.6
1.1.1.7.10 | Укладка керамогранита на стены "Италон" Сенд Грип 600х600x9мм (душевая) | м2 | 51.9
1.1.1.7.11 | Затирка швов эпоксидной затиркой,Затирка эпоксидная двухкомпонентная Litokol Starlike Evo s. 110 | м2 | 51.9
1.1.1.8 | Изготовление и монтаж мебели,декоративного и технологического оборудования
1.1.1.8.1 | Устройство экрана теплозащитного из нержавеющей стали над печью с монтажом огнестойкого минерита или базальтового картона на проставках из керамики, L=30мм | шт. | 1
1.1.1.8.2 | Монтаж встроенных декоративных элементов (панно можжевеловое) | шт. | 2
1.1.1.8.3 | Монтаж плинтуса, уголка, галтелей (по проекту) | м.п. | 64.1
1.1.1.8.4 | Монтаж потолочных галтелей | м.п. | 43
1.1.1.8.5 | Монтаж светодиодной ленты на полки | м.п. | 39
1.1.1.8.6 | Устройство каркаса брусков 25х90мм для настила на полоки, с монтажом резиновых ножек h=15мм 18 мм с пропиткой маслом для полков прозрачным | м3 | 0.5
1.1.1.8.7 | Устройство съёмного настила полоков с торцевой доской под скрытую подсветку из декоративной доски на торцы полков 25х50мм/80мм с пропиткой маслом для полков прозрачным | м3 | 0.3
1.1.1.8.8 | Изготовление и монтаж спинки полка из полковой доски 90х25мм. | м.п. | 8.6
1.1.1.8.9 | Устройство декоративного осветительного оборудования в декоративном абажуре | шт. | 1
1.1.1.8.10 | Монтаж светильника аварийного освещения | шт. | 1
1.1.1.8.11 | Монтаж влагостойкого динамика | шт. | 2
1.1.1.8.12 | Монтаж системы аромадозации | компл. | 1
1.1.1.8.13 | Монтаж термогигрометра Sawo 221-ТНD | шт. | 1
1.1.1.8.14 | Монтаж песочных часов Harvia Lux SAC19800 | шт. | 1
1.1.1.8.15 | Запарник для бани 25-60л | шт. | 2
1.1.1.8.16 | Установка пластиковой решетки на водосборный лоток | шт. | 1
1.1.1.8.17 | Изготовление и монтаж защитного ограждение печи | изд. | 1
1.1.1.9 | Система нагрева
1.1.1.9.1 | Монтаж и подключение Электрической печи (определить проектом, согласовать с заказчиком) | Комплекс работ. | 1
1.1.1.10 | Вентиляция
1.1.1.10.1 | Монтаж вентиляционного короба стенового ф110-160мм. с (вытяжная вентиляция), с проходом в потолок с установкой шибера в запотолочном пространстве | компл. | 1
1.1.1.10.2 | Монтаж вентиляционного короба стенового ф110-160мм приточной вентиляции к печи (проходит через полок), высота 200 мм от пола с декоративной решеткой деревянной | компл. | 1
1.1.1.11 | Электроснабжение
1.1.1.11.1 | Прокладка кабеля термостойкого в трубе гофрированной (кол-во и сечение определить проектом) | компл. | 1
1.1.1.12 | Водоснабжение и канализация
1.1.1.12.1 | Прокладка трубы ХВС к месту расположения АЭГПП или ПиЖ. Ф16мм с запорной арматурой | компл. | 1
1.1.1.12.2 | Устройство трапа с сухим гидрозатвором с решёткой из нержавеющей стали в комплекте | шт. | 1
1.1.1.12.3 | Укладка силовых и слаботочных кабелей. Кабеля управления кнопками аромадозации. | компл. | 1
1.1.1.12.4 | Устройство душевых | шт. | 6
1.1.1.13 | Система пожаротушения
1.1.1.13.1 | Устройства дренчерного пожаротушения (монтаж трубопровода от существующего узла водоснабжения, устройство дренчеров водяных ДВН-15 или аналог) | компл. | 1
1.1.1.14 | Заполнение проемов
1.1.1.14.1 | Устройство входной двери с отделкой дверных откосов из Вагонки | шт. | 2
1.1.1.14.2 | Устройство витражной конструкции 4400мм | шт. | 1
1.1.1.15 | Пуско-наладочные работы
1.1.1.15.1 | Пуско-наладочные работы | компл. | 1
1.1.1.16 | Прочие расходы
1.1.1.16.1 | Непредвиденные расходы | усл. | 1
1.1.1.16.2 | Упаковка, погрузка и вывоз мусора | усл. | 1
1.1.1.16.3 | Транспортные расходы | усл. | 1