## Worksheet
Ведомость объемов работ к тендеру №105
ЭТО НЕ ОФЕРТА И НЕ КП, ЗАПОЛНЯТЬ ЕЕ НЕ НУЖНО. ЭТО ВЕДОМОСТЬ ОБЪЕМОВ РАБОТ, ИСПОЛЬЗУЙТЕ ЕЕ ДЛЯ ВАШИХ РАСЧЕТОВ
Выполнение полного комплекса строительно-монтажных работ по устройству архитектурного освещения здания на объекте
№ п/п | Виды работ | Ед. изм. | Кол-во | Примечание
1 | Затраты на весь проект (МО, г.о. Химки, квартал Клязьма)
1.1. | Устройство систем электроснабжения
1.1.1 | Архитектурное освещение здания. Электрооборудование (см. спецификацию в 895-1-ЭО2)
1.1.1.1 | Щит управления наружным освещением. Элевел (наполнение - согласно проекта) | компл. | 1
1.1.2 | Архитектурное освещение здания. Осветительное оборудование ("Световые технологии") (см. спецификацию в 895-1-ЭО2)
1.1.2.1 | Светильник светодиодный 18 W, IP65, 24В, 900 Лм, класс защиты III. WASHLINE MINI LED 16 D120 3000K 1000. 1100001670 | шт. | 429
1.1.2.2 | Светильник светодиодный 9 W, IP65, 24В, 420 Лм, класс защиты III. WASHLINE MINI LED 8 D120 3000K 500. 1100001550 | шт. | 5
1.1.2.3 | Светильник светодиодный 54 W, IP65, 220В, 6400 Лм, класс защиты I. EVOLINE LED 48 A30x90 4000K 1200.1006000120 | шт. | 7
1.1.2.4 | Светильник светодиодный 27 W, IP66, 220В, 3300 Лм, класс защиты I. LEADER LED 30 A30 3000K. 1350000250 | шт. | 18
1.1.2.5 | Светильник светодиодный 27 W, IP65, 220В, 2200 Лм, класс защиты I. EVOLINE LED 24 D8 2700K 600. 1006000470 | шт. | 10
1.1.2.6 | Светильник светодиодный 21 W, IP65, 220В, 2200 Лм, класс защиты I. PIPE LED 21 (40) 3000K. 1100800070 | шт. | 45
1.1.2.7 | Светильник светодиодный 88 W, IP65, 220В, 7500 Лм, класс защиты I.MATRIX/R LED (60) silver 4000K.1424000100 | шт. | 18
1.1.2.8 | Светильник светодиодный 56 W, IP66, 220В, 5150 Лм, класс защиты I. LEADER LED 50 A30 3000K. 1350000270 | шт. | 12
1.1.2.9 | Драйвер, 240W, 24V, IP67. TRQ Q2 24V240W.4002000070 | м | 45
1.1.3 | Архитектурное освещение здания. Кабельные изделия (см. спецификацию в 895-1-ЭО2)
1.1.3.1 | Кабель силовой с медными жилами не распространяющий горение и другие хар-ки сечением 3х6 кв.мм. ВВГнг-А-LSLTx | м | 1230
1.1.3.2 | Кабель силовой с медными жилами не распространяющий горение и другие хар-ки сечением 3х10. ВВГнг-А-LSLTx | м | 1135
1.1.3.3 | Кабель силовой с медными жилами не распространяющий горение и другие хар-ки сечением 5х16. ВВГнг-А-LSLTx | м | 60
1.1.3.4 | Кабель силовой с медными жилами не распространяющий горение и другие хар-ки сечением 2х2,5. ВВГнг-А-LSLTx | м | 50
1.1.3.5 | Провод установочный, с изоляцией из полимерной композиции, не содержащей галогенов, без оболочки сечением 1х2,5 кв.мм. ПуГПнг-A-HF | м | 3135
1.1.4 | Архитектурное освещение здания. Материалы для монтажа (см. спецификацию в 895-1-ЭО2)
1.1.4.1 | Лоток неперфорированный, сталь оцинкованная по методу Сендзимира. ДКС. 35101 | м | 501
1.1.4.2 | Крышка лотка прямая, сталь оцинкованная по методу Сендзимира. ДКС. 35522 | м | 501
1.1.4.3 | Угол горизонтальный 90 гр., сталь оцинк. по методу Сендзимира. ДКС. 36041 | шт. | 20
1.1.4.4 | Угол верт. внутрений 90 гр., сталь оцинк. по методу Сендзимира. ДКС. 36701 | шт. | 4
1.1.4.5 | Крышка угла гориз. 90°, сталь оцинк. по методу Сендзимира. ДКС. 38002 | шт. | 20
1.1.4.6 | Крышка угла верт. внутр. 90°, сталь оцинк. по методу Сендзимира. ДКС.38202 | шт. | 4
1.1.4.7 | Скоба TM для лотка с основ. 100 мм, сталь оцинк. по методу Сендзимира. ДКС. BMM1010 | шт. | 501
1.1.4.8 | Пластина соединительная, сталь оцинкованная по методу Сендзимира. ДКС. 37305 | шт. | 96
1.1.4.9 | Пластина для электрического контакта, медь. ДКС. 37501 | шт. | 96
1.1.4.10 | Винт с квадратным подголовником M6x10, гальванически оцинкованная сталь. ДКС. CM010610 | шт. | 2312
1.1.4.11 | Гайка с насечкой, препятствующей откручиванию, гальванически оцинкованная сталь. ДКС. CM100600 | шт. | 2312
1.1.4.12 | Винт для обеспечения электрического контакта крышек, гальванически оцинкованная сталь. ДКС. CM030508. М5х8 | шт. | 262
1.1.4.13 | Стандартный анкер с болтом M8. ДКС. CM430850 | шт. | 1002
1.1.4.14 | Подвес для кронштейнов светильников удаленных от фасадов на 1м: Вертикальный подвес двойной, L1000. ДКС. LP8010 | шт. | 26
1.1.4.15 | Усиленный анкер со шпилькой М10. ДКС. CM471065 | шт. | 104
1.1.4.16 | Шайба кузовная, DIN 9021, М10. ДКС. СМ121000 | шт. | 104
1.1.4.17 | Гайка с удлиненной пружиной для подвешивания профиля, М10. ДКС. СМ161000 | шт. | 104
1.1.4.18 | Болт с шестигранной головкой, оцинкованный, DIN 933, М10х25. ДКС. СМ021025 | шт. | 104
1.1.4.19 | Установка драйверов в коробки (доп.защита). Коробка распаячная 260х175х90мм. Тико. 265770 | шт. | 45
1.1.4.20 | Прокладка кабеля в гофротрубе: Индустриальная гофрированная труба из полиамида Dнар 21,2 мм, черная. ДКС. PA611721F2 | м | 1045
1.1.4.21 | Коробка ответвит. с гладкими стенками, IP56, 100х100х50мм. ДКС. 53810 | шт. | 50
1.1.4.22 | Коробка ответвит. с 4 кабельными вводами д.20мм, IP44, д.65х35мм. ДКС. 53500 | шт. | 544
1.1.4.23 | Сиз-2. ЕКФ | шт. | 1632
1.1.4.24 | Стандартный анкер с болтом М6*55мм. ДКС. CM430645 | шт. | 888
1.1.4.25 | Химический анкер производство HIT-HY. Hilti | шт. | 250
1.1.4.26 | Стальная труба Двн=80мм. ЭКС | м | 10
1.1.4.27 | Стальная труба Двн=25мм. ЭКС | м | 30
1.1.4.28 | Противопожарная пена. Hilti. 2025085 | шт. | 10
1.1.5 | Пуско-наладочные работы, сдача системы в эксплуатацию | компл. | 1