## Worksheet
Ведомость объемов работ к тендеру №107
ЭТО НЕ ОФЕРТА И НЕ КП, ЗАПОЛНЯТЬ ЕЕ НЕ НУЖНО. ЭТО ВЕДОМОСТЬ ОБЪЕМОВ РАБОТ, ИСПОЛЬЗУЙТЕ ЕЕ ДЛЯ ВАШИХ РАСЧЕТОВ
Комплекс строительно-монтажных работ по переустройству наружных сетей теплоснабжения и устройству теплового ввода
№ п/п | Виды работ | Ед. изм. | Кол-во | Примечание
1 | Многофункциональный общественно-деловой комплекс с апартаментами (1-но секционный 19-ти этажный дом)
1.1. | Устройство внутриплощадочных систем наружного теплоснабжения 2Д530/710
1.1.1 | Земляные работы
1.1.1.1 | Разработка грунта с последующей утилизацией остатков от обратной засыпки | м3 | 670
1.1.1.2 | Разработка грунта с перемещением по строительной площадке | м3 | 615
1.1.1.3 | Обратная засыпка местным грунтом | м3 | 615
1.1.2 | Технологическая (монтажная) часть
1.1.2.1 | Устройство Теплоизолированной трубы Ст 530х10,0-1-ППУ-ПЭ | п.м | 106
1.1.2.2 | Устройство стального Отвода 90° 530х12,0 | шт | 4
1.1.2.3 | Устройство стального сварного Отвода 20° 530х12,0 (в т.3; т.4) | шт | 4
1.1.2.4 | Устройство Z-образного элемента Ст530х10 (10)-90°-1-ППУ-ПЭ в окожушке из оцинкованной стали А1,2 = 1050 мм, Б=1825 мм (в.т5) | шт | 1
1.1.2.5 | Устройство теплоизорлированной трубы с металлческой заглушкой изоляции и кабелем вывода Ст530х10-1-ППУ-ПЭ-215К, L=8,9 м | шт | 2
1.1.2.6 | Устройство Ремонтного штуцера Ст530х10-1-ППУ-ПЭ-5 | шт | 2
1.1.2.7 | Устройство Стыка "МФЛ-1000" ф530 (сварной) | шт | 32
1.1.2.8 | Контроль стыков ф530 | шт | 32
1.1.2.9 | Устройство Кожуха оцинкованного для прямой трубы ф530/710 | м.п | 106
1.1.2.10 | Монтаж Стык "МФЛ-1000М" ф159(мастичный) | шт | 8
1.1.2.11 | Контроль стыков ф159 | шт | 8
1.1.2.12 | Устройство Подвижных опор для теплосети 530/710 НТС 65-06 | шт | 17
1.1.2.13 | Устройство столбиков под опору Дн530 | шт | 6
1.1.2.14 | Комплекс СМР по устройству СОДК согласно листа 8 РД | компл | 1
1.1.3 | Технологическая (монтажная) часть и строительная часть узлов
1.1.3.1 | Комплекс СМР по врезке в существующий коллектор. Пристраиваемая камера согласно листа 10 РД | компл | 1
1.1.3.2 | Комплекс СМР на участке теплосети между точками 5-8. Спускник в т.7. Согласно листа 12 РД | компл | 1
1.1.4 | Технологическая (монтажная) часть и строительная часть системы водовыпуска
1.1.4.1 | Комплекс СМР по устройству Водоприёмного колодца ВК-1 согласно листа 17 РД | компл | 1
1.1.4.2 | Комплекс СМР по устройству Водобойного колодца ВК-1 согласно листа 18 РД | компл | 1
1.1.5 | Строительная часть
1.1.5.1 | Комплекс СМР по устройству Монолитного проходного канала согласно Сечения 1-1; Сечения 2-2 с устройством основания и плит перекрытия Согласно листов 15, 16, 13 РД | м.п | 60.1
1.1.5.2 | Комплекс СМР по строительной части пристраиваемой камеры согласно листа 11 РД с устройством плит коллектора | компл | 1
1.1.5.3 | Комплекс СМр по устройству Узла прохода трубопроводов ТС через стены зданий и камер Ду500 Согласно листа 14 РД | компл | 1
1.1.5.4 | Комплекс СМР по устройству Отсечных перегородок (см приложение) | шт | 2
1.1.5.5 | Комплекс СМР по устройству Мостика восстановления (см приложение) | шт | 1
1.1.5.6 | Комплекс СМР по Устройству Ходовой дорожки (см приложение) | мп | 30
1.1.5.7 | Комплекс СМР по Устройству распорной рамы (см приложение) | шт | 1
1.1.5.8 | Комплекс СМР по Устройству переносного ограждения для защиты кабеля (см приложение) | шт | 1
1.1.5.9 | Комплекс СМР по Устройству водовыпусков из каналов теплосети (см лист 29 РД) | компл | 1
1.1.5.10 | Комплекс СМР по Устройству водовыпуска из приямка камеры теплосети (см лист 36 РД) | компл | 1
1.1.5.11 | Комплекс СМР по Устройству вентиляционных шахт в том числе с боку камеры согласно листов 20-21 РД) | шт | 4
1.1.5.12 | Комплекс СМР по Устройству Отсечных решёток (см приложение) | шт | 2
1.1.6 | Демонтажные работы
1.1.6.1 | Демонтаж стальной сварной трубы в изомпляции мин вата | м.п | 268
1.1.6.2 | Демонтаж Отвода 90° 530х12 стального | шт | 14
1.1.6.3 | Демонтаж Отвода 45° 530х12 стального | шт | 4
1.1.6.4 | Демонтаж Опор надземных для трубопроводов Ду 500 | шт | 15
1.1.6.5 | Демонтаж Опор надземных высоких для трубопроводов Ду 500 | шт | 15
1.1.6.6 | Демонтаж Камеры №1708 (Строительной и технологической части) | компл | 1
1.1.6.7 | Демонтажные работы в существующей камере 684 лист 19 РД | компл | 1
1.1.7 | Промывка и опресовка теплосети | компл | 1
1.1.8 | Пусконаладка и ввод в эксплуатацию | компл | 1
1.2. | Устройство внутриплощадочных систем наружного теплоснабжения 2Д219/315
1.2.1 | Земляные работы
1.2.1.1 | Разработка грунта с последующей утилизацией остатков от обратной засыпки | м3 | 510
1.2.1.2 | Разработка грунта с перемещением по строительной пложадке | м3 | 445
1.2.1.3 | Обратная засыпка местным грунтом | м3 | 445
1.2.2 | Технологическая (монтажная) часть
1.2.2.1 | Устройство Теплоизолированной трубы Ст 219х8,0-1-ППУ-ПЭ | мп | 79.2
1.2.2.2 | Устройство Отвода 90° (Ст219х8,0-90°-1-ППУ-ПЭ) | шт | 1
1.2.2.3 | Устройство Отвода 90° (Ст219х10,0-90°-1-ППУ-ПЭ) в т. 5,4,7 | шт | 4
1.2.2.4 | Устройство Отвода 90° (Ст219х10,0-90°-1-ППУ-ПЭ) не стандарт L1=1000 мм, L2=1200 мм в т. 6 | шт | 2
1.2.2.5 | Устройство Отвода 90° (Ст219х8,0-90°-1-ППУ-ПЭ) не стандарт L1=1000 мм, L2=1200 мм в т. 4 | шт | 1
1.2.2.6 | Устройство Отвода 90° (Ст219х10,0-90°-1-ППУ-ПЭ) не стандарт L1=1515 мм, L2=1200 мм в т. 5 | шт | 1
1.2.2.7 | Устройство Отвода с металл заглушкой изоляции и кабелем вывода (Ст219х8,0-90°-1-ППУ-ПЭ-215К не стандарт L1=1000 мм, L2=1935 мм в .т 11 | шт | 1
1.2.2.8 | Устройство Теплоизолированной трубы с металлической заглушкой изоляции и кабелем вывода Ст219х8,0-1-ПП-ПЭ-215К L=2020 мм в т.11 | шт | 1
1.2.2.9 | Устройство Стыка "1000М" ф219 | шт | 32
1.2.2.10 | Контроль стыков ф219 | шт | 32
1.2.2.11 | Устройство Элементов неподвижной опоры Ст219х6,0-1-ППУ-ПЭ в т 9 | шт | 2
1.2.2.12 | Устройство Кожуха оцинкованного для прямой трубы ф219/315 (см лист 26 РД) | мп | 133.4
1.2.2.13 | Устройство Кожуха оцинкованного для прямой трубы ф89/160 (см лист 26 РД) | мп | 6
1.2.2.14 | Устройство ленты маркировочной "Осторожно теплосеть" | мп | 60.3
1.2.2.15 | Устройство подвижных опор для теплосети 219/315 (НТС 65-06) | шт | 16
1.2.2.16 | Устройство Z-образного элемента Ст219х8,0-90°-1-ППУ-ПЭ в окожушке из оцинкованной стали (Отвод 90° ф219х8,0; Патрубок ф219х8,0) А1=А2=755 мм, В=1015 мм в т. 3 | шт | 2
1.2.2.17 | Комплекс СМР по СОДК см Лист 7 | компл | 1
1.2.3 | Технологическая (монтажная) часть и строительная часть узлов
1.2.3.1 | Комплекс СМР по врезке труб 2ф219 согласно листа 9 РД | компл | 1
1.2.3.2 | Комплекс СМР по Устройству вертикальной вентиляции канала и дождезащитного оголовка. согласно листов РД 19-20 | компл | 2
1.2.4 | Технологическая (монтажная) и строительная часть системы водовыпуска
1.2.4.1 | Комплекс СМР по Устройству Технологического узла в т. 8. Водовупуск Согласно РД лит 5,11 | компл | 1
1.2.4.2 | Комплекс СМР по Устройству Водобойного колодца ВК-1. согласно листа РД 14 | компл | 1
1.2.5 | Строительная часть
1.2.5.1 | Комплекс СМР по устройству Монолитного проходного канала (согласно сечения 1-1, 2-2) с учетом основания, плит перекрытий и горловин. Согласно листов 10, 13, 31 РД | мп | 60.3
1.2.5.2 | Комплекс СМР по устройству неподвижной опоры Согласно листа 15 РД | компл | 1
1.2.5.3 | Комплекс СМр по устройству Узла прохода трубопроводов ТС через стены зданий и камер Ду200 Согласно листа 12 РД | компл | 1
1.2.5.4 | Устройство Столбиков под опоры согласно листа 16 РД | шт | 14
1.2.5.5 | Комплекс СМР по устройству вентиляционной шахты согласно листа 32 РД | компл | 1
1.2.5.6 | Комплекс СМР по устройству водовыпусков из каналов теплосети согласно листа 27 РД | компл | 1
1.2.6 | Промывка и опресовка теплосети | компл | 1
1.2.7 | Пусконаладка и ввод в эксплуатацию | компл | 1