## Worksheet
Ведомость объемов работ к тендеру №1079
ЭТО НЕ ОФЕРТА И НЕ КП, ЗАПОЛНЯТЬ ЕЕ НЕ НУЖНО. ЭТО ВЕДОМОСТЬ ОБЪЕМОВ РАБОТ, ИСПОЛЬЗУЙТЕ ЕЕ ДЛЯ ВАШИХ РАСЧЕТОВ
Полный комплекс отделочных работ МОП
№ п/п | Виды работ | Ед. изм. | Кол-во | Примечание
1 | Затраты на весь проект (г. Москва, ул. Потешная, вл. 5)
1.1. | Отделка МОП и входных групп ниже отм. 0,000
1.1.1 | Устройство потолков в МОП (чистовая отделка)в соответствие с ВОР и проектной документацией
1.1.1.1 | Обеспыливание полиуретановой пропиткой потолка и запотолочного пространства в пом 01.01, 01.05, 01.06,01.17, 01.18 с защитой проложенных коммуникаций | м2 | 289.05
1.1.2 | Устройство потолков в МОП (чистовая отделка)в соответствие с ВОР и проектной документацией. Комплекс работ (затирка п/ц раствором, грунтовка, окраска) по окраске в 2 слоя в пом 015.01 "Автостоянка на 98 машиномест"(Цвет, материал согласовать с Заказчиком) с защитой проложенных коммуникаций
1.1.2.1 | Подготовка поверхности с затиркой, грунтовка , шпаклевка потолка в пом 015.01 "Автостоянка на 98 машиномест" | м2 | 2983.2
1.1.2.2 | Окраска в 2 слоя (цвет, материал согласовать с заказчиком) в пом. 015.01 "Автостоянка на 98 машиномест" | м2 | 2983.2
1.1.3 | Устройство потолков в МОП (чистовая отделка)в соответствие с ВОР и проектной документацией: Устройство кубообразного реечного потолка (h70x50) c обеспыливание полиуретановой пропиткой потолка и запотолочного пространства, с защитой проложенных коммуникаций (цвет , тип согласовать с Заказчиком)
1.1.3.1 | Устройство кубообразного реечного потолка (h70x50) (цвет , тип согласовать с заказчиком) | м2 | 76.08
1.1.4 | Устройство потолков в МОП (чистовая отделка)в соответствие с ВОР и проектной документацией: Комплекс работ-затирка, грунтовка, шпеклевка, окраска водоэмульсионной краской, цвет белый
1.1.4.1 | Подготовка поверхности потолка с затиркой, грунтовка , шпаклевка | м2 | 176.34
1.1.4.2 | Окраска водоэмульсионными составами потолка (цвет согласовть с заказчиком) | м2 | 176.34
1.1.5 | Устройство потолков в МОП (чистовая отделка)в соответствие с ВОР и проектной документацией: монтаж встроенных светильников в кубообразные потолки
1.1.5.1 | Монтаж встроенных светильников в кубообразные рреечные потолки L07 I-Type, LS.5050-R, 1210мм, подвес 2м, 220В, 32Вт, 3115Лм, Нейтральный белый, 1 ряд DSG2280-24-NW-33, L-48-24 ( конструкцию, технические характеристики, цвет, материал, способ крепления согласовать с Заказчиком) | шт. | 12
1.1.6 | Устройство стен в МОП (чистовая отделка) в соответствие с ВОР и проектной документацией: Отделка стен в комплексе: Грунтовка, штукатурка простая по оцинкованной мелкоячеистой штукатурной сетке, грунтовка, керамогранит 600x1200 мм ( фактуру, цвет, размеры, стоимость согласовать с заказчиком)
1.1.6.1 | Простая штукатурка стен ц.п. раствором М150 по оцинкованной мелкоячеистой штукатурной сетке с последующей грунтовкой поверхности универсальной грунтовкой глубокого проникновения | м2 | 184.41
1.1.6.2 | Укладка плитки керамогранитной настенной 600x1200 мм ( фактуру, цвет, размеры согласовать с заказчиком) | м2 | 184.41
1.1.7 | Устройство стен в МОП (чистовая отделка) в соответствие с ВОР и проектной документацией: Комплекс работ по отделке (Грунтовка, штукатурка простая по оцинкованной мелкоячеистой штукатурной сетке, грунтовка, окраска водоэмульсионной краской - 2 слоя, цвет согласовать с заказчиком)
1.1.7.1 | Грунтовка,простая штукатурка стен по оцинкованной мелкоячеистой штукатурной сетке с последующей грунтовкой поверхности | м2 | 575.17
1.1.7.2 | Окраска стен водоэмульсионными составами 2 слоя по подготовленной поверхности.(цвет согласовть с заказчиком) | м2 | 575.17
1.1.8 | Устройство стен в МОП (чистовая отделка) в соответствие с ВОР и проектной документацией. Отделка дверных откосов после установки дверей
1.1.8.1 | Отделка дверных откосов после установки дверей. Грунтовка, простая штукатурка стен по оцинкованной сетке | м2 | 2.91
1.1.8.2 | Облицовка дверных откосов плиткой керамогранитной настенной плиткой ( фактуру, цвет, размеры согласовать с заказчиком) | м2 | 2.91
1.1.9 | Устройство стен в МОП (чистовая отделка) в соответствие с ВОР и проектной документацией.Отделка торцов лестничных маршей:
1.1.9.1 | Затирка, грунтовка, шпаклевка с последующей грунтовкой поверхности | м2 | 20.18
1.1.9.2 | Окраска стен в 2а слоя водоэмульсионной краской (цвет согласовать с заказчиком) | м2 | 20.18
1.1.10 | Устройство стен в МОП (чистовая отделка) в соответствие с ВОР и проектной документацией. Отделка снизу лестничных маршей и площадок
1.1.10.1 | Подготовка поверхности: грунтовка, шпаклевкой | м2 | 201.36
1.1.10.2 | Окраска в 2-а слоя водоэмульсионными составами по подготовленной поверхности | м2 | 201.36
1.1.11 | Отделка стен и потолков паркинга в соответствие с ВОР и проектной документацией. Отделка стен, колонн, пилонов в пом. 015.01 "Автостоянка на 98 машиномест"
1.1.11.1 | Окраска стен с предварительной подготовкой бетонной поверхности под окраску. (класс поверхности согласовать с заказчиком) c окраской краска моющаяся RAL согласовать с заказчиком | м2 | 2052.7
1.1.12 | Отделка стен и потолков паркинга в соответствие с ВОР и проектной документацией. Отделка стен, колонн, пилонов в пом. 015.01 "Автостоянка на 98 машиномест"
1.1.12.1 | Отделка стен, колонн, пилонов в пом 015.01 "Автостоянка на 98 машиномест" с предварительной подготовкой бетонной поверхности .( класс поверхности согласовать с заказчиком) c улучшенной декоративной штукатуркой RAL (цвет, материал согласовать с заказчиком) | м2 | 61.63
1.1.13 | Отделка стен и потолков паркинга в соответствие с ВОР и проектной документацией. комплекс работ по отделка дверных откосов после установки дверей (материал, цвет согласовать с заказчиком)
1.1.13.1 | Комплекс работ по отделка дверных откосов после установки дверей (материал, цвет согласовать с заказчиком) | м2 | 38.5
1.1.14 | Устройство полов в МОП (чистовая отделка) в соответствие с ВОР и проектной документацией
1.1.14.1 | Устройство стяжки цементно-песчаной М 150 армированной фиброволокном с сеткой дн 5Вр-I ячейка 100х100 ГОСТ 23279-2012, толщина 30 мм | м2 | 85.32
1.1.14.2 | Устройство стяжки цементно-песчаной М 150 армированной фиброволокном с сеткой дн 5Вр-I ячейка 100х100 ГОСТ 23279-2012, толщина 130 мм | м2 | 170.53
1.1.14.3 | Укладка плитки керамогранит на клею 9мм 600х600мм ( фактуру, цвет, размеры согласовать с заказчиком) | м2 | 179.08
1.1.14.4 | Плитка керамогранитная износостойкая с противоскользящей поверхностью класс не ниже R10, толщина 10 мм на плиточном клею, ( фактуру, цвет, размеры согласовать с заказчиком) | м2 | 86
1.1.14.5 | Устройство плинтуса на пол. плинтус из плитки керамогранитной в цвет пола на клею, высотой 100 мм ( фактуру, цвет, размеры согласовать с заказчиком) | м.п. | 113
1.1.14.6 | Наклейки тактильные пластиковые (фактуру, цвет, размеры согласовать с заказчиком) | шт. | 20
1.1.14.7 | Нанесение контрастной полосы желтого цвета шириной 100 мм | м.п. | 34.3
1.1.14.8 | Устройство табличек (Номера кладовых, Номера технических помещений с наименованиями,МОП с наименованиями,коммерческих помещений с наименованиями) | шт. | 130
1.1.15 | Устройство полов в МОП (чистовая отделка) в соответствие с ВОР и проектной документацией
1.1.15.1 | Устройство диф. шва ДШ-3 MANGRA 3210-050,ширина 50мм | пм | 53.2
1.1.15.2 | Устройство диф. шва ДШ-4 MANGRA 3241-70,угол с клипсой L, ширина 50мм | пм | 183.4
1.1.15.3 | Устройство диф. шва ДШ-5 MANGRA 6270-060/ESGBP ширина 50мм | пм | 10.3
1.2. | Отделка МОП и входных групп выше отм. 0,000
1.2.1 | Устройство потолков в МОП (чистовая отделка) в соответствие с ВОР и проектной документацией. Комплекс работ Минераловатные плиты Технониколь Технофас 145 кг/куб.м, толщиной 200 мм, реечный потолок (Цвет, конструкцию по согласованию с заказчиком)
1.2.1.1 | Утепление минераловатными плитами Технониколь Технофас 145 кг/м2, толщина 200 мм | м2 | 40.66
1.2.1.2 | Устройство реечного потолка (Цвет, конструкцию по согласованию с заказчиком) | м2 | 40.66
1.2.2 | Устройство потолков в МОП (чистовая отделка) в соответствие с ВОР и проектной документацией: Комплекс работ Минераловатная звукоизоляция КНАУФ Инсулейшн - 100 мм , 1 слой влагостойкого гипсокартона по подсистеме, куборейка (Цвет, конструкцию по согласованию с заказчиком)
1.2.2.1 | Утепление минераловатными плитами Технониколь Технофас 145 кг/м2, толщина 100 мм | м2 | 268.59
1.2.2.2 | Устройство потолка в 1 слой влагостойкого гипсокартона по подсистеме | м2 | 268.59
1.2.2.3 | Устройство реечного кубообразного потолка (Цвет, конструкцию по согласованию с заказчиком) | м2 | 268.59
1.2.3 | Устройство потолков в МОП (чистовая отделка) в соответствие с ВОР и проектной документацией: Затирка, шпаклевка, грунтовка, улучшенная окраска водоэмульсионной краской -2а слоя , класс поверхности К2, цвет белый
1.2.3.1 | Затирка, шпаклевка, грунтовка потолков | м2 | 2119.14
1.2.3.2 | Улучшенная окраска водоэмульсионной краской, класс поверхности К2, цвет белый- 2а слоя | м2 | 2119.14
1.2.4 | Устройство потолков в МОП (чистовая отделка) в соответствие с ВОР и проектной документацией: Минераловатные плиты Технониколь Технофас 145 кг/куб.м,толщиной 200 мм,штукатурка по стеклосетке, окраска водоэмульсионкой, клаасс поверхности К1. белый цвет
1.2.4.1 | Утепление минераловатными плитами Технониколь Технофас 145 кг/м2, толщина 200 мм | м2 | 6.89
1.2.4.2 | штукатурка по стеклосетке | м2 | 6.89
1.2.4.3 | окраска водоэмульсионной, класс поверхности К1. белый цвет -2 а слоя | м2 | 6.89
1.2.5 | Устройство потолков в МОП (чистовая отделка) в соответствие с ВОР и проектной документацией: обеспыливающая полиуретановая пропитка с защитой коммуникаций , окраска в один слой черной краской запотолочного пространства, включая стены, реечный потолок куборейка (h70x50)(Цвет, конструкцию по согласованию с заказчиком)
1.2.5.1 | Обеспыливание . Обеспыливающая полиуретановая пропитка с защитой коммуникаций | м2 | 5230
1.2.5.2 | Окраска в один слой черной краской запотолочного пространства, включая стены | м2 | 5230
1.2.5.3 | Устройство реечного кубообразного потолка (h70x50)(Цвет, конструкцию по согласованию с заказчиком) | м2 | 5230
1.2.6 | Устройство потолков в МОП (чистовая отделка) в соответствие с ВОР и проектной документацией: Обеспыливающая полиуретановая пропитка с защитой коммуникаций, устройство реечного потолка (Цвет, конструкцию по согласованию с заказчиком)
1.2.6.1 | Обеспыливание . Обеспыливающая полиуретановая пропитка с защитой коммуникаций, | м2 | 267.97
1.2.6.2 | Устройство реечного потолка (Цвет, конструкцию по согласованию с заказчиком) | м2 | 267.97
1.2.7 | Устройство потолков в МОП (чистовая отделка) в соответствие с ВОР и проектной документацией.Обеспыливающая полиуретановая пропиткас защитой коммуникаций, устройство реечного кубообразного потолка (h70x50)
1.2.7.1 | Обеспыливание с защитой коммуникаций. Обеспыливающая полиуретановая пропитка | м2 | 141.15
1.2.7.2 | Устройство реечного кубообразного потолка (Цвет, конструкцию по согласованию с заказчиком) | м2 | 141.15
1.2.8 | Устройство потолков в МОП (чистовая отделка) в соответствие с ВОР и проектной документацией.Обеспыливание с защитой коммуникаций. Обеспыливающая полиуретановая пропитка, окраска в один слой
1.2.8.1 | Обеспыливание с защитой коммуникаций. Обеспыливающая полиуретановая пропитка, окраска в один слой | м2 | 16.2
1.2.9 | Устройство потолков в МОП (чистовая отделка) в соответствие с ВОР и проектной документацией: Устройство комплекса работ по устройству потолка: обеспыливание полиуретановой пропиткой потолка и запотолочного пространства,с защитой проложенных коммуникаций, с устройством реечного кубообразного потолка (h70x50) с закрытым расстоянием между рейками, ( конструкцию,цвет, материал согласовать с заказчиком)
1.2.9.1 | Обеспыливание полиуретановой пропиткой потолка и запотолочного пространства, с защитой проложенных коммуникаций. | м2 | 983.7
1.2.9.2 | Устройство реечного кубообразного потолка с закрытым расстоянием между рейками, ( конструкцию,цвет, материал согласовать с заказчиком) | м2 | 983.7
1.2.10 | Устройство потолков в МОП (чистовая отделка) в соответствие с ВОР и проектной документацией : Минераловатная звукоизоляция КНАУФ Инсулейшн - 100 мм , 1 слой влагостойкого гипсокартона по подсистеме, шпаклевка, грунтовка, улучшенная окраска водоэмульсионной краской, класс поверхности К2, цвет белый
1.2.10.1 | Устройство потолков кнауф листами с утеплителем. Минераловатная звукоизоляция КНАУФ Инсулейшн - 100 мм , 1 слой влагостойкого гипсокартона по подсистеме | м2 | 169.43
1.2.10.2 | Шпаклевка, грунтовка, улучшенная окраска водоэмульсионной краской, класс поверхности К2, цвет белый | м2 | 169.43
1.2.11 | Устройство потолков в МОП (чистовая отделка) в соответствие с ВОР и проектной документацией: Минераловатная звукоизоляция КНАУФ Инсулейшн - 100 мм , 1 слой влагостойкого гипсокартона по подсистеме, устройство реечного потолка (Цвет, конструкцию по согласованию с заказчиком)
1.2.11.1 | Устройство потолков кнауф листами с утеплителем. Минераловатная звукоизоляция КНАУФ Инсулейшн - 100 мм , 1 слой влагостойкого гипсокартона по подсистеме | м2 | 14.49
1.2.11.2 | Устройство потолков. Реечный потолок | м2 | 14.49
1.2.12 | Устройство потолков в МОП (чистовая отделка) в соответствие с ВОР и проектной документацией :Вертикальная зашивка потолка листами Г1 по системе Knauf, с подготовкой и окраской (Цвет, материал согласовать с Заказчиком)
1.2.12.1 | Устройство потолков: вертикальная зашивка потолка листами Г1 по системе Knauf | м2 | 240.61
1.2.12.2 | Устройство потолков. Окраска потолка со всеми подготовителными и сопутсвующими работами | м2 | 240.61
1.2.13 | Устройство потолков в МОП (чистовая отделка) в соответствие с ВОР и проектной документацией. Строительно-монтажные работы светильников. Светильник ( конструкцию, технические характеристики)цвет, материал, способ крепления согласовать с Заказчиком)
1.2.13.1 | Строительно-монтажные работы светильников: L07 I-Type, LS.5050-R, 1210мм, RAL9005 муар, подвес 2м, 220В, 32Вт, 3115Лм, Нейтральный белый, 1 ряд DSG2280-24-NW-33, L-48-24. Светильник ( конструкцию, технические характеристики)цвет, материал, способ крепления согласовать с Заказчиком) | шт. | 638
1.2.14 | Устройство потолков в МОП (чистовая отделка) в соответствие с ВОР и проектной документацией. Отделочные работы
1.2.14.1 | Шпатлевка, грунтовка, окраска антистатической краской | м2 | 21.04
1.2.15 | Устройство стен в МОП (чистовая отделка) в соответствие с ВОР и проектной документацией: штукатурка по мелкоячеистой металлической сетке ,шпатлевка, грунтовка, улучшенная окраска водоэмульсионной краской, класс поверхности К2(Цвет, фактуру, тех требования по согласованию с заказчиком)
1.2.15.1 | Подготовка поверхности с затиркой, грунтовкой , шпаклевкой | м2 | 1108.57
1.2.15.2 | Окраска водоэмульсионными составами за 2 раза по подготовленной поверхности , класс поверхности К2(Цвет, фактуру, тех требования по согласованию с заказчиком) | м2 | 1108.57
1.2.16 | Устройство стен в МОП (чистовая отделка) в соответствие с ВОР и проектной документацией: шпатлевка, грунтовка, улучшенная окраска водоэмульсионной краской, класс поверхности К2, отделка торцов лестничных маршей шпатлевка, грунтовка, улучшенная окраска водоэмульсионной краской за 2 раза , класс поверхности К3
1.2.16.1 | Подготовка поверхности: грунтовка , шпаклевка | м2 | 8126.04
1.2.16.2 | Окраска водоэмульсионными составами за 2 раза (согласовать с заказчиком) | м2 | 8126.04
1.2.17 | Устройство стен в МОП (чистовая отделка) в соответствие с ВОР и проектной документацией. Отделка снизу лестничных маршей и площадок: грунтовка, шпаклевка, окраска водоэмульсионной краской, цвет белый
1.2.17.1 | Подготовка поверхности: грунтовка , шпаклевка | м2 | 1523.8
1.2.17.2 | Окраска водоэмульсионными составами за 2 раза (согласовать с Заказчиком) | м2 | 1523.8
1.2.18 | Устройство стен в МОП (чистовая отделка) в соответствие с ВОР и проектной документацией. Штукатурка простая по оцинкованной мелкоячеистой штукатурной сетке, грунтовка, облицовка керамогранитной плиткой 1200х600
1.2.18.1 | Простая штукатурка стен ц.п. раствором М150 по оцинкованной мелкоячеистой штукатурной сетке с последующей грунтовкой поверхности универсальной грунтовкой глубокого проникновения | м2 | 9258.52
1.2.18.2 | Облицовка плиткой стен. Керамогранитная плитка 1200х600 ( раскладку фактуру, цвет, размеры согласовать с Заказчиком) | м2 | 9258.52
1.2.19 | Устройство стен в МОП (чистовая отделка) в соответствие с ВОР и проектной документацией: Штукатурка ц/п по оцинкованной мелкоячеистой штукатурной сетке, Укладка плитки эконом класса на плиточном клею.
1.2.19.1 | Штукатурка ц/п по оцинкованной мелкоячеистой штукатурной сетке. | м2 | 240.59
1.2.19.2 | Облицовка стен плиткой эконом класса на плиточном клею. | м2 | 240.59
1.2.20 | Устройство стен в МОП (чистовая отделка) в соответствие с ВОР и проектной документацией. Технониколь техноФас 100мм., устройство гипсокартона влагостойкого по металлическому каркасу, грунтовка, укладка плитки керамогранит 600х1200(Цвет, фактуру, тех требования по согласованию с заказчиком)
1.2.20.1 | Устройство утеплителя Технониколь техноФас 100мм., с устройством влагостойкого гипсокартона по металлическому каркасу с грунтованием. | м2 | 273.86
1.2.20.2 | Облицовка плиткой керамогранит 600х1200 (цвет, фактуру, тех требования по согласованию с заказчиком) | м2 | 273.86
1.2.21 | Устройство стен в МОП (чистовая отделка) в соответствие с ВОР и проектной документацией. Шпатлевка, грунтовка, окраска антистатической краской
1.2.21.1 | Шпатлевка, грунтовка, окраска антистатической краской | м2 | 40.12
1.2.22 | Устройство стен в МОП (чистовая отделка) в соответствие с ВОР и проектной документацией: Обеспыливающая полиуретановая пропитка лифт шахты с зашитой коммуникаций и конструкций
1.2.22.1 | Обеспыливающая полиуретановая пропитка лифт шахты с зашитой коммуникаций и конструкций | м2 | 3782
1.2.23 | Устройство стен в МОП (чистовая отделка) в соответствие с ВОР и проектной документацией. Гидроизоляция
1.2.23.1 | Заведение обмазочной гидроизоляции "Технониколь 21" на стены на высоту 300 мм в 2 слоя | м2 | 11
1.2.24 | Устройство стен в МОП (чистовая отделка) в соответствие с ВОР и проектной документацией. Отделка дверных откосов после установки дверей (штукатурка по мелкоячеистой сетке, грунтовка, плитка керамогранит на плиточном клею) ( фактуру, цвет, размеры, материал согласовать с заказчиком)
1.2.24.1 | штукатурка по мелкоячеистой сетке, грунтовка дверных откосов | м2 | 729.7
1.2.24.2 | Облицовка керамогранитной плиткой на плиточном клею( фактуру, цвет, размеры, материал согласовать с заказчиком) | м2 | 729.7
1.2.25 | Устройство стен в МОП (чистовая отделка) в соответствие с ВОР и проектной документацией: отделка оконных откосов ГКЛ с последующей окраской после установки СПК согласовать с Заказчиком
1.2.25.1 | Отделка оконных откосов ГКЛ с последующей окраской после установки СПК согласовать с заказчиком | м2 | 216.5
1.2.26 | Устройство стен в МОП (чистовая отделка) в соответствие с ВОР и проектной документацией. Изготовление и установка лючков ревизионных
1.2.26.1 | Изготовление и установка лючков ревизионных: Л-1(для к1) индивидуальный лючок ревизионный 250х550 (h) скрытой установки под отделку, металлический, внутренний, распашной, огнестойкий EI60. Замок | шт. | 37
1.2.26.2 | Изготовление и установка лючков ревизионных: Л-1А ( для К2) индивидуальный люк ревизионный 200х550 (h) скрытой установки под отделку ,металлический, внутренний, распашной, огнестойкий EI60. Замок | шт. | 30
1.2.26.3 | Изготовление и установка лючков ревизионных: Л-2 индивидуальный лючок ревизионный 300х400 (h) скрытой установки под отделку, металлический, внутренний, распашной. Замок. Цвет | шт. | 17
1.2.26.4 | Изготовление и установка лючков ревизионных: Л-3 индивидуальный лючок ревизионный 300х550 (h) скрытой установки под отделку, металлический, внутренний, распашной, огнестойкий EI60. Замок, | шт. | 99
1.2.26.5 | Изготовление и установка лючков ревизионных: Л-4 (корпус 1) индивидуальный лючок ревизионный 400х800 (h) скрытой установки под отделку, металлический, внутренний, распашной. Замок. Цвет RAL 9011 | шт. | 2
1.2.26.6 | Изготовление и установка лючков ревизионных: Л-4А (корпус 2) индивидуальный люк ревизионный 300х800 (h) скрытой установки под отделку, металлический, внутренний, распашной. Замок. | шт. | 3
1.2.26.7 | Изготовление и установка лючков ревизионных: Л-5 для К1 и Л7 для корпуса 2 индивидуальный лючок ревизионный 500х1800 (h) скрытой установки под отделку, металлический, внутренний, распашной. Замок. | шт. | 157
1.2.26.8 | Изготовление и установка лючков ревизионных: Л-5А(для К2) индивидуальный люк ревизионный 500х600 (h) скрытой установки под отделку, металлический, внутренний, распашной. Замок. | шт. | 8
1.2.26.9 | Изготовление и установка лючков ревизионных: Л-6 (для К1)индивидуальный лючок ревизионный 600х600 (h) скрытой установки под отделку, металлический, внутренний, распашной. Замок. | шт. | 10
1.2.26.10 | Изготовление и установка лючков ревизионных: Л-6А (для К2) индивидуальный люк ревизионный 500х800 (h) скрытой установки под отделку, металлический, внутренний, распашной. Замок. Цвет RAL 9011 | шт. | 3
1.2.26.11 | Изготовление и установка лючков ревизионных: Л-7 (для К1)индивидуальный лючок ревизионный 600х800 (h) скрытой установки под отделку, металлический, внутренний, распашной. Замок. Цвет RAL 9011 | шт. | 2
1.2.26.12 | Изготовление и установка лючков ревизионных: Л-8 индивидуальный лючок ревизионный 600х1300 (h) скрытой установки под отделку, металлический, внутренний, распашной. Замок. Цвет RAL 9011 | шт. | 124
1.2.26.13 | Изготовление и установка лючков ревизионных: Л-9 (для К1) индивидуальный лючок ревизионный 650х1300 (h) скрытой установки под отделку, металлический, внутренний, распашной. Замок. | шт. | 162
1.2.26.14 | Изготовление и установка лючков ревизионных: Л-9А(для К2) индивидуальный люк ревизионный 400х1000 (h) скрытой установки под отделку, металлический, внутренний, распашной. Замок. | шт. | 1
1.2.27 | Устройство стен в МОП (чистовая отделка) в соответствие с ВОР и проектной документацией: зашивка ниш пожарных шкафов двумя листами ГКЛ 12 мм, внутренний лист обычный, внешний лист огнестойкий по металлическому каркасу с последующей отделкой материалом основных стен (конструкцию, материал согласовать с Заказчиком)
1.2.27.1 | Зашивка ниш пожарных шкафов двумя листами ГКЛ 9,5 мм, внутренний лист обычный, внешний лист огнестойкий по металлическому каркасу с последующей отделкой материалом основных стен (конструкцию, материал согласовать с заказчиком) | м2 | 590
1.2.28 | Устройство стен в МОП (чистовая отделка) в соответствие с ВОР и проектной документацией. Установка люка-двери ) (Размер, тип, конструкцию замка согласовать с Заказчиком)
1.2.28.1 | Установка люка-двери в нишах пожарных шкафов. Люк-дверь под плитку "Техно" или аналог(1,5х2,1м) (Размер, тип, конструкцию замка согласовать с Заказчиком) | шт. | 107
1.2.29 | Устройство стен в МОП (чистовая отделка) в соответствие с ВОР и проектной документацией. Установка люка-двери ) (Размер, тип, конструкцию замка согласовать с Заказчиком)
1.2.29.1 | Установка люка-двери в нишах УЭРБ . Люк-дверь под плитку "Техно" или аналог (1,5х2,1м) (Размер, тип, конструкцию замка согласовать с Заказчиком) | шт. | 138
1.2.30 | Устройство полов в МОП (чистовая отделка) в соответствие с ВОР и проектной документацией
1.2.30.1 | Гидроизоляция- мастика Технониколь 21,Укладка керамогранита противоскользящий износостойкий на клею10 мм.(Цвет, фактуру, тех требования по согласованию с заказчиком) | м2 | 631
1.2.30.2 | Укладка Плитки керамогранит 600х600 на плиточном клею(Цвет, фактуру, тех требования по согласованию с заказчиком) | м2 | 1588.23
1.2.30.3 | Укладка керамогранита 600х600 износостойкий на клею10 мм.(Цвет, фактуру, тех требования по согласованию с заказчиком) | м2 | 4660.73
1.2.30.4 | Укладка керамогранита противоскользящий износостойкий на клею10 мм(Цвет, фактуру, тех требования по согласованию с заказчиком) | м2 | 74.72
1.2.30.5 | устройство наливного пола | м2 | 23
1.2.30.6 | Укладка линолеума антистатический на клею (Цвет, фактуру, тех требования по согласованию с заказчиком) | м2 | 23
1.2.30.7 | Устройство плинтуса из керамогранитной плитки на клею, h=100 мм(Цвет, фактуру, тех требования по согласованию с заказчиком) | м.п. | 4431.39
1.2.30.8 | Устройство плинтуса пластикового | м.п. | 23
1.2.30.9 | Устройство стяжки цементно-песчаной М150 армированной сеткой Д5Вр-I ячейка 100х100 ГОСТ 23279-2012, толщиной 30 мм | м2 | 532.09
1.2.30.10 | Устройство стяжки цементно-песчаная М150 армированная фиброволокном с сеткой Д 5Вр-I ячейка 100х100 ГОСТ 23279-2012, толщина 40 мм | м2 | 543.56
1.2.30.11 | Устройство стяжки цементно-песчаной М150 армированной сеткой Д 5Вр-I ячейка 100х100 ГОСТ 23279-2012, толщиной 80 мм ,с устройством металлоконструкций для заделки проема между плитой перекрытиями и дверью лифта | м2 | 5531.78
1.2.30.12 | Устройство стяжки цементно-песчаной М150 армированной сеткой Д 5Вр-I ячейка 100х100 ГОСТ 23279-2012, толщиной 90 мм | м2 | 73.6
1.2.30.13 | Устройство стяжки цементно-песчаная М 150 армированная фиброволокном с сеткой Д5Вр-I ячейка 100х100 ГОСТ 23279-2012, толщина 130 мм | м2 | 27.57
1.2.30.14 | Устройство слоя из керамзитового гравия фр. 10-20 М250 p=300-450 кг/м3, пролитого цементно-песчаным раствором М150 на глубину 200 - 250мм, толщина 750 мм | м2 | 1.14
1.2.30.15 | Устройство плитки тактильной (преодолимое препятствие, конусы линейные 500х500х7, AIS1304) ГОСТ Р 52875-2018 ( фактуру, цвет, размеры, материал согласовать с заказчиком) | шт. | 318
1.2.30.16 | Нанесение контрастной полосы желтого цвета шириной 100 мм | м.п. | 215
1.2.30.17 | Устройство напольного покрытия. Линолеум антистатический на клею по плите пола (согласовать с Заказчиком) | м2 | 24.73
1.2.30.18 | Устройство решетки грязезащитной ГР-2 (резина-бруш) 1930х2000 (согласовать с Заказчиком) | шт. | 1
1.2.30.19 | Устройство решетки грязезащитной ГР-1 (резина-бруш) 1880х2000 (согласовать с Заказчиком) | шт. | 2
1.2.30.20 | Устройство решетки грязезащитной ГР-2 (резина-бруш) 1980х2000 (согласовать с Заказчиком) | шт. | 2
1.2.30.21 | Заделка технологических проемов в стенах негорючими материалами после прокладки инженерных сетей | м3 | 26.1
1.2.30.22 | Обеспыливающая полиуретановая пропитка по ж.б плите в шкафах Ов и СС | м2 | 85.81
1.2.30.23 | Отделка ступеней лестниц 1 этаж керамогранитной износостойкой плиткой с противоскользящей поверхностью | м2 | 1467.49
1.2.30.24 | Заведение гидроизоляции на стену (h=300 мм) | м.п. | 1586.2
1.2.30.25 | Укладка керамогранитной плитки морозостойкой с нескользящей поверхностью 10мм, на клей 10мм., с устройством стяжки цементно-песчаной армированной сеткой 5Вр1 толщиной 40-50 мм. | м2 | 543.56
1.2.31 | Установка навигационных элементов в МОП (чистовая отделка)
1.2.31.1 | Установка навигационных элементов в соответствии с ДП согласовать с Заказчиком | компл. | 1
1.2.32 | Установка элементов фотолюминесцентной сигнализации (ФЭС)
1.2.32.1 | Наклонный алюминиевый профиль для направляющей линии (полосы) 55х15 согласовать с заказчиком | м.п. | 5347
1.2.32.2 | Заглушка торцевая для профиля наклонного 50 мм. левая/правая | шт. | 1400
1.2.32.3 | Фотолюминесцентная лента (разного типа и размера), покраска (люминесцентная краска зеленого цвета, пластиковое ведро 7шт по 6,8 кг); грунтовка (грунт, пластиковое ведро 2 шт по 5 кг ); покраска лаком (лакировка-лак глянцевый финишный, пластиковое ведро 11 шт. по 3,3 кг) Тип, размер согласовать с Заказчиком | м.п. | 12707
1.2.32.4 | Таблички, планы эвакуации,напольные указатели направления эвакуации,знаки, комбинированные указатели ( разный тип, размер) согласовать с Заказчиком | шт. | 1824
1.2.32.5 | Выполнение работ по окраске люминисцентной краской зеленого цвета, с грунтовкой и нанесением финишного покрытия из лака в объеме проекта 11-ОМ/2023-ФЭС | компл | 1
1.2.33 | Комплекс работ по очистке помещений МОП от строительной пыли, остатков клея, краски, монтажной пены и цемента и т.п., промывка стен потолка, пола
1.2.33.1 | Комплекс работ по очистке помещений МОП от строительной пыли, остатков клея, краски, монтажной пены и цемента и т.п., промывка стен потолка, пола | комплекс | 1