## Worksheet
Ведомость объемов работ к тендеру №109
ЭТО НЕ ОФЕРТА И НЕ КП, ЗАПОЛНЯТЬ ЕЕ НЕ НУЖНО. ЭТО ВЕДОМОСТЬ ОБЪЕМОВ РАБОТ, ИСПОЛЬЗУЙТЕ ЕЕ ДЛЯ ВАШИХ РАСЧЕТОВ
Комплекс строительно-монтажных работ по устройству полов
№ п/п | Виды работ | Ед. изм. | Кол-во | Примечание
1 | Гараж на 208 гаражных боксов
1.1. | Отделка МОП и входных групп выше отм. 0,000
1.1.1 | Устройство основания из бетона марки В22,5 армированного сеткой ф5Вр-1 ячейка 100х100 (тип пола П-1) - 60-100 мм с учётом устройства термоусадочных и деформац швов | м2 | 2450.06
1.1.2 | Устройство основания из бетона марки В22,5 армированного сеткой ф5Вр-1 ячейка 100х100 (тип пола П-2, П-17)- 60мм с учётом устройства термоусадочных и деформац швов | м2 | 4395.63
1.1.3 | Устройство керамзитового гравия (Тип пола П-15) - 200 мм | м3 | 6.2
1.1.4 | Устройство основания из бетона марки В22,5 армированного сеткой ф5Вр-1 ячейка 100х100 (тип пола П-16) - 200 мм с учётом устройства термоусадочных и деформац швов | м2 | 269.41
1.1.5 | Устройство основания из бетона марки В22,5 армированного сеткой ф5Вр-1 ячейка 100х100 (тип П-15) - 150 мм с учётом устройства термоусадочных и деформац швов | м2 | 30.52
1.1.6 | Устройство Упрочняющего покрытия полов по Типу Uni Top 450 с пропиткой П02 Кюринг (тип Пола П-1, П-2, П-17) | м2 | 6845.69
1.1.7 | Устройство Метилметакрилатного шероховатого покрытия с цветным кварцевым песком (Тип пола П-15, П-16) | м2 | 299.93
1.1.8 | Устройство лотков
1.1.8.1 | Устройство Лотков водоприёмных (ВЛ1-ВЛ11) согласно РД лист 16,17 | шт | 485
1.1.9 | Устройство Решеток водоприемных 500х136х15 Р-1 | шт | 961
1.1.10 | Устройство Колесоотбойников h120 (К1-К5) согласно РД лист 16,17 | шт | 208
1.1.11 | Устройство Демпфера углового 900х100х20 | шт | 464