## Worksheet
Ведомость объемов работ к тендеру №110
ЭТО НЕ ОФЕРТА И НЕ КП, ЗАПОЛНЯТЬ ЕЕ НЕ НУЖНО. ЭТО ВЕДОМОСТЬ ОБЪЕМОВ РАБОТ, ИСПОЛЬЗУЙТЕ ЕЕ ДЛЯ ВАШИХ РАСЧЕТОВ
Комплекс строительно-монтажных работ по устройству теплового ввода; комплекс строительно-монтажных работ по устройству ИТП (ТМ, ЭОМ, АТМ, УУТЭ) с проектирование раздела РД АТМ - автоматизация ИТП
№ п/п | Виды работ | Ед. изм. | Кол-во | Примечание
1 | ИФ-1
1.1. | Устройство ИТП
1.1.1 | Комплекс СМР по устройству тепломеханической части ИТП согласно РД ТМ с учётом автоматизации | компл | 1
1.1.2 | Проектирование раздела РД электроснабжение и электрооборудование ИТП | компл | 1
1.1.3 | Комплекс СМР по устройству Электроснабжения и Электроборудования ИТП (согласно разработанной РД и ЭОМ 7) | компл | 1
1.1.4 | Комплекс СМР по Устройству УУТЭ и теплоносителя согласно РД УУТЭ | компл | 1
1.1.5 | Проектирование раздела РД Автоматизация ИТП | компл | 1
1.1.6 | Пусконаладочные работы - ИТП | компл | 1
1.2. | Устройство внутриплощадочных систем наружного теплоснабжения
1.2.1 | Земляные Работы
1.2.1.1 | Разработка грунта с учетом утилизации | м3 | 9
1.2.1.2 | Обратная засыпка привезенным грунтом | м3 | 4.5
1.2.2 | Строительная и технологическая часть
1.2.2.1 | Устройство трубопроводов из стальных труб с тепловой изоляцией из пенополиуретана ф219х8/315 (ППУ-ПЭ) | м | 2
1.2.2.2 | Комплект изоляции стыка Ду200 | компл | 2
1.2.2.3 | Устройство Ж/Б канала 0,8 м (2430х2210 мм) с учетом устройства основания, с устройством плиты перекрытия ВП-25-12 с устройством ЦПС и гидроизоляции с запесочиванием канала и устройством столбов и опор под трубопровод согласно РД лист 6,5 | компл | 1
1.2.2.4 | Комплекс СМР по устройству СОДК согласно РД лист 7,8 | компл | 1
1.2.2.5 | Устройство шарового крана Ballomax Д40мм | шт | 2
1.2.2.6 | Устройство шарового крана Ballomax Д200мм | шт | 2
1.2.2.7 | Комплекс СМР по устройству конструкции прохода теплопроводов через стены камеры | компл | 1
1.2.2.8 | Комплекс СМР по устройству ввода в здание | компл | 1
1.2.2.9 | Промывка опресовка ТС | компл | 1