## Worksheet
Ведомость объемов работ к тендеру №1101
ЭТО НЕ ОФЕРТА И НЕ КП, ЗАПОЛНЯТЬ ЕЕ НЕ НУЖНО. ЭТО ВЕДОМОСТЬ ОБЪЕМОВ РАБОТ, ИСПОЛЬЗУЙТЕ ЕЕ ДЛЯ ВАШИХ РАСЧЕТОВ
Комплекс СМР по благоустройству
№ п/п | Виды работ | Ед. изм. | Кол-во | Примечание
1 | Затраты на весь проект (МО, г. Звенигород, мкр. Восточный)
1.1. | Благоустройство и озеленение территории (без разбивки)
1.1.1 | Тип 1. Отмостка (корпус 1, корпус 2)
1.1.1.1 | Укладка тротуарной плитки 250х100х60мм (ГОСТ 17608-2017) | м2 | 575.4
1.1.1.2 | Отсыпка среднезернистым песоком - 50мм | м3 | 28.77
1.1.1.3 | Устройство отмостки. Бетон В7,5 по ГОСТ 26633-2012 - 100мм | м3 | 57.5
1.1.1.4 | Уплотнение грунта, коэф упл. 0,98 | м2 | 575.4
1.1.1.5 | Устройство бордюра. Бордюр SP Б-300.05.09-ПП пластиковый черный L300. арт.82103 Стандартпарк | м.п. | 163
1.1.1.6 | Устройство бордюра. Бортовой камень БР100.20.8. ГОСТ 6665-91. Бетон В22,5. | м.п. | 267
1.1.2 | Тип 2. Тротуар
1.1.2.1 | Укладка тротуарной плитки 250х100х60мм (ГОСТ 17608-2017) | м2 | 1975.6
1.1.2.2 | Отсыпка песком средним однородным по ГОСТ 8736-2014 -50мм | м3 | 98.78
1.1.2.3 | Укладка геотекстиля плотность 150 г/м2 | м2 | 2094.14
1.1.2.4 | Отсыпка щебенем гранитным трудноуплотняемым, фракции 40-70мм с заклинкой фракционированным мелким щебнем по ГОСТ 8267-93 - 150мм | м3 | 296.34
1.1.2.5 | Уплотнение грунта, коэф упл. 0,98 | м2 | 1975.6
1.1.2.6 | Устройство бордюра. Бортовой камень БР100.20.8. ГОСТ 6665-91. Бетон В22,5. | м.п. | 826
1.1.2.7 | Устройство системы лотков водоотводных PolyMax Basic ЛВ10.16.16-ПП пластиковый с решеткой стальной оцинкованной. арт. 8000-М Стандартпарк | шт. | 31
1.1.3 | Тип 3. Проезд, автостоянка
1.1.3.1 | Укладка асфальтобетона плотного, горячего, на битуме марки БНД 90/130, мелкозернистый, тип Б, марка II по ГОСТ 9128-2013 - 50мм | м2 | 4842.6
1.1.3.2 | Укладка асфальтобетона плотного, горячего, на битумее марки БНД 90/130, крупнозернистый, марка II по ГОСТ 9128-2013 - 60мм | м2 | 4842.6
1.1.3.3 | Отсыпка щебенем гранитным трудноуплотняемым, фракции 40-70мм с заклинкой фракционированным мелким щебнем по ГОСТ 8267-93 - 300мм | м3 | 1452.78
1.1.3.4 | Отсыпка песком средним однородным по ГОСТ 8736-2014 -200мм | м3 | 968.52
1.1.3.5 | Уплотнение грунта, коэф упл. 0,98 | м2 | 4842.6
1.1.3.6 | Устройство бордюра. Бортовой камень БР100.30.15. ГОСТ 6665-91. Бетон В30 | м.п. | 1064
1.1.3.7 | Устройство бордюра. Бортовой камень БР300.45.18. ГОСТ 6665-91. Бетон В30 | м.п. | 12
1.1.4 | Тип 4. Площадка игровая
1.1.4.1 | Устройство резинового покрытия "Мастерфайбер-Спорт" цвет красный, ТУ2530-002-72119882 - 20мм | м2 | 220
1.1.4.2 | Устройство резинового покрытия "Мастерфайбер-Спорт" цвет желтый, ТУ2530-002-72119882 - 20мм | м2 | 79
1.1.4.3 | Устройство резинового покрытия "Мастерфайбер-Спорт" цвет голубой, ТУ2530-002-72119882 - 20мм | м2 | 165
1.1.4.4 | Устройство резинового покрытия "Мастерфайбер-Спорт" цвет зеленый, ТУ2530-002-72119882 - 20мм | м2 | 232
1.1.4.5 | Устройство резинового покрытия "Мастерфайбер-Спорт" цвет синий, ТУ2530-002-72119882 - 20мм | м2 | 103
1.1.4.6 | Устройство основания. Бетон В15 армир. сеткой Вр-1 д5 яч. 150х150 - 80мм | м3 | 63.92
1.1.4.7 | Укладка полиэтиленовой пленки по ГОСТ 10354-82 толщ. 100мкм - 1 слой | м2 | 799
1.1.4.8 | Отсыпка щебенем М400 по ГОСТ 8267-93, фр. 20-40 - 150мм | м3 | 119.85
1.1.4.9 | Укладка геотекстиля плотность 120 г/м2 - 1 слой | м2 | 846.94
1.1.4.10 | Отсыпка песком мелким однородным по ГОСТ 8736-2014 - 150мм | м3 | 119.85
1.1.4.11 | Уплотнение грунта, коэф упл. 0,98 | м2 | 799
1.1.4.12 | Устройство ограждения. Ограждение металлическое высотой 1,2 м (инд. изготовление). 58 стоек с установкой в бетон В7,5 (0,04 м3 на 1 стойку) | м.п. | 57
1.1.5 | Тип 5. Пожарный проезд по газону
1.1.5.1 | Отсыпка плодородного грунта - 20мм | м2 | 771.3
1.1.5.2 | Укладка георешетки ECORASTER E50 33,5см х 33,5см х 5см(h) ТУ 2291-001-92456452-2012, с заполнением щебнем ГОСТ 8267-93 - 50мм | м2 | 771.3
1.1.5.3 | Отсыпка щебенем гранитным трудноуплотняемым, фракции 40-70мм с заклинкой фракционированным мелким щебнем по ГОСТ 8267-93 - 300мм | м3 | 231.39
1.1.5.4 | Укладка геотекстиля плотность 200 г/м2 - 1 слой | м2 | 771.3
1.1.5.5 | Уплотнение грунта, коэф упл. 0,98 | м2 | 771.3
1.1.6 | Тип 6. Площадка ТБО
1.1.6.1 | Устройсто основания. Бетон В7,5 по ГОСТ 26633-2012 - 150мм | м3 | 3.47
1.1.6.2 | Отсыпка песоком средним по ГОСТ 8736-2014 - 100мм | м3 | 2.11
1.1.6.3 | Уплотнение грунта, коэф упл. 0,98 | м2 | 21.1
1.1.6.4 | Устройство бордюра. Бортовой камень БР100.20.8. ГОСТ 6665-91. Бетон В22,5. | м.п. | 14
1.1.7 | Тип 7. Пожарный проез по тротуару
1.1.7.1 | Укладка тротуарной плитки 250х100х80мм (ГОСТ 17608-2017) | м2 | 25
1.1.7.2 | Отсыпка песоком средним однородным по ГОСТ 8736-2014 - 50мм | м3 | 1.25
1.1.7.3 | Отсыпка щебнем трудноуплотняемым, фракции 40-70мм М600 с заклинкой фракционированным мелким щебнем 20-40, 5-20мм по ГОСТ 8267-93 - 250мм | м3 | 6.25
1.1.7.4 | Отсыпка песоком мелким однородным по ГОСТ 8736-2014 - 300мм | м3 | 7.5
1.1.7.5 | Уплотнение грунта, коэф упл. 0,98 | м2 | 25
1.1.7.6 | Устройство бордюра. Бортовой камень БР100.20.8. ГОСТ 6665-91. Бетон В22,5. | м.п. | 16
1.1.8 | Тротуарные лестницы Л1, Л2
1.1.8.1 | Устройство сборной бетонной тротуарной плитки 200х100х60мм по слою цем-песч. р-ра 15мм - 60мм | м2 | 7.2
1.1.8.2 | Устройсто основания. Бетон В25 (М350) F150 по ГОСТ 26633-2012 - 130мм | м3 | 2.54
1.1.8.3 | Отсыпка щебнем фракции 40-70 по ГОСТ 8267-93 - 100мм | м3 | 1.3
1.1.8.4 | Отсыпка песоком средним по ГОСТ 8736-93 - 150мм | м3 | 1.94
1.1.8.5 | Уплотнение грунта, коэф упл. 0,98 | м2 | 7.2
1.1.8.6 | Устройство бордюра. Бортовой камень БР 100.20.8 по ГОСТ 6665-91 | м.п. | 16
1.1.8.7 | Устройство ограждения. Ограждение металическое лестниц наружных высотой 0,9м с поручнем на 0,7м длиной 2м по уклону ступеней (инд. изготовления) | шт. | 4
1.1.9 | Озеленение
1.1.9.1 | Газон обыкновенный. Норма высева семян 0,035кг/м2. С учетом крепления окосов 890м2 с двойной нормой посева трав. | м2 | 3331.5
1.1.9.2 | Кустарниковый миксбордер №1: Дерен белый "Сибирика", высотой 0,5-,9м - 30 шт Можжевельник горизонтальный "Andorra Compact" высота 0,3-0,4м - 10 шт Астильба "Вайт Глория", высота 0,4-0,5м - 10 шт Барбарис Тунберга "Атропурпуреа" / "Голден ринг", высота 1,0-1,2м - 10/10 шт Спирея японская "Литл Принцесс", высота 0,4-0,5м - 40 шт | м2 | 114.6
1.1.9.3 | Кустарниковый миксбордер №2: Молиния голубая, высота 80-100см - 20 шт Ячмень гривастый, высота 50-60см - 20 шт Кровохлебка лекарственная, высота 60-80см - 40 шт Вероника колосковая, высота 40-50 см - 40 шт Эхинацея пурпурная, высота 50-60см - 40 шт Гортензия древовидная в асорт., высотой до 1,5м - 10 шт Гортензия метельчатая в асорт., высотой до 1,5м -10 шт | м2 | 325.3
1.1.9.4 | Живая изгородь из Бирючины обыкновенной. 45 шт | м.п. | 30
1.1.9.5 | Покрытие щепой сосновых пород фракции 2-5см - 50мм | м2 | 439.9
1.1.9.6 | Почвено-растительный слой (70% торф, 30% песок речной) - 100мм | м2 | 439.9
1.1.9.7 | Укладка геотекстиля 120 г/м2 по ГОСТ Р53225-20 - 1 слой | м2 | 466.29
1.1.9.8 | Уплотнение грунта, коэф упл. 0,98 | м2 | 439.9
1.1.9.9 | Устройство бордюра. Бордюр SP Б-300.05.09-ПП пластиковый черный L300. арт.82103 Стандартпарк | м.п. | 78
1.1.9.10 | Отсыпка плодородного грунта - 150мм | м2 | 3331.5
1.1.10 | Дорожные знаки и разметка
1.1.10.1 | Дорожный знак 6.4. "Парковка (парковочное место)" по ГОСТ Р 52290-2004 | шт. | 7
1.1.10.2 | Дорожный знак 8.17. "Инвалиды" по ГОСТ Р 52290-2004 | шт. | 7
1.1.10.3 | Дорожная разметка 1.1 Сплошная одиночная линия по ГОСТ Р 52256-2018 | м.п. | 159
1.1.10.4 | Дорожная разметка 1.24.3 Знаки и разметка, предусматривающие парковку инвалидов по ГОСТ Р 52289-2019 | шт. | 7
1.1.11 | Земляные работы
1.1.11.1 | Выемка грунта под автодорожные покртыия и под устройсво газона на участках озеленения с учетом утилизации | м3 | 4764.5