## Worksheet
Ведомость объемов работ к тендеру №1102
ЭТО НЕ ОФЕРТА И НЕ КП, ЗАПОЛНЯТЬ ЕЕ НЕ НУЖНО. ЭТО ВЕДОМОСТЬ ОБЪЕМОВ РАБОТ, ИСПОЛЬЗУЙТЕ ЕЕ ДЛЯ ВАШИХ РАСЧЕТОВ
Комплекс строительно-монтажных работ по устройству кровли, поз 2.1
№ п/п | Виды работ | Ед. изм. | Кол-во | Примечание
1 | Поз. 2.1 Жилой дом со встроенными помещениями (г. Чита, ул. 1-я Коллективная)
1.1. | Устройство кровли
1.1.1 | Устройство Кровли ТИП 1
1.1.1.1 | Выравнивающая стяжка из ЦПР - 5-15мм или затирка | м2 | 1002
1.1.1.2 | Пароизоляция - полиэтиленовая пленка (ГОСТ 10354-82) с проклейкой швов | м2 | 1002
1.1.1.3 | Утеплитель - минераловатная плита ТЕХНОБАРЬЕР (ТЕХНОРУФ Н ПРОФ или аналог) - 200 мм | м3 | 200.4
1.1.1.4 | Рубероид | м2 | 1002
1.1.1.5 | Кермзитовый гравий по уклону (фр. 10-40мм, Y=600кг/м3, ГОСТ 9759-71)-20-140мм | м2 | 1002
1.1.1.6 | Выравнивающая ЦПС М100, армированная сеткой (5Вр 100х100мм)- 50мм | м2 | 1002
1.1.1.7 | 1 слой Брит Премиум ЭПП + 1 Брит Премиум ЭКП по праймеру Технониколь № 08 или аналог | м2 | 1002
1.1.1.8 | Молниеприёмная сетка согласно РД ЭГ.3 | м2 | 1002
1.1.1.9 | Защитный слой из бетона В25 F150 толщиной 100мм, армирование сеткой диаметром 6 мм А500с, шаг 200*200 мм | м2 | 4.5
1.1.2 | Устройство Кровли ТИП 2
1.1.2.1 | Выравнивающая стяжка из ЦПР - 5-15мм или затирка | м2 | 591.3
1.1.2.2 | Пароизоляция - полиэтиленовая пленка (ГОСТ 10354-82) с проклейкой швов | м2 | 591.3
1.1.2.3 | Утеплитель -экструдированный пенополистирол типа "Пеноплекс Кровля" - 200 мм | м3 | 118.26
1.1.2.4 | Кермзитовый гравий по уклону (фр. 10-40мм, Y=600кг/м3, ГОСТ 9759-71)-20-140мм | м2 | 591.3
1.1.2.5 | Выравнивающая ЦПС М100, армированная сеткой (5Вр 100х100мм)- 50мм | м2 | 591.3
1.1.2.6 | 1 слой Брит Премиум ЭПП + 1 Брит Премиум ЭКП по праймеру Технониколь № 08 или аналог | м2 | 591.3
1.1.2.7 | Молниеприёмная сетка согласно РД ЭГ.3 | м2 | 591.3
1.1.3 | Устройство Кровли ТИП 3
1.1.3.1 | Выравнивающая стяжка из ЦПР - 5-15мм или затирка | м2 | 49.5
1.1.3.2 | Гидроизоляция Брит Премиум ЭКП -2 слоя по Праймеру битумному Технониколь №01 или аналог | м2 | 49.5
1.1.3.3 | Металлический оцинкованный отлив | м2 | 49.5
1.1.4 | Зонты вент шахт
1.1.4.1 | Зонты вентшахт: оцинкованная сталь 0,5 мм с полимерным покрытием по металлическому каркасу, отверстия каркаса затянуть сеткой №20-2.0 ГОСТ 5336-80* | м2 | 77
1.1.4.2 | Отлив для вентшахт из оцинкованной стали | мп | 58
1.1.5 | Устройство парапетной крышки из оцинкованной стали согласно РД | мп | 382
1.1.6 | Устройство парапетной воронки Технониколь или аналог | шт | 2
1.1.7 | Устройство Кровельных аэраторов Татполимер h-1м d110 ТП-71.100 36414 | шт | 63
1.1.8 | Утепление парапет, вентиляция, системы ПД,ВД
1.1.8.1 | Утеплитель - минераловатная плита ТЕХНОБАРЬЕР ТЕХНОРУФ -50мм | м3 | 49
1.1.8.2 | Утеплитель "Техноплекс-35" -100мм | м3 | 5.2
1.1.8.3 | Штукатурка по сетке 5Вр-1 100х100 по утеплителю | м2 | 822
1.1.8.4 | Листы АЦЛ t=10мм | м2 | 210