## Worksheet
Ведомость объемов работ к тендеру №1104
ЭТО НЕ ОФЕРТА И НЕ КП, ЗАПОЛНЯТЬ ЕЕ НЕ НУЖНО. ЭТО ВЕДОМОСТЬ ОБЪЕМОВ РАБОТ, ИСПОЛЬЗУЙТЕ ЕЕ ДЛЯ ВАШИХ РАСЧЕТОВ
Полный комплекс строительно-монтажных работ наружных сетей электроснабжения 0,4кВ
№ п/п | Виды работ | Ед. изм. | Кол-во | Примечание
1 | Затраты на весь проект (г. Москва, ул. Потешная, вл. 5)
1.1. | Устройство внутриплощадочных систем наружного электроснабжения
1.1.1 | Сети электроснабжения 0,4 кВ (проект 1-ОМ/2023-ЭС.)
1.1.1.1 | Комплекс работ по разработке траншеи с креплением под прокладку кабеля, с вывозом и утилизацией грунта на полигоне. | комп. | 1
1.1.1.2 | Комплекс работ по обратной засыпке с уплотнением траншей песчаным грунтом с укладкой сигнальной плитки (ПЗК) | комп. | 1
1.1.1.3 | Комплекс работ по прокладке кабеля в траншее с подключением. (Кабельная канализация, кабельная продукция, концевые муфты.) | комп. | 1
1.1.1.4 | Комплекс работ по устройству ввода в здание с восстановлением гидроизоляции подземной части здания, согласно типового узла., уплотнение труб | комп. | 1
1.1.1.5 | Комплекс работ по устройству кабеленесущей системы, прокладке кабеля, с устройством огнестойкого короба EI 150 | комп. | 1
1.1.1.6 | Проведение ПНР и испытаний перед включением кабельной линии 0,4кв;сдача Заказчику и контролирующим органам. | комп. | 1